## Pokyny pro vyplnění
Pokyny pro vyplnění
Ve všech listech tohoto souboru můžete měnit pouze buňky s modrým pozadím. Jedná se o tyto údaje : - údaje o firmě - jednotkové ceny položek zadané na maximálně dvě desetinná místa

## Stavba
#RTSROZP# | Soupis stavebních prací, dodávek a služeb
| Stavba: |  | 20191064 | ÚSTÍ NAD ORLICÍ - OBNOVA VODOVODU V UL. KRÁLOVÉHRADECKÁ OD KŘIŽOVATKY U Č.P. 917 PO Č.P. 444
| Zadavatel |  | TEPVOS, spol. s r.o. |  |  |  | IČO: | 25945793
|  |  | Královéhradecká 1566 |  |  |  | DIČ: | CZ25945793
|  |  | 56201 | Ústí nad Orlicí
| Projektant: |  | M Projekt CZ s.r.o. |  |  |  | IČO: | 03508544
|  |  | 17. listopadu 1020 |  |  |  | DIČ: | CZ03508544
|  |  | 56201 | Ústí nad Orlicí
| Zhotovitel: |  | dle výběrového řízení |  |  |  | IČO: | 00000000
DIČ:
Vypracoval:
| Rozpis ceny | [6 empty] | Celkem
HSV | HSV | [6 empty] | 0
PSV | PSV | [6 empty] | 0
MON | MON | [6 empty] | 0
VN | Vedlejší náklady | [6 empty] | 0
ON | Ostatní náklady | [6 empty] | 0
| Celkem | [6 empty] | 0
Rekapitulace daní
| Základ pro sníženou DPH |  |  | 15 | % | 0 |  |  | CZK
| Snížená DPH |  |  | 15 | % | 0 |  |  | CZK
| Základ pro základní DPH |  |  | 21 | % | 0 |  |  | CZK
| Základní DPH |  |  | 21 | % | 0 |  |  | CZK
0 | Zaokrouhlení |  |  |  |  | 0 |  |  | CZK
0 | Cena celkem bez DPH |  |  |  |  | 0 |  |  | CZK
| Cena celkem s DPH |  |  |  |  | 0 |  |  | CZK
|  | v |  |  | dne
|  |  | Za zhotovitele |  |  |  | Za objednatele
Rekapitulace dílčích částí
#CASTI>> | Číslo | Název |  |  | Základ pro sníženou DPH | Základ pro základní DPH | DPH celkem | Cena celkem | %
1 | Stavba |  |  |  | 0 | 0 |  | 0
2 |  | Ostatní a vedlejší náklady |  |  | 0 | 0 |  | 0
3 | VON | VEDLEJŠÍ A OSTATNÍ NÁKLADY |  |  | 0 | 0 |  | 0
2 |  | Stavební objekt
2 | SO-01 | ROZVÁDĚCÍ VODOVODNÍ ŘAD KH-1 |  |  | 0 | 0 |  | 0
3 | SO-01 | ROZVÁDĚCÍ VODOVODNÍ ŘAD KH-1 |  |  | 0 | 0 |  | 0
3 | XO-01 | ROZVÁDĚCÍ VODOVODNÍ ŘAD KH-1 - dočasné zásobování pitnou vodou po dobu výstavby |  |  | 0 | 0 |  | 0
2 | SO-01-PRIP | PŘEPOJENÍ VODOVODNÍCH PŘÍPOJEK - VEŘEJNÁ ČÁST, PŘEPOJENÍ VODOVODNÍCH ŘADŮ |  |  | 0 | 0 |  | 0
3 | SO-01-01 | PŘEPOJENÍ VODOVODNÍ PŘÍPOJKY - VEŘEJNÁ ČÁST - PRO ČP. 917 |  |  | 0 | 0 |  | 0
3 | SO-01-02 | PŘEPOJENÍ VODOVODNÍ PŘÍPOJKY - VEŘEJNÁ ČÁST |  |  | 0 | 0 |  | 0
3 | SO-01-03 | PŘEPOJENÍ VODOVODNÍHO ŘADU |  |  | 0 | 0 |  | 0
3 | SO-01-04 | PŘEPOJENÍ VODOVODNÍ PŘÍPOJKY - VEŘEJNÁ ČÁST - PRO PPČ. 1011/2 |  |  | 0 | 0 |  | 0
3 | SO-01-05 | PŘEPOJENÍ VODOVODNÍ PŘÍPOJKY - VEŘEJNÁ ČÁST - PRO ČP. 976 |  |  | 0 | 0 |  | 0
3 | SO-01-06 | PŘEPOJENÍ VODOVODNÍ PŘÍPOJKY - VEŘEJNÁ ČÁST - PRO ČP. 444 |  |  | 0 | 0 |  | 0
| Celkem za stavbu |  |  |  | 0 | 0 | 0 | 0 | 0
Rekapitulace dílů
| Číslo | Název |  |  | Typ dílu |  |  | Celkem | %
| 1 | Zemní práce |  |  | HSV |  |  | 0
| 2 | Základy a zvláštní zakládání |  |  | HSV |  |  | 0
| 3 | Svislé a kompletní konstrukce |  |  | HSV |  |  | 0
| 4 | Vodorovné konstrukce |  |  | HSV |  |  | 0
| 5 | Komunikace |  |  | HSV |  |  | 0
| 8 | Trubní vedení |  |  | HSV |  |  | 0
| 91 | Doplňující práce na komunikaci |  |  | HSV |  |  | 0
| 93 | Dokončovací práce inženýrských staveb |  |  | HSV |  |  | 0
| 95 | Dokončovací konstrukce na pozemních stavbách |  |  | HSV |  |  | 0
| 96 | Bourání konstrukcí |  |  | HSV |  |  | 0
| 97 | Prorážení otvorů |  |  | HSV |  |  | 0
| 97 | Přesuny suti a vybouraných hmot |  |  | HSV |  |  | 0
| 99 | Staveništní přesun hmot |  |  | HSV |  |  | 0
| 722 | Vnitřní vodovod |  |  | PSV |  |  | 0
| 732 | Strojovny |  |  | PSV |  |  | 0
| 762 | Konstrukce tesařské |  |  | PSV |  |  | 0
| M21 | Elektromontáže |  |  | MON |  |  | 0
| M23 | Montáže potrubí |  |  | MON |  |  | 0
| M46 | Zemní práce při montážích |  |  | MON |  |  | 0
| D96 | Přesuny suti a vybouraných hmot |  |  | PSU |  |  | 0
| VN | Vedlejší náklady |  |  | VN |  |  | 0
| ON | Ostatní náklady |  |  | ON |  |  | 0
| Cena celkem | [6 empty] | 0 | 0
Note on D11: Název
Note on I11: IČO
Note on D12: Ulice
Note on I12: DIČ
Note on D13: PSČ
Note on E13: Místo

## VzorPolozky (hidden)
Položkový rozpočet
S:
O:
R:

## VON VON Naklady
Soupis vedlejších a ostatních nákladů | [26 empty] | #TypZaznamu#
S: | 20191064 | ÚSTÍ NAD ORLICÍ - OBNOVA VODOVODU V UL. KRÁLOVÉHRADECKÁ OD KŘIŽOVATKY U Č.P. 917 PO Č.P. 444 | [24 empty] | STA
O: | VON | VEDELJŠÍ A OSTATNÍ NÁKLADY | [21 empty] | NAK |  |  | OBJ
R: | VON | VEDLEJŠÍ A OSTATNÍ NÁKLADY | [24 empty] | ROZ
P.č. | Číslo položky | Název položky | MJ | Množství | Cena / MJ | Celkem | Dodávka | Dodávka celk. | Montáž | Montáž celk. | DPH | Cena s DPH | Hmotnost / MJ | Hmotnost celk.(t) | Dem. hmotnost / MJ | Dem. hmotnost celk.(t) | Ceník | Cen. soustava / platnost | Cenová úroveň | Nhod / MJ | Nhod celk. | Dodavatel | Typ položky
Díl: | VN | Vedlejší náklady |  |  |  | 0 |  | 0 |  | 0 |  | 0 |  | 0 |  | 0 |  |  |  |  | 0 | [5 empty] | DIL
1 | 005121016R | Vybudování zařízení staveniště pro JKSO 827 | Soubor | 1 |  | 0 |  | 0 |  | 0 | 21 | 0 | 0 | 0 | 0 | 0 |  | RTS 19/ II | Indiv | 0 | 0 |  | VRN |  |  |  | POL99_8
|  | Náklady spojené s vypracováním projektové dokumentace zařízení staveniště, : 1 |  | 1 | [22 empty] | VV | 0
|  | zřízením přípojek energií k objektům zařízení staveniště, vybudování měřících odběrných míst a zřízení, : | [24 empty] | VV | 0
|  | případná příprava území pro objekty zařízení staveniště a vlastní vybudování objektů zařízení staveniště. : | [24 empty] | VV | 0
|  | Zařízení staveniště, je tvořeno objekty, zařízeními, komunikacemi a inženýrskými sítěmi, : | [24 empty] | VV | 0
|  | které v době realizace stavby slouží provozním, výrobním, skladovým : | [24 empty] | VV | 0
|  | a sociálním účelům účastníků výstavby. Bude vybudováno, provozováno : | [24 empty] | VV | 0
|  | a financováno zhotovitelem stavby, : | [24 empty] | VV | 0
2 | 005121026R | Provoz zařízení staveniště pro JKSO 827 | Soubor | 1 |  | 0 |  | 0 |  | 0 | 21 | 0 | 0 | 0 | 0 | 0 |  | RTS 19/ II | Indiv | 0 | 0 |  | VRN |  |  |  | POL99_8
|  | Náklady na vybavení objektů zařízení staveniště , náklady na energie spotřebované dodavatelem : 1 |  | 1 | [22 empty] | VV | 0
|  | v rámci provozu zařízení staveniště, náklady na potřebný úklid v prostorách zařízení staveniště, : | [24 empty] | VV | 0
|  | náklady na nutnou údržbu a opravy na objektech zařízení staveniště a na přípojkách energií. : | [24 empty] | VV | 0
3 | 005121036R | Odstranění zařízení staveniště pro JKSO 827 | Soubor | 1 |  | 0 |  | 0 |  | 0 | 21 | 0 | 0 | 0 | 0 | 0 |  | RTS 19/ II | Indiv | 0 | 0 |  | VRN |  |  |  | POL99_8
|  | Odstranění objektů zařízení staveniště včetně přípojek energií a jejich odvoz. : 1 |  | 1 | [22 empty] | VV | 0
|  | Položka zahrnuje i náklady na úpravu povrchů po odstranění zařízení staveniště a úklid ploch, : | [24 empty] | VV | 0
|  | na kterých bylo zařízení staveniště provozováno. : | [24 empty] | VV | 0
4 | 005122 R | Provozní vlivy | Soubor | 1 |  | 0 |  | 0 |  | 0 | 21 | 0 | 0 | 0 | 0 | 0 |  | RTS 19/ II | Indiv | 0 | 0 |  | VRN |  |  |  | POL99_8
|  | Do položky patří náklady na ztížené podmínky provádění na staveništi, : 1 |  | 1 | [22 empty] | VV | 0
|  | kde bude zachován částečný nebo omezený pohyb obyvatel dotčených nemovitostí : | [24 empty] | VV | 0
|  | a zajištění dostupnosti nemovitostí vozidly Hasičského záchranného sboru, : | [24 empty] | VV | 0
|  | vozidel Rychlé záchranné služby a vozidel pro odvoz komunálního odpadu. : | [24 empty] | VV | 0
|  | Oznámení obyvatelům dotčených nemovitostí o veškerých omezeních vyplývajícíh : | [24 empty] | VV | 0
|  | z provádění díla. : | [24 empty] | VV | 0
|  | ZPRACOVATEL PROJEKTOVÉ DOKUMENTACE UPOZORŇUJE ZHOTOVITELE, : | [24 empty] | VV | 0
|  | ŽE STAVENIŠTĚ JE SE STÍŽENÝMI PROVOZNÍMI VLIVY. : | [24 empty] | VV | 0
|  | K DOTČENÝM NEMOVITOSTEM JE POUZE JEDINÝ PŘÍSTUP PO MÍSTNÍCH KOMUNIKACÍCH : | [24 empty] | VV | 0
|  | VE SPRÁVĚ TEPVOS spol. s r.o., : | [24 empty] | VV | 0
|  | KTERÝ MUSÍ BÝT V PRŮBĚHU VÝSTAVBY ZACHOVÁN. VĚTŠINA MÍSTNÍCH KOMUNIKACÍ : | [24 empty] | VV | 0
|  | JE JEDNOSMĚRNÝCH A MOSTNÍ OBJEKTY NA NICH MAJÍ OMEZENOU NOSNOST, : | [24 empty] | VV | 0
|  | KTERÁ JE UVEDENA V JEDNOTLIVÝCH PASPORTECH OBJEKTŮ !!! : | [24 empty] | VV | 0
5 | 005123 R | Územní vlivy | Soubor | 1 |  | 0 |  | 0 |  | 0 | 21 | 0 | 0 | 0 | 0 | 0 |  | RTS 19/ II | Indiv | 0 | 0 |  | VRN |  |  |  | POL99_8
|  | Náklady na ztížené podmínky provádění tam, kde se vyskytují omezující vlivy : 1 |  | 1 | [22 empty] | VV | 0
|  | konkrétního prostředí, které mají prokazatelný vliv na provádění stavebních prací, : | [24 empty] | VV | 0
|  | Jedná se zejména o náklady související s extrémními podmínkami místa provádění. : | [24 empty] | VV | 0
|  | viz. příloha A. Průvodní zpráva a B. Souhrnná technická zpráva - odst. B.1.6 Ochrana území : | [24 empty] | VV | 0
|  | podle jiných právních předpisů : | [24 empty] | VV | 0
Díl: | ON | Ostatní náklady |  |  |  | 0 |  | 0 |  | 0 |  | 0 |  | 0 |  | 0 |  |  |  |  | 0 | [5 empty] | DIL
6 | 005211010R | Předání a převzetí staveniště | Soubor | 1 |  | 0 |  | 0 |  | 0 | 21 | 0 | 0 | 0 | 0 | 0 |  | RTS 19/ II | Indiv | 0 | 0 |  | VRN |  |  |  | POL99_8
|  | Náklady zhotovitele, které vzniknou v souvislosti s povinnostmi zhotovitele : 1 |  | 1 | [22 empty] | VV | 0
|  | při předání a převzetí díla. : | [24 empty] | VV | 0
7 | 005211020R | Ochrana stávaj. inženýrských sítí na staveništi | Soubor | 1 |  | 0 |  | 0 |  | 0 | 21 | 0 | 0 | 0 | 0 | 0 |  | RTS 19/ II | Indiv | 0 | 0 |  | VRN |  |  |  | POL99_8
|  | Náklady na přezkoumání podkladů objednatele o stavu inženýrských sítí probíhajících staveništěm nebo dotčenými stavbou i mimo území staveniště, kontrola vytýčení jejich skutečné trasy a provedení ochranných opatření pro zabezpečení stávajících inženýrských sítí. | [24 empty] | POP |  | Náklady na přezkoumání podkladů objednatele o stavu inženýrských sítí probíhajících staveništěm nebo dotčenými stavbou i mimo území staveniště, kontrola vytýčení jejich skutečné trasy a provedení ochranných opatření pro zabezpečení stávajících inženýrských sítí.
|  | Do této položky patří náklady na přezkoumání podkladů objednatele o stavu inženýrských sítí : 1 |  | 1 | [22 empty] | VV | 0
|  | probíhajících staveništěm nebo dotčenými stavbou i mimo území staveniště, kontrola vytýčení : | [24 empty] | VV | 0
|  | jejich skutečné trasy a provedení ochranných opatření nebo zabezpečení stávajících inženýrských sítí. : | [24 empty] | VV | 0
|  | Zajištění souladu s platnými rozhodnutími a vyjádřeními a oznámení zahájení stavebních prací : | [24 empty] | VV | 0
|  | např. správcům sítí, apod, oznámení souvisejících s provedením díla. : | [24 empty] | VV | 0
8 | 005211030R | Dočasná dopravní opatření | Soubor | 1 |  | 0 |  | 0 |  | 0 | 21 | 0 | 0 | 0 | 0 | 0 |  | RTS 19/ II | Indiv | 0 | 0 |  | VRN |  |  |  | POL99_8
|  | Náklady na vyhotovení návrhu dočasného dopravního značení, : 1 |  | 1 | [22 empty] | VV | 0
|  | jeho projednání s dotčenými orgány a organizacemi, jejich rozmístění a přemísťování a jejich údržba : | [24 empty] | VV | 0
|  | v průběhu výstavby včetně následného odstranění po ukončení stavebních prací, : | [24 empty] | VV | 0
|  | pokud tyto práce nejsou uvedeny v položkách soupisu jednotlivých stavebních objektů. : | [24 empty] | VV | 0
|  | Součástí jsou i náklady na úhrady vyměřených poplatků a nájemného za užívání pozemků. : | [24 empty] | VV | 0
9 | 005211040R | Užívání veřejných ploch a prostranství | Soubor | 1 |  | 0 |  | 0 |  | 0 | 21 | 0 | 0 | 0 | 0 | 0 |  | RTS 19/ II | Indiv | 0 | 0 |  | VRN |  |  |  | POL99_8
|  | Náklady a poplatky spojené s užíváním veřejných ploch a prostranství, pokud jsou stavebními pracemi : 1 |  | 1 | [22 empty] | VV | 0
|  | nebo souvisejícími činnostmi dotčeny, a to včetně užívání ploch : | [24 empty] | VV | 0
|  | v souvislosti s uložením stavebního materiálu nebo stavebního odpadu. : | [24 empty] | VV | 0
10 | 005211080R | Bezpečnostní a hygienická opatření na staveništi | Soubor | 1 |  | 0 |  | 0 |  | 0 | 21 | 0 | 0 | 0 | 0 | 0 |  | RTS 19/ II | Indiv | 0 | 0 |  | VRN |  |  |  | POL99_8
|  | Do této položky jsou zahrnuty náklady na ochranu staveniště před vstupem nepovolaných osob, : 1 |  | 1 | [22 empty] | VV | 0
|  | včetně příslušného značení, náklady na oplocení staveniště a na jeho osvětlení, : | [24 empty] | VV | 0
|  | náklady na dočasná přemostění výkopů, náklady na snížení prašnosti a hlučnosti : | [24 empty] | VV | 0
|  | a znečištění v důsledku provozu na staveništi, náklady na zajištění staveniště z hlediska požární ochrany : | [24 empty] | VV | 0
|  | a náklady na ostrahu staveniště. : | [24 empty] | VV | 0
11 | 00523 R | Zkoušky a revize | Soubor | 1 |  | 0 |  | 0 |  | 0 | 21 | 0 | 0 | 0 | 0 | 0 |  | RTS 19/ II | Indiv | 0 | 0 |  | VRN |  |  |  | POL99_8
|  | Do této položky patří náklady na zajištění kontrol a zkoušek uvedených : 1 |  | 1 | [22 empty] | VV | 0
|  | v KONTROLNÍM A ZKUŠEBNÍM PLÁNU : | [24 empty] | VV | 0
|  | a dalších kontrolních zkoušek prokazujících jakost provedených stavebních : | [24 empty] | VV | 0
|  | a montážních prací případně revizí, kterými bude prokázáno dosažení předepsané : | [24 empty] | VV | 0
|  | kvality a předepsaných parametrů díla. : | [24 empty] | VV | 0
12 | 005231020R | Individuální a komplexní vyzkoušení | Soubor | 1 |  | 0 |  | 0 |  | 0 | 21 | 0 | 0 | 0 | 0 | 0 |  | RTS 19/ II | Indiv | 0 | 0 |  | VRN |  |  |  | POL99_8
|  | Náklady na individuální zkoušky dodaných a smontovaných : 1 |  | 1 | [22 empty] | VV | 0
|  | technologických zařízení včetně komplexního vyzkoušení. : | [24 empty] | VV | 0
|  | Náklady se týkají zejména vyzkoušeníéí funkčnosti provozních souborů : | [24 empty] | VV | 0
13 | 00524 R | Předání a převzetí díla | Soubor | 1 |  | 0 |  | 0 |  | 0 | 21 | 0 | 0 | 0 | 0 | 0 |  | RTS 19/ II | Indiv | 0 | 0 |  | VRN |  |  |  | POL99_8
|  | Náklady zhotovitele, které vzniknou v souvislosti s povinnostmi zhotovitele : 1 |  | 1 | [22 empty] | VV | 0
|  | při předání a převzetí díla. : | [24 empty] | VV | 0
14 | 005241010R | Dokumentace skutečného provedení | Soubor | 1 |  | 0 |  | 0 |  | 0 | 21 | 0 | 0 | 0 | 0 | 0 |  | RTS 19/ II | Indiv | 0 | 0 |  | VRN |  |  |  | POL99_8
|  | Náklady na vyhotovení dokumentace skutečného provedení stavby : 1 |  | 1 | [22 empty] | VV | 0
|  | a její předání objednateli v požadované formě a požadovaném počtu : | [24 empty] | VV | 0
|  | (4 v tištěné podobě a 1x v digitální podobě na CD-ROM).. : | [24 empty] | VV | 0
|  | Součástí dokumentace je prokázání nakládání s odpadem produkovaným stavbou, : | [24 empty] | VV | 0
|  | resp. předání dokladů o likvidaci odpadu v souladu se zákonem č. 185/2001 Sb., : | [24 empty] | VV | 0
|  | o odpadech a změně některých dalších zákonů. : | [24 empty] | VV | 0
|  | O zpětném předání každého dotčeného pozemku stavbou bude vyhotoven písemný záznam, : | [24 empty] | VV | 0
|  | který bude podespán oprávněným zástupcem vlastníka pozemku. : | [24 empty] | VV | 0
15 | 005261010R | Pojištění dodavatele a pojištění díla | Soubor | 1 |  | 0 |  | 0 |  | 0 | 21 | 0 | 0 | 0 | 0 | 0 |  | RTS 19/ II | Indiv | 0 | 0 |  | VRN |  |  |  | POL99_8
|  | Do této polžky patří náklady spojené s povinným pojištěním stavebního díla či jeho částí : 1 |  | 1 | [22 empty] | VV | 0
|  | dle SoD do doby jeho převzetí objednatelem. : | [24 empty] | VV | 0
[25 empty] | 15 | 21 | DPH
| Celkem |  |  |  |  | 0 | [18 empty] | 0 | 0 | SUM
END
Note on S6: Jedná se o informaci, zda se jedná o položku, která je do rozpočtu zadána z cenové soustavy RTS, nebo vlastní.
Note on T6: Jedná se o název CÚ, která je zadána u položky rozpočtu

## SO-01 SO-01 Pol
Položkový soupis prací a dodávek | [26 empty] | #TypZaznamu#
S: | 20191064 | ÚSTÍ NAD ORLICÍ - OBNOVA VODOVODU V UL. KRÁLOVÉHRADECKÁ OD KŘIŽOVATKY U Č.P. 917 PO Č.P. 444 | [24 empty] | STA
O: | SO-01 | ROZVÁDĚCÍ VODOVODNÍ ŘAD KH-1 | [21 empty] | STA |  |  | OBJ
R: | SO-01 | ROZVÁDĚCÍ VODOVODNÍ ŘAD KH-1 | [24 empty] | ROZ
P.č. | Číslo položky | Název položky | MJ | Množství | Cena / MJ | Celkem | Dodávka | Dodávka celk. | Montáž | Montáž celk. | DPH | Cena s DPH | Hmotnost / MJ | Hmotnost celk.(t) | Dem. hmotnost / MJ | Dem. hmotnost celk.(t) | Ceník | Cen. soustava / platnost | Cenová úroveň | Nhod / MJ | Nhod celk. | Dodavatel | Typ položky
Díl: | 1 | Zemní práce |  |  |  | 0 |  | 0 |  | 0 |  | 0 |  | 183.27 |  | 122.65 |  |  |  |  | 814.05 | [5 empty] | DIL
1 | 110002201T00 | Geodetické vytýčení objektu | bod | 18 |  | 0 |  | 0 |  | 0 | 21 | 0 | 0 | 0 | 0 | 0 |  | Vlastní | MProjektCZ | 0 | 0 |  | Práce |  |  |  | POL1_1
|  | viz. situace stavby - výpis souřadnic : 0,00000+11,00000+0,00000+1,00000+1,00000 |  | 13 | [22 empty] | VV | 0
|  | viz. situace stavby : 5,00000 |  | 5 | [22 empty] | VV | 0
2 | 111101101R00 | Odstranění travin při celkové ploše do 0,1 ha | ha | 0.00936 |  | 0 |  | 0 |  | 0 | 21 | 0 | 0 | 0 | 0 | 0 | 800-1 | RTS 19/ II | RTS 19/ II | 111 | 1.04 |  | Práce |  |  |  | POL1_1
|  | a rákosu s případným nutným přemístěním a uložením na hromady na vzdálenost do 50 m, | [24 empty] | SPI
|  | viz situace stavby a podélné profily - stávající povrchy - RÝHY : 23,41000*1,00000/10000 |  | 0.00234 | [22 empty] | VV | 0
|  | ZÁŘEZY : 0,00000*((0,65000+2*0,00000*0,35000)-1,00000)/10000 | [24 empty] | VV | 0
|  | JÁMY PROTLAKU : 0,00000*(6*3+3*3)/10000 | [24 empty] | VV | 0
|  | DOPRAVNÍ PRUH : 23,41000*(0,50+2,50)/10000 |  | 0.00702 | [22 empty] | VV | 0
3 | 111201101R00 | Odstranění křovin a stromů o průměru do 10 cm při celkové ploše do 1 000 m2 | m2 | 19.9997 |  | 0 |  | 0 |  | 0 | 21 | 0 | 0 | 0 | 0 | 0 | 800-1 | RTS 19/ II | RTS 19/ II | 0.172 | 3.44 |  | Práce |  |  |  | POL1_1
|  | s odstraněním kořenů a s případným nutným odklizením křovin a stromů na hromady na vzdálenost do 50 m nebo s naložením na dopravní prostředek, do sklonu terénu 1 : 5, | [24 empty] | SPI |  | s odstraněním kořenů a s případným nutným odklizením křovin a stromů na hromady na vzdálenost do 50 m nebo s naložením na dopravní prostředek, do sklonu terénu 1 : 5,
|  | viz situace stavby : 23,41000*(0,65000+2*1,77553*0,35000)*0,29532 |  | 13.0862 | [22 empty] | VV | 0
|  | 0,00000*(6*3+3*3)*0,29532 | [24 empty] | VV | 0
|  | 23,41000*(0,50+0,50)*0,29532 |  | 6.9134 | [22 empty] | VV | 0
4 | 111201401R00 | Spálení odstraněných křovin a stromů o průměru kmene do 100 mm, na hromadách, pro jakoukoliv plochu | m2 | 19.9997 |  | 0 |  | 0 |  | 0 | 21 | 0 | 5e-05 | 0 | 0 | 0 | 800-1 | RTS 19/ II | RTS 19/ II | 0.03 | 0.6 |  | Práce |  |  |  | POL1_1
|  | Včetně očištění spáleniště, uložení popela a zbytků na hromadu. | [24 empty] | SPI
|  | Včetně nákladů na přihrnování křovin, očištění spáleniště, uložení popela a zbytků na hromadu. | [24 empty] | POP
|  | viz situace stavby : 23,41000*(0,65000+2*1,77553*0,35000)*0,29532 |  | 13.0862 | [22 empty] | VV | 0
|  | 0,00000*(6*3+3*3)*0,29532 | [24 empty] | VV | 0
|  | 23,41000*(0,50+0,50)*0,29532 |  | 6.9134 | [22 empty] | VV | 0
5 | 113106111R00 | Rozebrání komunikací pro pěší s jakýmkoliv ložem a výplní spár z mozaiky | m2 | 22.4 |  | 0 |  | 0 |  | 0 | 21 | 0 | 0 | 0 | 0.118 | 2.64 | 822-1 | RTS 19/ II | RTS 19/ II | 0.16 | 3.58 |  | Práce |  |  |  | POL1_1
|  | s přemístěním hmot na skládku na vzdálenost do 3 m nebo s naložením na dopravní prostředek | [24 empty] | SPI
|  | viz situace stavby a podélné profily - stávající povrchy : 22,40000*1,00000 |  | 22.4 | [22 empty] | VV | 0
6 | 113107410R00 | Odstranění podkladů nebo krytů z kameniva těženého, v ploše jednotlivě nad 50 m2, tloušťka vrstvy 100 mm | m2 | 22.4 |  | 0 |  | 0 |  | 0 | 21 | 0 | 0 | 0 | 0.22 | 4.93 | 822-1 | RTS 19/ II | RTS 19/ II | 0.033 | 0.74 |  | Práce |  |  |  | POL1_1
|  | viz situace stavby a podélné profily - stávající povrchy : 22,40000*1,00000*1,00000 |  | 22.4 | [22 empty] | VV | 0
7 | 113107840R00 | Odstranění podkladů nebo krytů z kameniva hrubého drceného se štětem, v ploše jednotlivě nad 50 m2, tloušťka vrstvy 400 mm | m2 | 62.78 |  | 0 |  | 0 |  | 0 | 21 | 0 | 0 | 0 | 0.88 | 55.25 | 822-1 | RTS 19/ II | RTS 19/ II | 0.12738 | 8 |  | Práce |  |  |  | POL1_1
|  | viz situace stavby a podélné profily - stávající povrchy : 58,40000*1,00000*1,00000*0,43000/0,400 |  | 62.78 | [22 empty] | VV | 0
|  | (poměr tloušťky odstranění : skutečnost / 0,400 m) : 0,00000*58,40000/(58,40000+0,0000000001)*0,30*1,50*2*1,00000*0,43000/0,400 | [24 empty] | VV | 0
8 | 113108410R00 | Odstranění podkladů nebo krytů živičných, v ploše jednotlivě nad 50 m2, tloušťka vrstvy 100 mm | m2 | 58.4 |  | 0 |  | 0 |  | 0 | 21 | 0 | 0 | 0 | 0.22 | 12.85 | 822-1 | RTS 19/ II | RTS 19/ II | 0.07 | 4.09 |  | Práce |  |  |  | POL1_1
|  | viz situace stavby a podélné profily - stávající povrchy : 58,40000*(1,00000+0*0,50000)*1,00000 |  | 58.4 | [22 empty] | VV | 0
|  | 0,00000*58,40000/(58,40000+0,0000000001)*0,30*1,50*2*1,00000 | [24 empty] | VV | 0
9 | 113151114R00 | Odstranění podkladu, krytu frézováním povrch živičný, plochy do 500 m2 na jednom objektu nebo při provádění pruhu šířky do 750 mm, tloušťky 50 mm | m2 | 233.6 |  | 0 |  | 0 |  | 0 | 21 | 0 | 0 | 0 | 0.11 | 25.7 | 822-1 | RTS 19/ II | RTS 19/ II | 0.08 | 18.69 |  | Práce |  |  |  | POL1_1
|  | s naložením na dopravní prostředek, očištění povrchu od frézované plochy, opotřebování frézovacích nástrojů (nožů, upínacích kroužků, držáků) nutné ruční odstranění (vybourání) živičného krytu kolem překážek, | [24 empty] | SPI |  | s naložením na dopravní prostředek, očištění povrchu od frézované plochy, opotřebování frézovacích nástrojů (nožů, upínacích kroužků, držáků) nutné ruční odstranění (vybourání) živičného krytu kolem překážek,
|  | viz situace stavby a podélné profily - stávající povrchy : 58,40000*(2*2*0,50000) |  | 116.8 | [22 empty] | VV | 0
|  | viz vzorové příčné řezy - rozšíření : | [24 empty] | VV | 0
|  | viz situace stavby a podélné profily - stávající povrchy : 58,40000*(2*1*0,50000)*2 |  | 116.8 | [22 empty] | VV | 0
|  | viz vzorové příčné řezy - rozšíření : | [24 empty] | VV | 0
10 | 113152112R00 | Odstranění podkladů zpevněných ploch kamenivo drcené | m3 | 11.716 |  | 0 |  | 0 |  | 0 | 21 | 0 | 0 | 0 | 1.3 | 15.23 | 800-2 | RTS 19/ II | RTS 19/ II | 0.51 | 5.98 |  | Práce |  |  |  | POL1_1
|  | s přemístěním na skládku na vzdálenost do 20 m nebo s naložením na dopravní prostředek, | [24 empty] | SPI
|  | viz vzorové příčné řezy - provizorní úprava : 58,40000*1,00000*0,05 |  | 2.92 | [22 empty] | VV | 0
|  | viz vzorové příčné řezy - provizorní úprava : 22,40000*1,00000*0,05 |  | 1.12 | [22 empty] | VV | 0
|  | viz vzorové příčné řezy - provizorní úprava - 1. dorovnávání do nivelety : 58,40000*1,00000*0,01 |  | 0.584 | [22 empty] | VV | 0
|  | viz vzorové příčné řezy - provizorní úprava - 1. dorovnávání do nivelety : 22,40000*1,00000*0,01 |  | 0.224 | [22 empty] | VV | 0
|  | viz vzorové příčné řezy - provizorní úprava - 2. dorovnávání do nivelety : 58,40000*1,00000*0,005 |  | 0.292 | [22 empty] | VV | 0
|  | viz vzorové příčné řezy - provizorní úprava - 2. dorovnávání do nivelety : 22,40000*1,00000*0,005 |  | 0.112 | [22 empty] | VV | 0
|  | viz vzorové příčné řezy - provizorní úprava : 58,40000*1,00000*0,08 |  | 4.672 | [22 empty] | VV | 0
|  | viz vzorové příčné řezy - provizorní úprava : 22,40000*1,00000*0,08 |  | 1.792 | [22 empty] | VV | 0
11 | 113202111R00 | Vytrhání obrub z krajníků nebo obrubníků stojatých | m | 22.4 |  | 0 |  | 0 |  | 0 | 21 | 0 | 0 | 0 | 0.27 | 6.05 | 822-1 | RTS 19/ II | RTS 19/ II | 0.123 | 2.76 |  | Práce |  |  |  | POL1_1
|  | s vybouráním lože, s přemístěním hmot na skládku na vzdálenost do 3 m nebo naložením na dopravní prostředek | [24 empty] | SPI |  | s vybouráním lože, s přemístěním hmot na skládku na vzdálenost do 3 m nebo naložením na dopravní prostředek
|  | viz situace stavby a podélné profily - stávající povrchy : 22,40000 |  | 22.4 | [22 empty] | VV | 0
12 | 114203301R00 | Třídění kamene nebo tvárnic podle druhu, velikosti nebo tvaru | m3 | 29.3961 |  | 0 |  | 0 |  | 0 | 21 | 0 | 0 | 0 | 0 | 0 | 800-1 | RTS 19/ II | RTS 19/ II | 1.092 | 32.1 |  | Práce |  |  |  | POL1_1
|  | získaných při rozebrání dlažeb, záhozů, rovnanin a soustřeďovacích staveb. Uložení vytříděného lomového kamene nebo tvárnic na hromady podle druhu, velikosti nebo tvaru ve vzdálenosti do 3 m nebo na naložení na dopravní prostředek. | [24 empty] | SPI |  | získaných při rozebrání dlažeb, záhozů, rovnanin a soustřeďovacích staveb. Uložení vytříděného lomového kamene nebo tvárnic na hromady podle druhu, velikosti nebo tvaru ve vzdálenosti do 3 m nebo na naložení na dopravní prostředek.
|  | VYTLAČENÁ ZEMINA RÝHY : 104,21000*1,77553*1,00000*0,20000 |  | 37.0056 | [22 empty] | VV | 0
|  | viz situace stavby a podélné profily - stávající povrchy : -58,40000*1,00000*(0,10+0,43000)*0,20000 |  | -6.1904 | [22 empty] | VV | 0
|  | viz situace stavby a podélné profily - stávající povrchy : -22,40000*1,00000*(0,10+0,06)*0,20000 |  | -0.7168 | [22 empty] | VV | 0
|  | viz situace stavby a podélné profily - stávající povrchy : -0,00000*1,00000*0,15*0,20000 | [24 empty] | VV | 0
|  | viz situace stavby a podélné profily - stávající povrchy : -(23,41000-0,00000)*1,00000*0,15*0,20000 |  | -0.7023 | [22 empty] | VV | 0
|  | VYTLAČENÁ ZEMINA ZÁŘEZY : 0,00000*(2*0,65000+0,00000*0,35000*2)/2*0,00000*0,20000 | [24 empty] | VV | 0
|  | viz situace stavby a podélné profily - stávající povrchy : -0,00000*(0,65000+2*0,00000*0,35000)*0,15*0,20000 | [24 empty] | VV | 0
|  | VYTLAČENÁ ZEMINA JÁMY PROTLAKU : 0,00000*(6*3+3*3)*(1,77553+0,50)*0,20000 | [24 empty] | VV | 0
13 | 114203401R00 | Srovnání kamene nebo tvárnic s přemístěním na vzdálenost do 10 m | m3 | 1.344 |  | 0 |  | 0 |  | 0 | 21 | 0 | 0 | 0 | 0 | 0 | 800-1 | RTS 19/ II | RTS 19/ II | 0.612 | 0.82 |  | Práce |  |  |  | POL1_
|  | do měřitelných figur, s přemístěním, | [24 empty] | SPI
|  | viz situace stavby a podélné profily - stávající povrchy : 22,40000*1,00000*0,060 |  | 1.344 | [22 empty] | VV | 0
14 | 115001101R00 | Převedení vody při průměru potrubí DN do 100 mm | m | 104.21 |  | 0 |  | 0 |  | 0 | 21 | 0 | 0.00692 | 0.72 | 0 | 0 | 800-1 | RTS 19/ II | RTS 19/ II | 0.502 | 52.31 |  | Práce |  |  |  | POL1_
|  | získané při čerpání, potrubím nebo žlaby. Montáž, demontáž a opotřebení potrubí nebo žlabu a jeho utěsnění po dobu provozu. Včetně nutné podpěrné konstrukce. | [24 empty] | SPI |  | získané při čerpání, potrubím nebo žlaby. Montáž, demontáž a opotřebení potrubí nebo žlabu a jeho utěsnění po dobu provozu. Včetně nutné podpěrné konstrukce.
|  | viz. situace stavby : 104,21000 |  | 104.21 | [22 empty] | VV | 0
|  | viz souhrnná technická zpráva (hydrogeologické poměry) : | [24 empty] | VV | 0
15 | 115101201R00 | Čerpání vody na dopravní výšku do 10 m s uvažovaným průměrným přítokem do 500 l/min | h | 24.6056 |  | 0 |  | 0 |  | 0 | 21 | 0 | 0 | 0 | 0 | 0 | 800-1 | RTS 19/ II | RTS 19/ II | 0.203 | 4.99 |  | Práce |  |  |  | POL1_1
|  | na vzdálenost od hladiny vody v jímce po výšku roviny proložené osou nejvyššího bodu výtlačného potrubí. Včetně odpadní potrubí v délce do 20 m. | [24 empty] | SPI |  | na vzdálenost od hladiny vody v jímce po výšku roviny proložené osou nejvyššího bodu výtlačného potrubí. Včetně odpadní potrubí v délce do 20 m.
|  | viz souhrnná technická zpráva (hydrogeologické poměry) : 104,21000/12,00000*8,5*(1-0,18333-0,48333) |  | 24.6056 | [22 empty] | VV | 0
16 | 115101202R00 | Čerpání vody na dopravní výšku do 10 m s uvažovaným průměrným přítokem přes 500 do 1 000 l/min | h | 49.2098 |  | 0 |  | 0 |  | 0 | 21 | 0 | 4e-05 | 0 | 0 | 0 | 800-1 | RTS 19/ II | RTS 19/ II | 0.303 | 14.91 |  | Práce |  |  |  | POL1_1
|  | na vzdálenost od hladiny vody v jímce po výšku roviny proložené osou nejvyššího bodu výtlačného potrubí. Včetně odpadní potrubí v délce do 20 m. | [24 empty] | SPI |  | na vzdálenost od hladiny vody v jímce po výšku roviny proložené osou nejvyššího bodu výtlačného potrubí. Včetně odpadní potrubí v délce do 20 m.
|  | viz souhrnná technická zpráva (hydrogeologické poměry) : 104,21000/12,00000*8,5*(0,18333+0,48333) |  | 49.2098 | [22 empty] | VV | 0
17 | 115101301R00 | Pohotovost záložní čerpací soupravy na dopravní výšku do 10 m s uvažovaným průměrným přítokem do 500 l/min | den | 2.8948 |  | 0 |  | 0 |  | 0 | 21 | 0 | 0 | 0 | 0 | 0 | 800-1 | RTS 19/ II | RTS 19/ II | 0 | 0 |  | Práce |  |  |  | POL1_1
|  | na vzdálenost (výšku) od hladiny vody v jímce po výšku roviny proložené osou nejvyššího bodu výtlačného potrubí. Včetně sacího a výtlačného potrubí, příp. odpadních žlabů, lešení pod čerpadlo a pod potrubí nebo pod odpadní žlaby a záložního zdroje energie. | [24 empty] | SPI |  | na vzdálenost (výšku) od hladiny vody v jímce po výšku roviny proložené osou nejvyššího bodu výtlačného potrubí. Včetně sacího a výtlačného potrubí, příp. odpadních žlabů, lešení pod čerpadlo a pod potrubí nebo pod odpadní žlaby a záložního zdroje energie.
|  | viz souhrnná technická zpráva (hydrogeologické poměry) : 104,21000/12,00000*(1-0,18333-0,48333) |  | 2.8948 | [22 empty] | VV | 0
18 | 115101302R00 | Pohotovost záložní čerpací soupravy na dopravní výšku do 10 m s uvažovaným průměrným přítokem přes 500 do 1 000 l/min | den | 5.7894 |  | 0 |  | 0 |  | 0 | 21 | 0 | 0 | 0 | 0 | 0 | 800-1 | RTS 19/ II | RTS 19/ II | 0 | 0 |  | Práce |  |  |  | POL1_1
|  | na vzdálenost (výšku) od hladiny vody v jímce po výšku roviny proložené osou nejvyššího bodu výtlačného potrubí. Včetně sacího a výtlačného potrubí, příp. odpadních žlabů, lešení pod čerpadlo a pod potrubí nebo pod odpadní žlaby a záložního zdroje energie. | [24 empty] | SPI |  | na vzdálenost (výšku) od hladiny vody v jímce po výšku roviny proložené osou nejvyššího bodu výtlačného potrubí. Včetně sacího a výtlačného potrubí, příp. odpadních žlabů, lešení pod čerpadlo a pod potrubí nebo pod odpadní žlaby a záložního zdroje energie.
|  | viz souhrnná technická zpráva (hydrogeologické poměry) : 104,21000/12,00000*(0,18333+0,48333) |  | 5.7894 | [22 empty] | VV | 0
19 | 119001401R00 | Dočasné zajištění podzemního potrubí nebo vedení ocelového potrubí DN do 200 mm | m | 6 |  | 0 |  | 0 |  | 0 | 21 | 0 | 0.00869 | 0.05 | 0 | 0 | 800-1 | RTS 19/ II | RTS 19/ II | 0.703 | 4.22 |  | Práce |  |  |  | POL1_1
|  | ve výkopišti ve stavu a poloze, ve kterých byla na začátku zemních prací, a to podepřením, vzepřením nebo vyvěšením, případně s ochranným bedněním, se zřízením a odstraněním zajišťovací konstrukce a včetně opotřebení použitých materiálů, | [24 empty] | SPI |  | ve výkopišti ve stavu a poloze, ve kterých byla na začátku zemních prací, a to podepřením, vzepřením nebo vyvěšením, případně s ochranným bedněním, se zřízením a odstraněním zajišťovací konstrukce a včetně opotřebení použitých materiálů,
|  | viz situace stavby a podélné profily - křížení a souběhy s podzemními inž. sítěmi : 3,00000*(1,00000+2*0,50) |  | 6 | [22 empty] | VV | 0
20 | 119001412R00 | Dočasné zajištění podzemního potrubí nebo vedení betonového potrubí DN přes 200 do 500 mm | m | 4 |  | 0 |  | 0 |  | 0 | 21 | 0 | 0.01271 | 0.05 | 0 | 0 | 800-1 | RTS 19/ II | RTS 19/ II | 1.153 | 4.61 |  | Práce |  |  |  | POL1_1
|  | ve výkopišti ve stavu a poloze, ve kterých byla na začátku zemních prací, a to podepřením, vzepřením nebo vyvěšením, případně s ochranným bedněním, se zřízením a odstraněním zajišťovací konstrukce a včetně opotřebení použitých materiálů, | [24 empty] | SPI |  | ve výkopišti ve stavu a poloze, ve kterých byla na začátku zemních prací, a to podepřením, vzepřením nebo vyvěšením, případně s ochranným bedněním, se zřízením a odstraněním zajišťovací konstrukce a včetně opotřebení použitých materiálů,
|  | viz situace stavby a podélné profily - křížení a souběhy s podzemními inž. sítěmi : 2,00000*(1,00000+2*0,50) |  | 4 | [22 empty] | VV | 0
21 | 119001421R00 | Dočasné zajištění podzemního potrubí nebo vedení kabelů do 3 kabelů | m | 18 |  | 0 |  | 0 |  | 0 | 21 | 0 | 0.02478 | 0.45 | 0 | 0 | 800-1 | RTS 19/ II | RTS 19/ II | 0.547 | 9.85 |  | Práce |  |  |  | POL1_1
|  | ve výkopišti ve stavu a poloze, ve kterých byla na začátku zemních prací, a to podepřením, vzepřením nebo vyvěšením, případně s ochranným bedněním, se zřízením a odstraněním zajišťovací konstrukce a včetně opotřebení použitých materiálů, | [24 empty] | SPI |  | ve výkopišti ve stavu a poloze, ve kterých byla na začátku zemních prací, a to podepřením, vzepřením nebo vyvěšením, případně s ochranným bedněním, se zřízením a odstraněním zajišťovací konstrukce a včetně opotřebení použitých materiálů,
|  | viz situace stavby a podélné profily - křížení a souběhy s podzemními inž. sítěmi : 9,00000*(1,00000+2*0,50) |  | 18 | [22 empty] | VV | 0
22 | 121101101R00 | Sejmutí ornice s přemístěním na vzdálenost do 50 m | m3 | 14.046 |  | 0 |  | 0 |  | 0 | 21 | 0 | 0 | 0 | 0 | 0 | 800-1 | RTS 19/ II | RTS 19/ II | 0.097 | 1.36 |  | Práce |  |  |  | POL1_1
|  | nebo lesní půdy, s vodorovným přemístěním na hromady v místě upotřebení nebo na dočasné či trvalé skládky se složením | [24 empty] | SPI |  | nebo lesní půdy, s vodorovným přemístěním na hromady v místě upotřebení nebo na dočasné či trvalé skládky se složením
|  | viz situace stavby a podélné profily - stávající povrchy - RÝHY : 23,41000*1,00000*0,15 |  | 3.5115 | [22 empty] | VV | 0
|  | ZÁŘEZY : 0,00000*((0,65000+2*0,00000*0,35000)-1,00000)*0,15 | [24 empty] | VV | 0
|  | JÁMY PROTLAKU : 0,00000*(6*3+3*3)*0,15 | [24 empty] | VV | 0
|  | DOPRAVNÍ PRUH : 23,41000*(0,50+2,50)*0,15 |  | 10.5345 | [22 empty] | VV | 0
23 | 130001101R00 | Příplatek k cenám za ztížené vykopávky v horninách jakékoliv třídy | m3 | 75.676 |  | 0 |  | 0 |  | 0 | 21 | 0 | 0 | 0 | 0 | 0 | 800-1 | RTS 19/ II | RTS 19/ II | 1.763 | 133.42 |  | Práce |  |  |  | POL1_1
|  | Příplatek k cenám hloubených vykopávek za ztížení vykopávky v blízkosti podzemního vedení nebo výbušnin pro jakoukoliv třídu horniny. | [24 empty] | SPI |  | Příplatek k cenám hloubených vykopávek za ztížení vykopávky v blízkosti podzemního vedení nebo výbušnin pro jakoukoliv třídu horniny.
|  | viz situace stavby a podélné profily - křížení a souběhy s podzemními inž. sítěmi : 3,00000*1,00000*1,0*1,0*104,21000/104,21000 |  | 3 | [22 empty] | VV | 0
|  | 2,00000*1,00000*1,0*1,0*104,21000/104,21000 |  | 2 | [22 empty] | VV | 0
|  | 9,00000*1,00000*1,0*1,0*104,21000/104,21000 |  | 9 | [22 empty] | VV | 0
|  | viz situace stavby a podélné profily - křížení a souběhy s podzemními inž. sítěmi : 104,21000*1,00000*1/3*1,77553 |  | 61.676 | [22 empty] | VV | 0
24 | 132101212R00 | Hloubení rýh šířky přes 60 do 200 cm do 1000 m3, v hornině 1-2, hloubení strojně | m3 | 0.33921 |  | 0 |  | 0 |  | 0 | 21 | 0 | 0 | 0 | 0 | 0 | 800-1 | RTS 19/ II | RTS 19/ II | 0.13 | 0.04 |  | Práce |  |  |  | POL1_
|  | zapažených i nezapažených, s urovnáním dna do předepsaného profilu a spádu, s případně nutným přehozením výkopku na vzdálenost do 3 m ve výkopišti, s přehozením výkopku na přilehlém terénu na vzdálenost do 5 m od podélné osy rýhy nebo s naložením výkopku na dopravní prostředek. | [24 empty] | SPI |  | zapažených i nezapažených, s urovnáním dna do předepsaného profilu a spádu, s případně nutným přehozením výkopku na vzdálenost do 3 m ve výkopišti, s přehozením výkopku na přilehlém terénu na vzdálenost do 5 m od podélné osy rýhy nebo s naložením výkopku na dopravní prostředek.
|  | viz podélné profily a vzorové příčné řezy : (104,21000*0,01)*1,77553*1,00000*0,18333*1,00000 |  | 0.33921 | [22 empty] | VV | 0
25 | 132101292R00 | Hloubení rýh šířky přes 60 do 200 cm nad 100 m3, v hornině 1-2, hloubení strojně | m3 | 0.33921 |  | 0 |  | 0 |  | 0 | 21 | 0 | 0 | 0 | 0 | 0 | 800-1 | RTS 19/ II | RTS 19/ II | 0.1534 | 0.05 |  | Práce |  |  |  | POL1_
|  | zapažených i nezapažených, s urovnáním dna do předepsaného profilu a spádu, s případně nutným přehozením výkopku na vzdálenost do 3 m ve výkopišti, s přehozením výkopku na přilehlém terénu na vzdálenost do 5 m od podélné osy rýhy nebo s naložením výkopku na dopravní prostředek. | [24 empty] | SPI |  | zapažených i nezapažených, s urovnáním dna do předepsaného profilu a spádu, s případně nutným přehozením výkopku na vzdálenost do 3 m ve výkopišti, s přehozením výkopku na přilehlém terénu na vzdálenost do 5 m od podélné osy rýhy nebo s naložením výkopku na dopravní prostředek.
|  | viz podélné profily a vzorové příčné řezy : (104,21000*0,01)*1,77553*1,00000*0,18333*1,00000 |  | 0.33921 | [22 empty] | VV | 0
26 | 132201212R00 | Hloubení rýh šířky přes 60 do 200 cm do 1000 m3, v hornině 3, hloubení strojně | m3 | 26.6067 |  | 0 |  | 0 |  | 0 | 21 | 0 | 0 | 0 | 0 | 0 | 800-1 | RTS 19/ II | RTS 19/ II | 0.16 | 4.26 |  | Práce |  |  |  | POL1_1
|  | zapažených i nezapažených, s urovnáním dna do předepsaného profilu a spádu, s případně nutným přehozením výkopku na vzdálenost do 3 m ve výkopišti, s přehozením výkopku na přilehlém terénu na vzdálenost do 5 m od podélné osy rýhy nebo s naložením výkopku na dopravní prostředek. | [24 empty] | SPI |  | zapažených i nezapažených, s urovnáním dna do předepsaného profilu a spádu, s případně nutným přehozením výkopku na vzdálenost do 3 m ve výkopišti, s přehozením výkopku na přilehlém terénu na vzdálenost do 5 m od podélné osy rýhy nebo s naložením výkopku na dopravní prostředek.
|  | viz podélné profily a vzorové příčné řezy : (104,21000*0,99)*1,77553*1,00000*1,00000*0,18333 |  | 33.582 | [22 empty] | VV | 0
|  | odpočet sejmuté vrtsvy v jiné položce : -58,40000*1,00000*(0,10+0,43000)*1,00000*0,18333 |  | -5.6744 | [22 empty] | VV | 0
|  | odpočet sejmuté vrtsvy v jiné položce : -22,40000*1,00000*(0,10+0,06)*1,00000*0,18333 |  | -0.65705 | [22 empty] | VV | 0
|  | odpočet sejmuté vrtsvy v jiné položce : -0,00000*1,00000*0,15*1,00000*0,18333 | [24 empty] | VV | 0
|  | odpočet sejmuté vrtsvy v jiné položce : -(23,41000-0,00000)*1,00000*0,15*1,00000*0,18333 |  | -0.64376 | [22 empty] | VV | 0
27 | 132201219R00 | Hloubení rýh šířky přes 60 do 200 cm příplatek za lepivost, v hornině 3, | m3 | 26.6067 |  | 0 |  | 0 |  | 0 | 21 | 0 | 0 | 0 | 0 | 0 | 800-1 | RTS 19/ II | RTS 19/ II | 0.084 | 2.23 |  | Práce |  |  |  | POL1_1
|  | zapažených i nezapažených, s urovnáním dna do předepsaného profilu a spádu, s případně nutným přehozením výkopku na vzdálenost do 3 m ve výkopišti, s přehozením výkopku na přilehlém terénu na vzdálenost do 5 m od podélné osy rýhy nebo s naložením výkopku na dopravní prostředek. | [24 empty] | SPI |  | zapažených i nezapažených, s urovnáním dna do předepsaného profilu a spádu, s případně nutným přehozením výkopku na vzdálenost do 3 m ve výkopišti, s přehozením výkopku na přilehlém terénu na vzdálenost do 5 m od podélné osy rýhy nebo s naložením výkopku na dopravní prostředek.
|  | viz podélné profily a vzorové příčné řezy : (104,21000*0,99)*1,77553*1,00000*0,18333 |  | 33.582 | [22 empty] | VV | 0
|  | odpočet sejmuté vrtsvy v jiné položce : -58,40000*1,00000*(0,10+0,43000)*0,18333 |  | -5.6744 | [22 empty] | VV | 0
|  | odpočet sejmuté vrtsvy v jiné položce : -22,40000*1,00000*(0,10+0,06)*0,18333 |  | -0.65705 | [22 empty] | VV | 0
|  | odpočet sejmuté vrtsvy v jiné položce : -0,00000*1,00000*0,15*0,18333 | [24 empty] | VV | 0
|  | odpočet sejmuté vrtsvy v jiné položce : -(23,41000-0,00000)*1,00000*0,15*0,18333 |  | -0.64376 | [22 empty] | VV | 0
28 | 132201292R00 | Hloubení rýh šířky přes 60 do 200 cm nad 100 m3, v hornině 3, příplatek za hloubení ve vodě | m3 | 26.6067 |  | 0 |  | 0 |  | 0 | 21 | 0 | 0 | 0 | 0 | 0 | 800-1 | RTS 19/ II | RTS 19/ II | 0.241 | 6.41 |  | Práce |  |  |  | POL1_
|  | zapažených i nezapažených, s urovnáním dna do předepsaného profilu a spádu, s případně nutným přehozením výkopku na vzdálenost do 3 m ve výkopišti, s přehozením výkopku na přilehlém terénu na vzdálenost do 5 m od podélné osy rýhy nebo s naložením výkopku na dopravní prostředek. | [24 empty] | SPI |  | zapažených i nezapažených, s urovnáním dna do předepsaného profilu a spádu, s případně nutným přehozením výkopku na vzdálenost do 3 m ve výkopišti, s přehozením výkopku na přilehlém terénu na vzdálenost do 5 m od podélné osy rýhy nebo s naložením výkopku na dopravní prostředek.
|  | viz podélné profily a vzorové příčné řezy : (104,21000*0,99)*1,77553*1,00000*1,00000*0,18333 |  | 33.582 | [22 empty] | VV | 0
|  | odpočet sejmuté vrtsvy v jiné položce : -58,40000*1,00000*(0,10+0,43000)*1,00000*0,18333 |  | -5.6744 | [22 empty] | VV | 0
|  | odpočet sejmuté vrtsvy v jiné položce : -22,40000*1,00000*(0,10+0,06)*1,00000*0,18333 |  | -0.65705 | [22 empty] | VV | 0
|  | odpočet sejmuté vrtsvy v jiné položce : -0,00000*1,00000*0,15*1,00000*0,18333 | [24 empty] | VV | 0
|  | odpočet sejmuté vrtsvy v jiné položce : -(23,41000-0,00000)*1,00000*0,15*1,00000*0,18333 |  | -0.64376 | [22 empty] | VV | 0
29 | 132301212R00 | Hloubení rýh šířky přes 60 do 200 cm do 1000 m3, v hornině 4, hloubení strojně | m3 | 71.0401 |  | 0 |  | 0 |  | 0 | 21 | 0 | 0 | 0 | 0 | 0 | 800-1 | RTS 19/ II | RTS 19/ II | 0.3 | 21.31 |  | Práce |  |  |  | POL1_1
|  | zapažených i nezapažených, s urovnáním dna do předepsaného profilu a spádu, s případně nutným přehozením výkopku na vzdálenost do 3 m ve výkopišti, s přehozením výkopku na přilehlém terénu na vzdálenost do 5 m od podélné osy rýhy nebo s naložením výkopku na dopravní prostředek. | [24 empty] | SPI |  | zapažených i nezapažených, s urovnáním dna do předepsaného profilu a spádu, s případně nutným přehozením výkopku na vzdálenost do 3 m ve výkopišti, s přehozením výkopku na přilehlém terénu na vzdálenost do 5 m od podélné osy rýhy nebo s naložením výkopku na dopravní prostředek.
|  | viz podélné profily a vzorové příčné řezy : 104,21000*1,77553*1,00000*1,00000*0,48333 |  | 89.4296 | [22 empty] | VV | 0
|  | odpočet sejmuté vrtsvy v jiné položce : -58,40000*1,00000*(0,10+0,43000)*1,00000*0,48333 |  | -14.96 | [22 empty] | VV | 0
|  | odpočet sejmuté vrtsvy v jiné položce : -22,40000*1,00000*(0,10+0,06)*1,00000*0,48333 |  | -1.7323 | [22 empty] | VV | 0
|  | odpočet sejmuté vrtsvy v jiné položce : -0,00000*1,00000*0,15*1,00000*0,48333 | [24 empty] | VV | 0
|  | odpočet sejmuté vrtsvy v jiné položce : -(23,41000-0,00000)*1,00000*0,15*1,00000*0,48333 |  | -1.6972 | [22 empty] | VV | 0
30 | 132301219R00 | Hloubení rýh šířky přes 60 do 200 cm příplatek za lepivost, v hornině 4, | m3 | 71.0401 |  | 0 |  | 0 |  | 0 | 21 | 0 | 0 | 0 | 0 | 0 | 800-1 | RTS 19/ II | RTS 19/ II | 0.1483 | 10.54 |  | Práce |  |  |  | POL1_1
|  | zapažených i nezapažených, s urovnáním dna do předepsaného profilu a spádu, s případně nutným přehozením výkopku na vzdálenost do 3 m ve výkopišti, s přehozením výkopku na přilehlém terénu na vzdálenost do 5 m od podélné osy rýhy nebo s naložením výkopku na dopravní prostředek. | [24 empty] | SPI |  | zapažených i nezapažených, s urovnáním dna do předepsaného profilu a spádu, s případně nutným přehozením výkopku na vzdálenost do 3 m ve výkopišti, s přehozením výkopku na přilehlém terénu na vzdálenost do 5 m od podélné osy rýhy nebo s naložením výkopku na dopravní prostředek.
|  | viz podélné profily a vzorové příčné řezy : 104,21000*1,77553*1,00000*0,48333 |  | 89.4296 | [22 empty] | VV | 0
|  | odpočet sejmuté vrtsvy v jiné položce : -58,40000*1,00000*(0,10+0,43000)*0,48333 |  | -14.96 | [22 empty] | VV | 0
|  | odpočet sejmuté vrtsvy v jiné položce : -22,40000*1,00000*(0,10+0,06)*0,48333 |  | -1.7323 | [22 empty] | VV | 0
|  | odpočet sejmuté vrtsvy v jiné položce : -0,00000*1,00000*0,15*0,48333 | [24 empty] | VV | 0
|  | odpočet sejmuté vrtsvy v jiné položce : -(23,41000-0,00000)*1,00000*0,15*0,48333 |  | -1.6972 | [22 empty] | VV | 0
31 | 132301292R00 | Hloubení rýh šířky přes 60 do 200 cm nad 100 m3, v hornině 4, příplatek za hloubení ve vodě | m3 | 71.0401 |  | 0 |  | 0 |  | 0 | 21 | 0 | 0 | 0 | 0 | 0 | 800-1 | RTS 19/ II | RTS 19/ II | 0.401 | 28.49 |  | Práce |  |  |  | POL1_
|  | zapažených i nezapažených, s urovnáním dna do předepsaného profilu a spádu, s případně nutným přehozením výkopku na vzdálenost do 3 m ve výkopišti, s přehozením výkopku na přilehlém terénu na vzdálenost do 5 m od podélné osy rýhy nebo s naložením výkopku na dopravní prostředek. | [24 empty] | SPI |  | zapažených i nezapažených, s urovnáním dna do předepsaného profilu a spádu, s případně nutným přehozením výkopku na vzdálenost do 3 m ve výkopišti, s přehozením výkopku na přilehlém terénu na vzdálenost do 5 m od podélné osy rýhy nebo s naložením výkopku na dopravní prostředek.
|  | viz podélné profily a vzorové příčné řezy : 104,21000*1,77553*1,00000*1,00000*0,48333 |  | 89.4296 | [22 empty] | VV | 0
|  | odpočet sejmuté vrtsvy v jiné položce : -58,40000*1,00000*(0,10+0,43000)*1,00000*0,48333 |  | -14.96 | [22 empty] | VV | 0
|  | odpočet sejmuté vrtsvy v jiné položce : -22,40000*1,00000*(0,10+0,06)*1,00000*0,48333 |  | -1.7323 | [22 empty] | VV | 0
|  | odpočet sejmuté vrtsvy v jiné položce : -0,00000*1,00000*0,15*1,00000*0,48333 | [24 empty] | VV | 0
|  | odpočet sejmuté vrtsvy v jiné položce : -(23,41000-0,00000)*1,00000*0,15*1,00000*0,48333 |  | -1.6972 | [22 empty] | VV | 0
32 | 132401211R00 | Hloubení rýh šířky přes 60 do 200 cm jakékoliv množství, v hornině 5, hloubení strojně | m3 | 29.3961 |  | 0 |  | 0 |  | 0 | 21 | 0 | 0 | 0 | 0 | 0 | 800-1 | RTS 19/ II | RTS 19/ II | 0.53 | 15.58 |  | Práce |  |  |  | POL1_1
|  | zapažených i nezapažených, s urovnáním dna do předepsaného profilu a spádu, s případně nutným přehozením výkopku na vzdálenost do 3 m ve výkopišti, s přehozením výkopku na přilehlém terénu na vzdálenost do 5 m od podélné osy rýhy nebo s naložením výkopku na dopravní prostředek. | [24 empty] | SPI |  | zapažených i nezapažených, s urovnáním dna do předepsaného profilu a spádu, s případně nutným přehozením výkopku na vzdálenost do 3 m ve výkopišti, s přehozením výkopku na přilehlém terénu na vzdálenost do 5 m od podélné osy rýhy nebo s naložením výkopku na dopravní prostředek.
|  | viz podélné profily a vzorové příčné řezy : 104,21000*1,77553*1,00000*0,20000 |  | 37.0056 | [22 empty] | VV | 0
|  | odpočet sejmuté vrtsvy v jiné položce : -58,40000*1,00000*(0,10+0,43000)*0,20000 |  | -6.1904 | [22 empty] | VV | 0
|  | odpočet sejmuté vrtsvy v jiné položce : -22,40000*1,00000*(0,10+0,06)*0,20000 |  | -0.7168 | [22 empty] | VV | 0
|  | odpočet sejmuté vrtsvy v jiné položce : -0,00000*1,00000*0,15*0,20000 | [24 empty] | VV | 0
|  | odpočet sejmuté vrtsvy v jiné položce : -(23,41000-0,00000)*1,00000*0,15*0,20000 |  | -0.7023 | [22 empty] | VV | 0
33 | 132501211R00 | Hloubení rýh šířky přes 60 do 200 cm jakékoliv množství, v hornině 6, skalní frézou | m3 | 14.6981 |  | 0 |  | 0 |  | 0 | 21 | 0 | 0 | 0 | 0 | 0 | 800-1 | RTS 19/ II | RTS 19/ II | 0.25 | 3.67 |  | Práce |  |  |  | POL1_1
|  | zapažených i nezapažených, s urovnáním dna do předepsaného profilu a spádu, s případně nutným přehozením výkopku na vzdálenost do 3 m ve výkopišti, s přehozením výkopku na přilehlém terénu na vzdálenost do 5 m od podélné osy rýhy nebo s naložením výkopku na dopravní prostředek. | [24 empty] | SPI |  | zapažených i nezapažených, s urovnáním dna do předepsaného profilu a spádu, s případně nutným přehozením výkopku na vzdálenost do 3 m ve výkopišti, s přehozením výkopku na přilehlém terénu na vzdálenost do 5 m od podélné osy rýhy nebo s naložením výkopku na dopravní prostředek.
|  | viz podélné profily a vzorové příčné řezy : 104,21000*1,77553*1,00000*0,10000 |  | 18.5028 | [22 empty] | VV | 0
|  | odpočet sejmuté vrtsvy v jiné položce : -58,40000*1,00000*(0,10+0,43000)*0,10000 |  | -3.0952 | [22 empty] | VV | 0
|  | odpočet sejmuté vrtsvy v jiné položce : -22,40000*1,00000*(0,10+0,06)*0,10000 |  | -0.3584 | [22 empty] | VV | 0
|  | odpočet sejmuté vrtsvy v jiné položce : -0,00000*1,00000*0,15*0,10000 | [24 empty] | VV | 0
|  | odpočet sejmuté vrtsvy v jiné položce : -(23,41000-0,00000)*1,00000*0,15*0,10000 |  | -0.35115 | [22 empty] | VV | 0
34 | 132601201R00 | Hloubení rýh šířky přes 60 do 200 cm jakékoliv množství, v hornině 7, hloubení ručně i strojně | m3 | 4.8989 |  | 0 |  | 0 |  | 0 | 21 | 0 | 0.01922 | 0.09 | 0 | 0 | 800-1 | RTS 19/ II | RTS 19/ II | 1.5863 | 7.77 |  | Práce |  |  |  | POL1_1
|  | zapažených i nezapažených, s urovnáním dna do předepsaného profilu a spádu, s případně nutným přehozením výkopku na vzdálenost do 3 m ve výkopišti, s přehozením výkopku na přilehlém terénu na vzdálenost do 5 m od podélné osy rýhy nebo s naložením výkopku na dopravní prostředek. | [24 empty] | SPI |  | zapažených i nezapažených, s urovnáním dna do předepsaného profilu a spádu, s případně nutným přehozením výkopku na vzdálenost do 3 m ve výkopišti, s přehozením výkopku na přilehlém terénu na vzdálenost do 5 m od podélné osy rýhy nebo s naložením výkopku na dopravní prostředek.
|  | viz podélné profily a vzorové příčné řezy : 104,21000*1,77553*1,00000*0,03333 |  | 6.167 | [22 empty] | VV | 0
|  | odpočet sejmuté vrtsvy v jiné položce : -58,40000*1,00000*(0,10+0,43000)*0,03333 |  | -1.0316 | [22 empty] | VV | 0
|  | odpočet sejmuté vrtsvy v jiné položce : -22,40000*1,00000*(0,10+0,06)*0,03333 |  | -0.11945 | [22 empty] | VV | 0
|  | odpočet sejmuté vrtsvy v jiné položce : -0,00000*1,00000*0,15*0,03333 | [24 empty] | VV | 0
|  | odpočet sejmuté vrtsvy v jiné položce : -(23,41000-0,00000)*1,00000*0,15*0,03333 |  | -0.11704 | [22 empty] | VV | 0
35 | 133301101R00 | Hloubení šachet v hornině 4 do 100 m3 | m3 | 3.1752 |  | 0 |  | 0 |  | 0 | 21 | 0 | 0 | 0 | 0 | 0 | 800-1 | RTS 19/ II | RTS 19/ II | 4.618 | 14.66 |  | Práce |  |  |  | POL1_1
|  | zapažených i nezapažených se svislým přemístění výkopku a urovnáním dna do předepsaného profilu a spádu, s případným nutným přemístěním výkopku ve výkopišti, s přehozením výkopku na přilehlém terénu na vzdálenost do 5 m od hrany šachty nebo s naložením na dopravní prostředek, | [24 empty] | SPI |  | zapažených i nezapažených se svislým přemístění výkopku a urovnáním dna do předepsaného profilu a spádu, s případným nutným přemístěním výkopku ve výkopišti, s přehozením výkopku na přilehlém terénu na vzdálenost do 5 m od hrany šachty nebo s naložením na dopravní prostředek,
|  | viz situace stavby a podélné profily - křížení a souběhy s podzemními inž. sítěmi : 2,00000*(0,90*0,90*(0,60+0,18+0,59+0,59)) |  | 3.1752 | [22 empty] | VV | 0
36 | 133301109R00 | Hloubení šachet v hornině 4 příplatek za lepivost horniny | m3 | 3.1752 |  | 0 |  | 0 |  | 0 | 21 | 0 | 0 | 0 | 0 | 0 | 800-1 | RTS 19/ II | RTS 19/ II | 0.747 | 2.37 |  | Práce |  |  |  | POL1_1
|  | zapažených i nezapažených se svislým přemístění výkopku a urovnáním dna do předepsaného profilu a spádu, s případným nutným přemístěním výkopku ve výkopišti, s přehozením výkopku na přilehlém terénu na vzdálenost do 5 m od hrany šachty nebo s naložením na dopravní prostředek, | [24 empty] | SPI |  | zapažených i nezapažených se svislým přemístění výkopku a urovnáním dna do předepsaného profilu a spádu, s případným nutným přemístěním výkopku ve výkopišti, s přehozením výkopku na přilehlém terénu na vzdálenost do 5 m od hrany šachty nebo s naložením na dopravní prostředek,
|  | viz situace stavby a podélné profily - křížení a souběhy s podzemními inž. sítěmi : 2,00000*(0,90*0,90*(0,60+0,18+0,59+0,59)) |  | 3.1752 | [22 empty] | VV | 0
37 | 138401201R00 | Dolamování hloubených vykopávek rýh ve vrstvě tloušťky do 500 mm v hornině 5 | m3 | 0.90315 |  | 0 |  | 0 |  | 0 | 21 | 0 | 0 | 0 | 0 | 0 | 800-1 | RTS 19/ II | RTS 19/ II | 7.522 | 6.79 |  | Práce |  |  |  | POL1_
|  | zapažených i nezapažených v hornině tř. 5 - 7 s případným nutným přemístěním výkopku ve výkopišti, bez naložení, s přehozením výkopku na přilehlém terénu na vzdálenost do 3 m od okraje jámy nebo zářezu, nebo do 5 m od osy rýhy, nebo do 5 m od hrany šachty. | [24 empty] | SPI |  | zapažených i nezapažených v hornině tř. 5 - 7 s případným nutným přemístěním výkopku ve výkopišti, bez naložení, s přehozením výkopku na přilehlém terénu na vzdálenost do 3 m od okraje jámy nebo zářezu, nebo do 5 m od osy rýhy, nebo do 5 m od hrany šachty.
|  | viz podélné profily a vzorové příčné řezy : 104,21000*1,00000*0,01000*(0,18333+0,48333+0,20000) |  | 0.90315 | [22 empty] | VV | 0
38 | 138501201R00 | Dolamování hloubených vykopávek rýh ve vrstvě tloušťky do 500 mm v hornině 6 | m3 | 0.10421 |  | 0 |  | 0 |  | 0 | 21 | 0 | 0 | 0 | 0 | 0 | 800-1 | RTS 19/ II | RTS 19/ II | 10.583 | 1.1 |  | Práce |  |  |  | POL1_1
|  | zapažených i nezapažených v hornině tř. 5 - 7 s případným nutným přemístěním výkopku ve výkopišti, bez naložení, s přehozením výkopku na přilehlém terénu na vzdálenost do 3 m od okraje jámy nebo zářezu, nebo do 5 m od osy rýhy, nebo do 5 m od hrany šachty. | [24 empty] | SPI |  | zapažených i nezapažených v hornině tř. 5 - 7 s případným nutným přemístěním výkopku ve výkopišti, bez naložení, s přehozením výkopku na přilehlém terénu na vzdálenost do 3 m od okraje jámy nebo zářezu, nebo do 5 m od osy rýhy, nebo do 5 m od hrany šachty.
|  | viz podélné profily a vzorové příčné řezy : 104,21000*1,00000*0,01000*0,10000 |  | 0.10421 | [22 empty] | VV | 0
39 | 138601201R00 | Dolamování hloubených vykopávek rýh ve vrstvě tloušťky do 500 mm v hornině 7 | m3 | 0.03473 |  | 0 |  | 0 |  | 0 | 21 | 0 | 0 | 0 | 0 | 0 | 800-1 | RTS 19/ II | RTS 19/ II | 19.922 | 0.69 |  | Práce |  |  |  | POL1_
|  | zapažených i nezapažených v hornině tř. 5 - 7 s případným nutným přemístěním výkopku ve výkopišti, bez naložení, s přehozením výkopku na přilehlém terénu na vzdálenost do 3 m od okraje jámy nebo zářezu, nebo do 5 m od osy rýhy, nebo do 5 m od hrany šachty. | [24 empty] | SPI |  | zapažených i nezapažených v hornině tř. 5 - 7 s případným nutným přemístěním výkopku ve výkopišti, bez naložení, s přehozením výkopku na přilehlém terénu na vzdálenost do 3 m od okraje jámy nebo zářezu, nebo do 5 m od osy rýhy, nebo do 5 m od hrany šachty.
|  | viz podélné profily a vzorové příčné řezy : 104,21000*1,00000*0,01000*0,03333 |  | 0.03473 | [22 empty] | VV | 0
40 | 139601102R00 | Ruční výkop jam, rýh a šachet v hornině 3 | m3 | 0.87082 |  | 0 |  | 0 |  | 0 | 21 | 0 | 0 | 0 | 0 | 0 | 800-1 | RTS 19/ II | RTS 19/ II | 3.533 | 3.08 |  | Práce |  |  |  | POL1_1
|  | s přehozením na vzdálenost do 5 m nebo s naložením na ruční dopravní prostředek | [24 empty] | SPI
|  | viz situace stavby a podélné profily - křížení a souběhy s podzemními inž. sítěmi : (9,00000+3,00000+2,00000)*0,50*0,50*1,00000*0,18333 |  | 0.64166 | [22 empty] | VV | 0
|  | viz situace stavby - rozšíření pro odbočky : (5,00000+0,00000)*0,50*0,50*1,00000*0,18333 |  | 0.22916 | [22 empty] | VV | 0
|  | viz situace stavby - ochrana kořenové soustavy stromů : 0,00000*0,50*0,50*1,00000*0,18333 | [24 empty] | VV | 0
41 | 139601103R00 | Ruční výkop jam, rýh a šachet v hornině 4 | m3 | 3.8792 |  | 0 |  | 0 |  | 0 | 21 | 0 | 0 | 0 | 0 | 0 | 800-1 | RTS 19/ II | RTS 19/ II | 4.655 | 18.06 |  | Práce |  |  |  | POL1_1
|  | s přehozením na vzdálenost do 5 m nebo s naložením na ruční dopravní prostředek | [24 empty] | SPI
|  | viz situace stavby a podélné profily - křížení a souběhy s podzemními inž. sítěmi : (9,00000+3,00000+2,00000)*0,50*0,50*1,00000*(1-0,18333) |  | 2.8584 | [22 empty] | VV | 0
|  | viz situace stavby - rozšíření pro odbočky : (5,00000+0,00000)*0,50*0,50*1,00000*(1-0,18333) |  | 1.0208 | [22 empty] | VV | 0
|  | viz situace stavby - ochrana kořenové soustavy stromů : 0,00000*0,50*0,50*1,00000*(1-0,18333) | [24 empty] | VV | 0
42 | 151201101R00 | Zřízení pažení a rozepření stěn rýh zátažné, hloubky do 2 m | m2 | 365.8855 |  | 0 |  | 0 |  | 0 | 21 | 0 | 0.00199 | 0.73 | 0 | 0 | 800-1 | RTS 19/ II | RTS 19/ II | 0.402 | 147.09 |  | Práce |  |  |  | POL1_1
|  | pro podzemní vedení pro všechny šířky rýhy, | [24 empty] | SPI
|  | viz vzorové příčné řezy : 103,54000*1,76688*2*1,00000 |  | 365.8855 | [22 empty] | VV | 0
43 | 151201102R00 | Zřízení pažení a rozepření stěn rýh zátažné, hloubky do 4 m | m2 | 4.1723 |  | 0 |  | 0 |  | 0 | 21 | 0 | 0.00202 | 0.01 | 0 | 0 | 800-1 | RTS 19/ II | RTS 19/ II | 0.458 | 1.91 |  | Práce |  |  |  | POL1_1
|  | pro podzemní vedení pro všechny šířky rýhy, | [24 empty] | SPI
|  | viz vzorové příčné řezy : 0,67000*3,11366*2*1,00000 |  | 4.1723 | [22 empty] | VV | 0
44 | 151201111R00 | Odstranění pažení a rozepření rýh zátažné, hloubky do 2 m | m2 | 365.8855 |  | 0 |  | 0 |  | 0 | 21 | 0 | 0 | 0 | 0 | 0 | 800-1 | RTS 19/ II | RTS 19/ II | 0.178 | 65.13 |  | Práce |  |  |  | POL1_1
|  | pro podzemní vedení s uložením materiálu na vzdálenost do 3 m od kraje výkopu, | [24 empty] | SPI
|  | viz vzorové příčné řezy : 103,54000*1,76688*2*1,00000 |  | 365.8855 | [22 empty] | VV | 0
45 | 151201112R00 | Odstranění pažení a rozepření rýh zátažné, hloubky do 4 m | m2 | 4.1723 |  | 0 |  | 0 |  | 0 | 21 | 0 | 0 | 0 | 0 | 0 | 800-1 | RTS 19/ II | RTS 19/ II | 0.218 | 0.91 |  | Práce |  |  |  | POL1_1
|  | pro podzemní vedení s uložením materiálu na vzdálenost do 3 m od kraje výkopu, | [24 empty] | SPI
|  | viz vzorové příčné řezy : 0,67000*3,11366*2*1,00000 |  | 4.1723 | [22 empty] | VV | 0
46 | 151201301R00 | Zřízení rozepření zapažených stěn výkopů při roubení zátažném, hloubky do 4 m | m3 | 2.0861 |  | 0 |  | 0 |  | 0 | 21 | 0 | 0.00137 | 0 | 0 | 0 | 800-1 | RTS 19/ II | RTS 19/ II | 0.164 | 0.34 |  | Práce |  |  |  | POL1_1
|  | s potřebným přepažováním, | [24 empty] | SPI
|  | viz vzorové příčné řezy : 0,67000*3,11366*1,00000*1,00000 |  | 2.0861 | [22 empty] | VV | 0
47 | 151201311R00 | Odstranění rozepření stěn výkopů při roubení zátažném, hloubky do 4 m | m3 | 2.0861 |  | 0 |  | 0 |  | 0 | 21 | 0 | 0 | 0 | 0 | 0 | 800-1 | RTS 19/ II | RTS 19/ II | 0.048 | 0.1 |  | Práce |  |  |  | POL1_1
|  | s uložením materiálu na vzdálenost do 3 m od okraje výkopu, | [24 empty] | SPI
|  | viz vzorové příčné řezy : 0,67000*3,11366*1,00000*1,00000 |  | 2.0861 | [22 empty] | VV | 0
48 | 161101101R00 | Svislé přemístění výkopku z horniny 1 až 4, při hloubce výkopu přes 1 do 2,5 m | m3 | 48.48 |  | 0 |  | 0 |  | 0 | 21 | 0 | 0 | 0 | 0 | 0 | 800-1 | RTS 19/ II | RTS 19/ II | 0.345 | 16.73 |  | Práce |  |  |  | POL1_1
|  | bez naložení do dopravní nádoby, ale s vyprázdněním dopravní nádoby na hromadu nebo na dopravní prostředek, | [24 empty] | SPI |  | bez naložení do dopravní nádoby, ale s vyprázdněním dopravní nádoby na hromadu nebo na dopravní prostředek,
|  | JÁMY PROTLAKU : 0,00000*(6*3+3*3)*(1,77553+0,50)*0,18333*1 | [24 empty] | VV | 0
|  | JÁMY PROTLAKU : 0,00000*(6*3+3*3)*((0,00000+1,77553)/2+0,50)*(0,48333) | [24 empty] | VV | 0
|  | viz podélné profily a průměrná hloubka rýhy : 104,21000*1,77553*1,00000*0,00000*0,18333*0,98953*1 | [24 empty] | VV | 0
|  | odpočet sejmuté vrtsvy v jiné položce : -58,40000*1,00000*(0,10+0,43000)*0,00000*0,18333*0,98953*1 | [24 empty] | VV | 0
|  | odpočet sejmuté vrtsvy v jiné položce : -22,40000*1,00000*(0,10+0,06)*0,00000*0,18333*0,98953*1 | [24 empty] | VV | 0
|  | odpočet sejmuté vrtsvy v jiné položce : -0,00000*1,00000*0,15*0,00000*0,18333*0,98953*1 | [24 empty] | VV | 0
|  | odpočet sejmuté vrtsvy v jiné položce : -(23,41000-0,00000)*1,00000*0,15*0,00000*0,18333*0,98953*1 | [24 empty] | VV | 0
|  | viz podélné profily a průměrná hloubka rýhy : 104,21000*1,77553*1,00000*0,00000*0,48333*0,98953*1 | [24 empty] | VV | 0
|  | odpočet sejmuté vrtsvy v jiné položce : -58,40000*1,00000*(0,10+0,43000)*0,00000*0,48333*0,98953*1 | [24 empty] | VV | 0
|  | odpočet sejmuté vrtsvy v jiné položce : -22,40000*1,00000*(0,10+0,06)*0,00000*0,48333*0,98953*1 | [24 empty] | VV | 0
|  | odpočet sejmuté vrtsvy v jiné položce : -0,00000*1,00000*0,15*0,00000*0,48333*0,98953*1 | [24 empty] | VV | 0
|  | odpočet sejmuté vrtsvy v jiné položce : -(23,41000-0,00000)*1,00000*0,15*0,00000*0,48333*0,98953*1 | [24 empty] | VV | 0
|  | viz podélné profily a průměrná hloubka rýhy : 104,21000*1,77553*1,00000*1,00000*0,18333*0,98953*0,50 |  | 16.783 | [22 empty] | VV | 0
|  | odpočet sejmuté vrtsvy v jiné položce : -58,40000*1,00000*(0,10+0,43000)*1,00000*0,18333*0,98953*,5 |  | -2.8075 | [22 empty] | VV | 0
|  | odpočet sejmuté vrtsvy v jiné položce : -22,40000*1,00000*(0,10+0,06)*1,00000*0,18333*0,98953*0,50 |  | -0.32509 | [22 empty] | VV | 0
|  | odpočet sejmuté vrtsvy v jiné položce : -0,00000*1,00000*0,15*1,00000*0,18333*0,98953*0,50 | [24 empty] | VV | 0
|  | odpočet sejmuté vrtsvy v jiné položce : -(23,41000-0,00000)*1,00000*0,15*1,00000*0,18333*0,98953*0,5 |  | -0.31851 | [22 empty] | VV | 0
|  | viz podélné profily a průměrná hloubka rýhy : 104,21000*1,77553*1,00000*1,00000*0,48333*0,98953*0,50 |  | 44.2466 | [22 empty] | VV | 0
|  | odpočet sejmuté vrtsvy v jiné položce : -58,40000*1,00000*(0,10+0,43000)*1,00000*0,48333*0,98953*,5 |  | -7.4017 | [22 empty] | VV | 0
|  | odpočet sejmuté vrtsvy v jiné položce : -22,40000*1,00000*(0,10+0,06)*1,00000*0,48333*0,98953*0,50 |  | -0.85706 | [22 empty] | VV | 0
|  | odpočet sejmuté vrtsvy v jiné položce : -0,00000*1,00000*0,15*1,00000*0,48333*0,98953*0,50 | [24 empty] | VV | 0
|  | odpočet sejmuté vrtsvy v jiné položce : -(23,41000-0,00000)*1,00000*0,15*1,00000*0,48333*0,98953*0,5 |  | -0.83972 | [22 empty] | VV | 0
49 | 161101102R00 | Svislé přemístění výkopku z horniny 1 až 4, při hloubce výkopu přes 2,5 do 4 m | m3 | 0.56425 |  | 0 |  | 0 |  | 0 | 21 | 0 | 0 | 0 | 0 | 0 | 800-1 | RTS 19/ II | RTS 19/ II | 0.519 | 0.29 |  | Práce |  |  |  | POL1_1
|  | bez naložení do dopravní nádoby, ale s vyprázdněním dopravní nádoby na hromadu nebo na dopravní prostředek, | [24 empty] | SPI |  | bez naložení do dopravní nádoby, ale s vyprázdněním dopravní nádoby na hromadu nebo na dopravní prostředek,
|  | viz podélné profily a průměrná hloubka rýhy : 104,21000*1,77553*1,00000*0,00000*0,18333*0,01047*1 | [24 empty] | VV | 0
|  | odpočet sejmuté vrtsvy v jiné položce : -58,40000*1,00000*(0,10+0,43000)*0,00000*0,18333*0,01047*1 | [24 empty] | VV | 0
|  | odpočet sejmuté vrtsvy v jiné položce : -22,40000*1,00000*(0,10+0,06)*0,00000*0,18333*0,01047*1 | [24 empty] | VV | 0
|  | odpočet sejmuté vrtsvy v jiné položce : -0,00000*1,00000*0,15*0,00000*0,18333*0,01047*1 | [24 empty] | VV | 0
|  | odpočet sejmuté vrtsvy v jiné položce : -(23,41000-0,00000)*1,00000*0,15*0,00000*0,18333*0,01047*1 | [24 empty] | VV | 0
|  | viz podélné profily a průměrná hloubka rýhy : 104,21000*1,77553*1,00000*0,00000*0,48333*0,01047*1 | [24 empty] | VV | 0
|  | odpočet sejmuté vrtsvy v jiné položce : -58,40000*1,00000*(0,10+0,43000)*0,00000*0,48333*0,01047*1 | [24 empty] | VV | 0
|  | odpočet sejmuté vrtsvy v jiné položce : -22,40000*1,00000*(0,10+0,06)*0,00000*0,48333*0,01047*1 | [24 empty] | VV | 0
|  | odpočet sejmuté vrtsvy v jiné položce : -0,00000*1,00000*0,15*0,00000*0,48333*0,01047*1 | [24 empty] | VV | 0
|  | odpočet sejmuté vrtsvy v jiné položce : -(23,41000-0,00000)*1,00000*0,15*0,00000*0,48333*0,01047*1 | [24 empty] | VV | 0
|  | viz podélné profily a průměrná hloubka rýhy : 104,21000*1,77553*1,00000*1,00000*0,18333*0,01047*0,55 |  | 0.19534 | [22 empty] | VV | 0
|  | odpočet sejmuté vrtsvy v jiné položce : -58,40000*1,00000*(0,1+0,43000)*1,00000*0,18333*0,01047*,55 |  | -0.03268 | [22 empty] | VV | 0
|  | odpočet sejmuté vrtsvy v jiné položce : -22,40000*1,00000*(0,10+0,06)*1,00000*0,18333*0,01047*0,55 |  | -0.00378 | [22 empty] | VV | 0
|  | odpočet sejmuté vrtsvy v jiné položce : -0,00000*1,00000*0,15*1,00000*0,18333*0,01047*0,55 | [24 empty] | VV | 0
|  | odpočet sejmuté vrtsvy v jiné položce : -(23,41000-0,00000)*1,00000*0,15*1,00000*0,18333*0,01047*,55 |  | -0.00371 | [22 empty] | VV | 0
|  | viz podélné profily a průměrná hloubka rýhy : 104,21000*1,77553*1,00000*1,00000*0,48333*0,01047*0,55 |  | 0.51498 | [22 empty] | VV | 0
|  | odpočet sejmuté vrtsvy v jiné položce : -58,40000*1,00000*(0,1+0,43000)*1,00000*0,48333*0,01047*,55 |  | -0.08615 | [22 empty] | VV | 0
|  | odpočet sejmuté vrtsvy v jiné položce : -22,40000*1,00000*(0,10+0,06)*1,00000*0,48333*0,01047*0,55 |  | -0.00998 | [22 empty] | VV | 0
|  | odpočet sejmuté vrtsvy v jiné položce : -0,00000*1,00000*0,15*1,00000*0,48333*0,01047*0,55 | [24 empty] | VV | 0
|  | odpočet sejmuté vrtsvy v jiné položce : -(23,41000-0,00000)*1,00000*0,15*1,00000*0,48333*0,01047*,55 |  | -0.00977 | [22 empty] | VV | 0
50 | 161101151R00 | Svislé přemístění výkopku z horniny 5 až 7, při hloubce výkopu přes 1 do 2,5 m | m3 | 24.7556 |  | 0 |  | 0 |  | 0 | 21 | 0 | 0 | 0 | 0 | 0 | 800-1 | RTS 19/ II | RTS 19/ II | 0.484 | 11.98 |  | Práce |  |  |  | POL1_1
|  | bez naložení do dopravní nádoby, ale s vyprázdněním dopravní nádoby na hromadu nebo na dopravní prostředek, | [24 empty] | SPI |  | bez naložení do dopravní nádoby, ale s vyprázdněním dopravní nádoby na hromadu nebo na dopravní prostředek,
|  | TŘÍDA TEŽITELNOSTI 5 : | [24 empty] | VV | 0
|  | JÁMY PROTLAKU : 0,00000*(6*3+3*3)*((0,00000+1,77553)/2+0,50)*(0,20000) | [24 empty] | VV | 0
|  | viz podélné profily a průměrná hloubka rýhy : 104,21000*1,77553*1,00000*0,20000*0,98953*1*0,00000 | [24 empty] | VV | 0
|  | odpočet sejmuté vrtsvy v jiné položce : -58,40000*1,00000*(0,10+0,43000)*0,20000*0,98953*1*0,00000 | [24 empty] | VV | 0
|  | odpočet sejmuté vrtsvy v jiné položce : -22,40000*1,00000*(0,10+0,06)*0,20000*0,98953*1*0,00000 | [24 empty] | VV | 0
|  | odpočet sejmuté vrtsvy v jiné položce : -0,00000*1,00000*0,15*0,20000*0,98953*1*0,00000 | [24 empty] | VV | 0
|  | odpočet sejmuté vrtsvy v jiné položce : -(23,41000-0,00000)*1,00000*0,15*0,20000*0,98953*1*0,00000 | [24 empty] | VV | 0
|  | viz podélné profily a průměrná hloubka rýhy : 104,21000*1,77553*1,00000*0,20000*0,98953*0,50*1,00000 |  | 18.3091 | [22 empty] | VV | 0
|  | odpočet sejmuté vrtsvy v jiné položce : -58,40000*1,00000*(0,1+0,43000)*0,20000*0,98953*,50*1,00000 |  | -3.0628 | [22 empty] | VV | 0
|  | odpočet sejmuté vrtsvy v jiné položce : -22,40000*1,00000*(0,10+0,06)*0,20000*0,98953*0,50*1,00000 |  | -0.35465 | [22 empty] | VV | 0
|  | odpočet sejmuté vrtsvy v jiné položce : -0,00000*1,00000*0,15*0,20000*0,98953*0,50*1,00000 | [24 empty] | VV | 0
|  | odpočet sejmuté vrtsvy v jiné položce : -(23,41000-0,00000)*1,00000*0,15*0,20000*0,98953*,50*1,00000 |  | -0.34747 | [22 empty] | VV | 0
|  | viz podélné profily a průměrná hloubka rýhy : 104,21000*1,00000*0,01000*0,98953*0,50*0,00000 | [24 empty] | VV | 0
|  | viz podélné profily a průměrná hloubka rýhy : 0,00000*1,50*1,50*0,01000*0,98953*0,50*0,00000 | [24 empty] | VV | 0
|  | TŘÍDA TEŽITELNOSTI 6 : | [24 empty] | VV | 0
|  | JÁMY PROTLAKU : 0,00000*(6*3+3*3)*((0,00000+1,77553)/2+0,50)*(0,10000) | [24 empty] | VV | 0
|  | viz podélné profily a průměrná hloubka rýhy : 104,21000*1,77553*1,00000*0,10000*0,98953*1*0,00000 | [24 empty] | VV | 0
|  | odpočet sejmuté vrtsvy v jiné položce : -58,40000*1,00000*(0,10+0,43000)*0,10000*0,98953*1*0,00000 | [24 empty] | VV | 0
|  | odpočet sejmuté vrtsvy v jiné položce : -22,40000*1,00000*(0,10+0,06)*0,10000*0,98953*1*0,00000 | [24 empty] | VV | 0
|  | odpočet sejmuté vrtsvy v jiné položce : -0,00000*1,00000*0,15*0,10000*0,98953*1*0,00000 | [24 empty] | VV | 0
|  | odpočet sejmuté vrtsvy v jiné položce : -(23,41000-0,00000)*1,00000*0,15*0,10000*0,98953*1*0,00000 | [24 empty] | VV | 0
|  | viz podélné profily a průměrná hloubka rýhy : 104,21000*1,77553*1,00000*0,10000*0,98953*0,50*1,00000 |  | 9.1545 | [22 empty] | VV | 0
|  | odpočet sejmuté vrtsvy v jiné položce : -58,40000*1,00000*(0,1+0,43000)*0,10000*0,98953*,50*1,00000 |  | -1.5314 | [22 empty] | VV | 0
|  | odpočet sejmuté vrtsvy v jiné položce : -22,40000*1,00000*(0,10+0,06)*0,10000*0,98953*0,50*1,00000 |  | -0.17732 | [22 empty] | VV | 0
|  | odpočet sejmuté vrtsvy v jiné položce : -0,00000*1,00000*0,15*0,10000*0,98953*0,50*1,00000 | [24 empty] | VV | 0
|  | odpočet sejmuté vrtsvy v jiné položce : -(23,41000-0,00000)*1,00000*0,15*0,10000*0,98953*,50*1,00000 |  | -0.17374 | [22 empty] | VV | 0
|  | viz podélné profily a průměrná hloubka rýhy : 104,21000*1,00000*0,01000*0,98953*0,50*1,00000 |  | 0.51559 | [22 empty] | VV | 0
|  | viz podélné profily a průměrná hloubka rýhy : 0,00000*1,50*1,50*0,01000*0,98953*0,50*1,00000 | [24 empty] | VV | 0
|  | TŘÍDA TEŽITELNOSTI 7 : | [24 empty] | VV | 0
|  | JÁMY PROTLAKU : 0,00000*(6*3+3*3)*((0,00000+1,77553)/2+0,50)*(0,03333) | [24 empty] | VV | 0
|  | viz podélné profily a průměrná hloubka rýhy : 104,21000*1,77553*1,00000*0,03333*0,98953*1*0,00000 | [24 empty] | VV | 0
|  | odpočet sejmuté vrtsvy v jiné položce : -58,40000*1,00000*(0,10+0,43000)*0,03333*0,98953*1*0,00000 | [24 empty] | VV | 0
|  | odpočet sejmuté vrtsvy v jiné položce : -22,40000*1,00000*(0,10+0,06)*0,03333*0,98953*1*0,00000 | [24 empty] | VV | 0
|  | odpočet sejmuté vrtsvy v jiné položce : -0,00000*1,00000*0,15*0,03333*0,98953*1*0,00000 | [24 empty] | VV | 0
|  | odpočet sejmuté vrtsvy v jiné položce : -(23,41000-0,00000)*1,00000*0,15*0,03333*0,98953*1*0,00000 | [24 empty] | VV | 0
|  | viz podélné profily a průměrná hloubka rýhy : 104,21000*1,77553*1,00000*0,03333*0,98953*0,50*1,00000 |  | 3.0512 | [22 empty] | VV | 0
|  | odpočet sejmuté vrtsvy v jiné položce : -58,40000*1,00000*(0,1+0,43000)*0,03333*0,98953*,50*1,00000 |  | -0.51041 | [22 empty] | VV | 0
|  | odpočet sejmuté vrtsvy v jiné položce : -22,40000*1,00000*(0,10+0,06)*0,03333*0,98953*0,50*1,00000 |  | -0.0591 | [22 empty] | VV | 0
|  | odpočet sejmuté vrtsvy v jiné položce : -0,00000*1,00000*0,15*0,03333*0,98953*0,50*1,00000 | [24 empty] | VV | 0
|  | odpočet sejmuté vrtsvy v jiné položce : -(23,41000-0,00000)*1,00000*0,15*0,03333*0,98953*,50*1,00000 |  | -0.05791 | [22 empty] | VV | 0
51 | 161101152R00 | Svislé přemístění výkopku z horniny 5 až 7, při hloubce výkopu přes 2,5 do 4 m | m3 | 0.28813 |  | 0 |  | 0 |  | 0 | 21 | 0 | 0 | 0 | 0 | 0 | 800-1 | RTS 19/ II | RTS 19/ II | 0.729 | 0.21 |  | Práce |  |  |  | POL1_1
|  | bez naložení do dopravní nádoby, ale s vyprázdněním dopravní nádoby na hromadu nebo na dopravní prostředek, | [24 empty] | SPI |  | bez naložení do dopravní nádoby, ale s vyprázdněním dopravní nádoby na hromadu nebo na dopravní prostředek,
|  | TŘÍDA TEŽITELNOSTI 5 : | [24 empty] | VV | 0
|  | JÁMY PROTLAKU : 0,00000*(6*3+3*3)*((0,00000+1,77553)/2+0,50)*(0,20000) | [24 empty] | VV | 0
|  | viz podélné profily a průměrná hloubka rýhy : 104,21000*1,77553*1,00000*0,20000*0,01047*1*0,00000 | [24 empty] | VV | 0
|  | odpočet sejmuté vrtsvy v jiné položce : -58,40000*1,00000*(0,10+0,43000)*0,20000*0,01047*1*0,00000 | [24 empty] | VV | 0
|  | odpočet sejmuté vrtsvy v jiné položce : -22,40000*1,00000*(0,10+0,06)*0,20000*0,01047*1*0,00000 | [24 empty] | VV | 0
|  | odpočet sejmuté vrtsvy v jiné položce : -0,00000*1,00000*0,15*0,20000*0,01047*1*0,00000 | [24 empty] | VV | 0
|  | odpočet sejmuté vrtsvy v jiné položce : -(23,41000-0,00000)*1,00000*0,15*0,20000*0,01047*1*0,00000 | [24 empty] | VV | 0
|  | viz podélné profily a průměrná hloubka rýhy : 104,21000*1,77553*1,00000*0,20000*0,01047*0,55*1,00000 |  | 0.2131 | [22 empty] | VV | 0
|  | odpočet sejmuté vrtsvy v jiné položce : -58,40000*1,00000*(0,1+0,43000)*0,20000*0,01047*,55*1,00000 |  | -0.03565 | [22 empty] | VV | 0
|  | odpočet sejmuté vrtsvy v jiné položce : -22,40000*1,00000*(0,10+0,06)*0,20000*0,01047*0,55*1,00000 |  | -0.00413 | [22 empty] | VV | 0
|  | odpočet sejmuté vrtsvy v jiné položce : -0,00000*1,00000*0,15*0,20000*0,01047*0,55*1,00000 | [24 empty] | VV | 0
|  | odpočet sejmuté vrtsvy v jiné položce : -(23,41000-0,00000)*1,00000*0,15*0,20000*0,01047*,55*1,00000 |  | -0.00404 | [22 empty] | VV | 0
|  | viz podélné profily a průměrná hloubka rýhy : 104,21000*1,00000*0,01000*0,01047*0,55*0,00000 | [24 empty] | VV | 0
|  | viz podélné profily a průměrná hloubka rýhy : 0,00000*1,50*1,50*0,01000*0,01047*0,55*0,00000 | [24 empty] | VV | 0
|  | TŘÍDA TEŽITELNOSTI 6 : | [24 empty] | VV | 0
|  | JÁMY PROTLAKU : 0,00000*(6*3+3*3)*((0,00000+1,77553)/2+0,50)*(0,10000) | [24 empty] | VV | 0
|  | viz podélné profily a průměrná hloubka rýhy : 104,21000*1,77553*1,00000*0,10000*0,01047*1*0,00000 | [24 empty] | VV | 0
|  | odpočet sejmuté vrtsvy v jiné položce : -58,40000*1,00000*(0,10+0,43000)*0,10000*0,01047*1*0,00000 | [24 empty] | VV | 0
|  | odpočet sejmuté vrtsvy v jiné položce : -22,40000*1,00000*(0,10+0,06)*0,10000*0,01047*1*0,00000 | [24 empty] | VV | 0
|  | odpočet sejmuté vrtsvy v jiné položce : -0,00000*1,00000*0,15*0,10000*0,01047*1*0,00000 | [24 empty] | VV | 0
|  | odpočet sejmuté vrtsvy v jiné položce : -(23,41000-0,00000)*1,00000*0,15*0,10000*0,01047*1*0,00000 | [24 empty] | VV | 0
|  | viz podélné profily a průměrná hloubka rýhy : 104,21000*1,77553*1,00000*0,10000*0,01047*0,55*1,00000 |  | 0.10655 | [22 empty] | VV | 0
|  | odpočet sejmuté vrtsvy v jiné položce : -58,40000*1,00000*(0,1+0,43000)*0,10000*0,01047*,55*1,00000 |  | -0.01782 | [22 empty] | VV | 0
|  | odpočet sejmuté vrtsvy v jiné položce : -22,40000*1,00000*(0,10+0,06)*0,10000*0,01047*0,55*1,00000 |  | -0.00206 | [22 empty] | VV | 0
|  | odpočet sejmuté vrtsvy v jiné položce : -0,00000*1,00000*0,15*0,10000*0,01047*0,55*1,00000 | [24 empty] | VV | 0
|  | odpočet sejmuté vrtsvy v jiné položce : -(23,41000-0,00000)*1,00000*0,15*0,10000*0,01047*,55*1,00000 |  | -0.00202 | [22 empty] | VV | 0
|  | viz podélné profily a průměrná hloubka rýhy : 104,21000*1,00000*0,01000*0,01047*0,55*1,00000 |  | 0.006 | [22 empty] | VV | 0
|  | viz podélné profily a průměrná hloubka rýhy : 0,00000*1,50*1,50*0,01000*0,01047*0,55*1,00000 | [24 empty] | VV | 0
|  | TŘÍDA TEŽITELNOSTI 7 : | [24 empty] | VV | 0
|  | JÁMY PROTLAKU : 0,00000*(6*3+3*3)*((0,00000+1,77553)/2+0,50)*(0,03333) | [24 empty] | VV | 0
|  | viz podélné profily a průměrná hloubka rýhy : 104,21000*1,77553*1,00000*0,03333*0,01047*1*0,00000 | [24 empty] | VV | 0
|  | odpočet sejmuté vrtsvy v jiné položce : -58,40000*1,00000*(0,10+0,43000)*0,03333*0,01047*1*0,00000 | [24 empty] | VV | 0
|  | odpočet sejmuté vrtsvy v jiné položce : -22,40000*1,00000*(0,10+0,06)*0,03333*0,01047*1*0,00000 | [24 empty] | VV | 0
|  | odpočet sejmuté vrtsvy v jiné položce : -0,00000*1,00000*0,15*0,03333*0,01047*1*0,00000 | [24 empty] | VV | 0
|  | odpočet sejmuté vrtsvy v jiné položce : -(23,41000-0,00000)*1,00000*0,15*0,03333*0,01047*1*0,00000 | [24 empty] | VV | 0
|  | viz podélné profily a průměrná hloubka rýhy : 104,21000*1,77553*1,00000*0,03333*0,01047*0,55*1,00000 |  | 0.03551 | [22 empty] | VV | 0
|  | odpočet sejmuté vrtsvy v jiné položce : -58,40000*1,00000*(0,1+0,43000)*0,03333*0,01047*,55*1,00000 |  | -0.00594 | [22 empty] | VV | 0
|  | odpočet sejmuté vrtsvy v jiné položce : -22,40000*1,00000*(0,10+0,06)*0,03333*0,01047*0,55*1,00000 |  | -0.00069 | [22 empty] | VV | 0
|  | odpočet sejmuté vrtsvy v jiné položce : -0,00000*1,00000*0,15*0,03333*0,01047*0,55*1,00000 | [24 empty] | VV | 0
|  | odpočet sejmuté vrtsvy v jiné položce : -(23,41000-0,00000)*1,00000*0,15*0,03333*0,01047*,55*1,00000 |  | -0.00067 | [22 empty] | VV | 0
52 | 162701105R00 | Vodorovné přemístění výkopku z horniny 1 až 4, na vzdálenost přes 9 000 do 10 000 m | m3 | 80.6273 |  | 0 |  | 0 |  | 0 | 21 | 0 | 0 | 0 | 0 | 0 | 800-1 | RTS 19/ II | RTS 19/ II | 0.011 | 0.89 |  | Práce |  |  |  | POL1_1
|  | po suchu, bez naložení výkopku, avšak se složením bez rozhrnutí, zpáteční cesta vozidla. | [24 empty] | SPI
|  | VYTLAČENÁ ZEMINA - RÝHY : 104,21000*(0,12165+0,41831+(Pi*0,08000^2))*(0,18333+0,48333) |  | 38.9093 | [22 empty] | VV | 0
|  | VYTLAČENÁ ZEMINA - ZÁŘEZY : 0,00000*(0,10552+0,33541+(Pi*0,08000^2))*(0,18333+0,48333) | [24 empty] | VV | 0
|  | VYTLAČENÁ ZEMINA - ŠACHTY : 0,00000*1,77553*1,1876*(0,18333+0,48333) | [24 empty] | VV | 0
|  | VYTLAČENÁ ZEMINA - ZÁSYP RÝHY - VÝMĚNA ZEMINY : (58,40000+22,40000)*0,71553*(0,18333+0,48333) |  | 38.5428 | [22 empty] | VV | 0
|  | VYTLAČENÁ ZEMINA - ZÁSYP ZÁŘEZU - VÝMĚNA ZEMINY : 0,00000*0,00000*(0,18333+0,48333) | [24 empty] | VV | 0
|  | VYTLAČENÁ ZEMINA - VPUSTĚ : 2,00000*(0,90*0,90*(0,60+0,18+0,59+0,59)) |  | 3.1752 | [22 empty] | VV | 0
53 | 162701155R00 | Vodorovné přemístění výkopku z horniny 5 až 7, na vzdálenost přes 9 000 do 10 000 m | m3 | 39.7681 |  | 0 |  | 0 |  | 0 | 21 | 0 | 0 | 0 | 0 | 0 | 800-1 | RTS 19/ II | RTS 19/ II | 0.012 | 0.48 |  | Práce |  |  |  | POL1_1
|  | po suchu, bez naložení výkopku, avšak se složením bez rozhrnutí, zpáteční cesta vozidla. | [24 empty] | SPI
|  | VYTLAČENÁ ZEMINA - RÝHY : 104,21000*(0,12165+0,41831+(Pi*0,08000^2))*(0,20000) |  | 11.6729 | [22 empty] | VV | 0
|  | VYTLAČENÁ ZEMINA - ZÁŘEZY : 0,00000*(0,10552+0,33541+(Pi*0,08000^2))*(0,20000) | [24 empty] | VV | 0
|  | VYTLAČENÁ ZEMINA - ŠACHTY : 0,00000*1,77553*1,1876*(0,20000) | [24 empty] | VV | 0
|  | VYTLAČENÁ ZEMINA - RÝHY : 104,21000*1,00000*0,01000 |  | 1.0421 | [22 empty] | VV | 0
|  | VYTLAČENÁ ZEMINA - ŠACHTY : 0,00000*1,50*1,50*0,01000 | [24 empty] | VV | 0
|  | VYTLAČENÁ ZEMINA - RÝHY : 104,21000*(0,12165+0,41831+(Pi*0,08000^2))*(0,10000) |  | 5.8365 | [22 empty] | VV | 0
|  | VYTLAČENÁ ZEMINA - ZÁŘEZY : 0,00000*(0,10552+0,33541+(Pi*0,08000^2))*(0,10000) | [24 empty] | VV | 0
|  | VYTLAČENÁ ZEMINA - ŠACHTY : 0,00000*1,77553*1,1876*(0,10000) | [24 empty] | VV | 0
|  | VYTLAČENÁ ZEMINA - RÝHY : 104,21000*(0,12165+0,41831+(Pi*0,08000^2))*(0,03333) |  | 1.9453 | [22 empty] | VV | 0
|  | VYTLAČENÁ ZEMINA - ZÁŘEZY : 0,00000*(0,10552+0,33541+(Pi*0,08000^2))*(0,03333) | [24 empty] | VV | 0
|  | VYTLAČENÁ ZEMINA - ŠACHTY : 0,00000*1,77553*1,1876*(0,03333) | [24 empty] | VV | 0
|  | VYTLAČENÁ ZEMINA - ZÁSYP RÝHY - VÝMĚNA ZEMINY : (58,40000+22,40000)*0,71553*(0,20000+0,10000+0,03333) |  | 19.2714 | [22 empty] | VV | 0
|  | VYTLAČENÁ ZEMINA - ZÁSYP ZÁŘEZU - VÝMĚNA ZEMINY : 0,00000*0,00000*(0,20000+0,10000+0,03333) | [24 empty] | VV | 0
54 | 162701109R00 | Vodorovné přemístění výkopku příplatek k ceně za každých dalších i započatých 1 000 m přes 10 000 m z horniny 1 až 4 | m3 | 322.5092 |  | 0 |  | 0 |  | 0 | 21 | 0 | 0 | 0 | 0 | 0 | 800-1 | RTS 19/ II | RTS 19/ II | 0 | 0 |  | Práce |  |  |  | POL1_1
|  | po suchu, bez naložení výkopku, avšak se složením bez rozhrnutí, zpáteční cesta vozidla. | [24 empty] | SPI
|  | VYTLAČENÁ ZEMINA - RÝHY x VZDÁLENOST : 104,21000*(0,12165)*(0,18333+0,48333)*4,00000 |  | 33.8054 | [22 empty] | VV | 0
|  | VYTLAČENÁ ZEMINA - RÝHY x VZDÁLENOST : 104,21000*(0,41831+(Pi*0,08000^2))*(0,18333+0,48333)*4,00000 |  | 121.8317 | [22 empty] | VV | 0
|  | VYTLAČENÁ ZEMINA - ZÁŘEZY x VZDÁLENOST : 0,00000*(0,10552)*(0,18333+0,48333)*4,00000 | [24 empty] | VV | 0
|  | VYTLAČENÁ ZEMINA - ZÁŘEZY x VZDÁLENOST : 0,00000*(0,33541+(Pi*0,08000^2))*(0,18333+0,48333)*4,00000 | [24 empty] | VV | 0
|  | VYTLAČENÁ ZEMINA - ŠACHTY x VZDÁLENOST : 0,00000*1,77553*1,1876*(0,18333+0,48333)*4,00000 | [24 empty] | VV | 0
|  | VYTLAČENÁ ZEMINA - ZÁSYP RÝHY - VÝMĚNA ZEMINY : (58,40000+22,40000)*0,71553*(0,18333+0,48333)*4,00000 |  | 154.1713 | [22 empty] | VV | 0
|  | VYTLAČENÁ ZEMINA - ZÁSYP ZÁŘEZU - VÝMĚNA ZEMINY : 0,00000*0,00000*(0,18333+0,48333)*4,00000 | [24 empty] | VV | 0
|  | VYTLAČENÁ ZEMINA - VPUSTĚ : 2,00000*(0,90*0,90*(0,60+0,18+0,59+0,59))*4,00000 |  | 12.7008 | [22 empty] | VV | 0
55 | 162701159R00 | Vodorovné přemístění výkopku příplatek k ceně za každých dalších i započatých 1 000 m přes 10 000 m z horniny 5 až 7 | m3 | 159.0726 |  | 0 |  | 0 |  | 0 | 21 | 0 | 0 | 0 | 0 | 0 | 800-1 | RTS 19/ II | RTS 19/ II | 0 | 0 |  | Práce |  |  |  | POL1_1
|  | po suchu, bez naložení výkopku, avšak se složením bez rozhrnutí, zpáteční cesta vozidla. | [24 empty] | SPI
|  | VYTLAČENÁ ZEMINA - RÝHY : 104,21000*(0,12165+0,41831+(Pi*0,08000^2))*(0,20000)*4,00000 |  | 46.6916 | [22 empty] | VV | 0
|  | VYTLAČENÁ ZEMINA - ZÁŘEZY : 0,00000*(0,10552+0,33541+(Pi*0,08000^2))*(0,20000)*4,00000 | [24 empty] | VV | 0
|  | VYTLAČENÁ ZEMINA - ŠACHTY : 0,00000*1,77553*1,1876*(0,20000)*4,00000 | [24 empty] | VV | 0
|  | VYTLAČENÁ ZEMINA - RÝHY : 104,21000*1,00000*0,01000*4,00000 |  | 4.1684 | [22 empty] | VV | 0
|  | VYTLAČENÁ ZEMINA - ŠACHTY : 0,00000*1,50*1,50*0,01000*4,00000 | [24 empty] | VV | 0
|  | VYTLAČENÁ ZEMINA - RÝHY : 104,21000*(0,12165+0,41831+(Pi*0,08000^2))*(0,10000)*4,00000 |  | 23.3458 | [22 empty] | VV | 0
|  | VYTLAČENÁ ZEMINA - ZÁŘEZY : 0,00000*(0,10552+0,33541+(Pi*0,08000^2))*(0,10000)*4,00000 | [24 empty] | VV | 0
|  | VYTLAČENÁ ZEMINA - ŠACHTY : 0,00000*1,77553*1,1876*(0,10000)*4,00000 | [24 empty] | VV | 0
|  | VYTLAČENÁ ZEMINA - RÝHY : 104,21000*(0,12165+0,41831+(Pi*0,08000^2))*(0,03333)*4,00000 |  | 7.7812 | [22 empty] | VV | 0
|  | VYTLAČENÁ ZEMINA - ZÁŘEZY : 0,00000*(0,10552+0,33541+(Pi*0,08000^2))*(0,03333)*4,00000 | [24 empty] | VV | 0
|  | VYTLAČENÁ ZEMINA - ŠACHTY : 0,00000*1,77553*1,1876*(0,03333)*4,00000 | [24 empty] | VV | 0
|  | VYTLAČENÁ ZEMINA - ZÁSYP RÝHY - VÝMĚNA ZEMINY : (58,40000+22,40000)*0,71553*(0,20000+0,10000+0,03333)*4,00000 |  | 77.0857 | [22 empty] | VV | 0
|  | VYTLAČENÁ ZEMINA - ZÁSYP ZÁŘEZU - VÝMĚNA ZEMINY : 0,00000*0,00000*(0,20000+0,10000+0,03333)*4,00000 | [24 empty] | VV | 0
56 | 162301501R00 | Vodorovné přemístění křovin nma vzdálenost do 5 000 m | m2 | 19.9997 |  | 0 |  | 0 |  | 0 | 21 | 0 | 0 | 0 | 0 | 0 | 800-1 | RTS 19/ II | RTS 19/ II | 0 | 0 |  | Práce |  |  |  | POL1_1
|  | o průměru kmene do 10 cm na vzdálenost, složení z dopravního porstředku. | [24 empty] | SPI
|  | viz situace stavby : 23,41000*(0,65000+2*1,77553*0,35000)*0,29532 |  | 13.0862 | [22 empty] | VV | 0
|  | viz situace stavby : 0,00000*(6*3+3*3)*0,29532 | [24 empty] | VV | 0
|  | viz situace stavby : 23,41000*(0,50+0,50)*0,29532 |  | 6.9134 | [22 empty] | VV | 0
57 | 171201201R00 | Uložení sypaniny na dočasnou skládku tak, že na 1 m2 plochy připadá přes 2 m3 výkopku nebo ornice | m3 | 109.7103 |  | 0 |  | 0 |  | 0 | 21 | 0 | 0 | 0 | 0 | 0 | 800-1 | RTS 19/ II | RTS 19/ II | 0.009 | 0.99 |  | Práce |  |  |  | POL1_1
|  | VYTLAČENÁ ZEMINA - RÝHY : 104,21000*(0,12165+0,41831+(Pi*0,08000^2))*(0,18333+0,48333) |  | 38.9093 | [22 empty] | VV | 0
|  | VYTLAČENÁ ZEMINA - ZÁŘEZY : 0,00000*(0,10552+0,33541+(Pi*0,08000^2))*(0,18333+0,48333) | [24 empty] | VV | 0
|  | VYTLAČENÁ ZEMINA - ŠACHTY : 0,00000*1,77553*1,1876*(0,18333+0,48333) | [24 empty] | VV | 0
|  | VYTLAČENÁ ZEMINA - ZÁSYP RÝHY - VÝMĚNA ZEMINY : 58,40000*0,71553*(0,18333+0,48333) |  | 27.8577 | [22 empty] | VV | 0
|  | VYTLAČENÁ ZEMINA - ZÁSYP ZÁŘEZU - VÝMĚNA ZEMINY : 0,00000*0,00000*(0,18333+0,48333) | [24 empty] | VV | 0
|  | VYTLAČENÁ ZEMINA - RÝHY : 104,21000*(0,12165+0,41831+(Pi*0,08000^2))*(0,20000) |  | 11.6729 | [22 empty] | VV | 0
|  | VYTLAČENÁ ZEMINA - ZÁŘEZY : 0,00000*(0,10552+0,33541+(Pi*0,08000^2))*(0,20000) | [24 empty] | VV | 0
|  | VYTLAČENÁ ZEMINA - ŠACHTY : 0,00000*1,77553*1,1876*(0,20000) | [24 empty] | VV | 0
|  | VYTLAČENÁ ZEMINA - RÝHY : 104,21000*(0,12165+0,41831+(Pi*0,08000^2))*(0,10000) |  | 5.8365 | [22 empty] | VV | 0
|  | VYTLAČENÁ ZEMINA - ZÁŘEZY : 0,00000*(0,10552+0,33541+(Pi*0,08000^2))*(0,10000) | [24 empty] | VV | 0
|  | VYTLAČENÁ ZEMINA - ŠACHTY : 0,00000*1,77553*1,1876*(0,10000) | [24 empty] | VV | 0
|  | VYTLAČENÁ ZEMINA - RÝHY : 104,21000*(0,12165+0,41831+(Pi*0,08000^2))*(0,03333) |  | 1.9453 | [22 empty] | VV | 0
|  | VYTLAČENÁ ZEMINA - ZÁŘEZY : 0,00000*(0,10552+0,33541+(Pi*0,08000^2))*(0,03333) | [24 empty] | VV | 0
|  | VYTLAČENÁ ZEMINA - ŠACHTY : 0,00000*1,77553*1,1876*(0,03333) | [24 empty] | VV | 0
|  | VYTLAČENÁ ZEMINA - ZÁSYP RÝHY - VÝMĚNA ZEMINY : (58,40000+22,40000)*0,71553*(0,20000+0,10000+0,03333) |  | 19.2714 | [22 empty] | VV | 0
|  | VYTLAČENÁ ZEMINA - ZÁSYP ZÁŘEZU - VÝMĚNA ZEMINY : 0,00000*0,00000*(0,20000+0,10000+0,03333) | [24 empty] | VV | 0
|  | VYTLAČENÁ ZEMINA - RÝHY : 104,21000*1,00000*0,01000 |  | 1.0421 | [22 empty] | VV | 0
|  | VYTLAČENÁ ZEMINA - ŠACHTY : 0,00000*1,50*1,50*0,01000 | [24 empty] | VV | 0
|  | VYTLAČENÁ ZEMINA - VPUSTĚ : 2,00000*(0,90*0,90*(0,60+0,18+0,59+0,59)) |  | 3.1752 | [22 empty] | VV | 0
58 | 174101101R00 | Zásyp sypaninou se zhutněním jam, šachet, rýh nebo kolem objektů v těchto vykopávkách | m3 | 96.4735 |  | 0 |  | 0 |  | 0 | 21 | 0 | 0 | 0 | 0 | 0 | 800-1 | RTS 19/ II | RTS 19/ II | 0.202 | 19.49 |  | Práce |  |  |  | POL1_1
|  | z jakékoliv horniny s uložením výkopku po vrstvách, | [24 empty] | SPI
|  | včetně strojního přemístění materiálu pro zásyp ze vzdálenosti do 10 m od okraje zásypu | [24 empty] | POP
|  | JÁMY PROTLAKU : 0,00000*(6*3+3*3)*(1,77553+0,50)*0,18333 | [24 empty] | VV | 0
|  | odpočet sejmuté vrtsvy v jiné položce : -0,00000*(6*3+3*3)*0,15 | [24 empty] | VV | 0
|  | JÁMY PROTLAKU : 0,00000*(6*3+3*3)*(1,77553+0,50)*0,48333 | [24 empty] | VV | 0
|  | viz podélné profily a průměrná hloubka rýhy : 104,21000*1,77553*1,00000*0,00000*0,18333 | [24 empty] | VV | 0
|  | odpočet sejmuté vrtsvy v jiné položce : -58,40000*1,00000*(0,10+0,43000)*0,00000*0,18333 | [24 empty] | VV | 0
|  | odpočet sejmuté vrtsvy v jiné položce : -22,40000*1,00000*(0,10+0,06)*0,00000*0,18333 | [24 empty] | VV | 0
|  | odpočet sejmuté vrtsvy v jiné položce : -0,00000*1,00000*0,15*0,00000*0,18333 | [24 empty] | VV | 0
|  | odpočet sejmuté vrtsvy v jiné položce : -(23,41000-0,00000)*1,00000*0,15*0,00000*0,18333 | [24 empty] | VV | 0
|  | viz podélné profily a průměrná hloubka rýhy : 104,21000*1,77553*1,00000*1,00000*0,18333 |  | 33.9212 | [22 empty] | VV | 0
|  | odpočet sejmuté vrtsvy v jiné položce : -58,40000*1,00000*(0,10+0,43000)*1,00000*0,18333 |  | -5.6744 | [22 empty] | VV | 0
|  | odpočet sejmuté vrtsvy v jiné položce : -22,40000*1,00000*(0,10+0,06)*1,00000*0,18333 |  | -0.65705 | [22 empty] | VV | 0
|  | odpočet sejmuté vrtsvy v jiné položce : -0,00000*1,00000*0,15*1,00000*0,18333 | [24 empty] | VV | 0
|  | odpočet sejmuté vrtsvy v jiné položce : -(23,41000-0,00000)*1,00000*0,15*1,00000*0,18333 |  | -0.64376 | [22 empty] | VV | 0
|  | viz podélné profily a průměrná hloubka rýhy : 104,21000*1,77553*1,00000*0,00000*0,48333 | [24 empty] | VV | 0
|  | odpočet sejmuté vrtsvy v jiné položce : -58,40000*1,00000*(0,10+0,43000)*0,00000*0,48333 | [24 empty] | VV | 0
|  | odpočet sejmuté vrtsvy v jiné položce : -22,40000*1,00000*(0,10+0,06)*0,00000*0,48333 | [24 empty] | VV | 0
|  | odpočet sejmuté vrtsvy v jiné položce : -0,00000*1,00000*0,15*0,00000*0,48333 | [24 empty] | VV | 0
|  | odpočet sejmuté vrtsvy v jiné položce : -(23,41000-0,00000)*1,00000*0,15*0,00000*0,48333 | [24 empty] | VV | 0
|  | viz podélné profily a průměrná hloubka rýhy : 104,21000*1,77553*1,00000*1,00000*0,48333 |  | 89.4296 | [22 empty] | VV | 0
|  | odpočet sejmuté vrtsvy v jiné položce : -58,40000*1,00000*(0,10+0,43000)*1,00000*0,48333 |  | -14.96 | [22 empty] | VV | 0
|  | odpočet sejmuté vrtsvy v jiné položce : -22,40000*1,00000*(0,10+0,06)*1,00000*0,48333 |  | -1.7323 | [22 empty] | VV | 0
|  | odpočet sejmuté vrtsvy v jiné položce : -0,00000*1,00000*0,15*1,00000*0,48333 | [24 empty] | VV | 0
|  | odpočet sejmuté vrtsvy v jiné položce : -(23,41000-0,00000)*1,00000*0,15*1,00000*0,48333 |  | -1.6972 | [22 empty] | VV | 0
|  | viz podélné profily a průměrná hloubka rýhy : 104,21000*1,77553*1,00000*0,20000 |  | 37.0056 | [22 empty] | VV | 0
|  | odpočet sejmuté vrtsvy v jiné položce : -58,40000*1,00000*(0,10+0,43000)*0,20000 |  | -6.1904 | [22 empty] | VV | 0
|  | odpočet sejmuté vrtsvy v jiné položce : -22,40000*1,00000*(0,10+0,06)*0,20000 |  | -0.7168 | [22 empty] | VV | 0
|  | odpočet sejmuté vrtsvy v jiné položce : -0,00000*1,00000*0,15*0,20000 | [24 empty] | VV | 0
|  | odpočet sejmuté vrtsvy v jiné položce : -(23,41000-0,00000)*1,00000*0,15*0,20000 |  | -0.7023 | [22 empty] | VV | 0
|  | viz podélné profily a průměrná hloubka rýhy : 104,21000*1,77553*1,00000*0,10000 |  | 18.5028 | [22 empty] | VV | 0
|  | odpočet sejmuté vrtsvy v jiné položce : -58,40000*1,00000*(0,10+0,43000)*0,10000 |  | -3.0952 | [22 empty] | VV | 0
|  | odpočet sejmuté vrtsvy v jiné položce : -22,40000*1,00000*(0,10+0,06)*0,10000 |  | -0.3584 | [22 empty] | VV | 0
|  | odpočet sejmuté vrtsvy v jiné položce : -0,00000*1,00000*0,15*0,10000 | [24 empty] | VV | 0
|  | odpočet sejmuté vrtsvy v jiné položce : -(23,41000-0,00000)*1,00000*0,15*0,10000 |  | -0.35115 | [22 empty] | VV | 0
|  | viz podélné profily a průměrná hloubka rýhy : 104,21000*1,77553*1,00000*0,03333 |  | 6.167 | [22 empty] | VV | 0
|  | odpočet sejmuté vrtsvy v jiné položce : -58,40000*1,00000*(0,10+0,43000)*0,03333 |  | -1.0316 | [22 empty] | VV | 0
|  | odpočet sejmuté vrtsvy v jiné položce : -22,40000*1,00000*(0,10+0,06)*0,03333 |  | -0.11945 | [22 empty] | VV | 0
|  | odpočet sejmuté vrtsvy v jiné položce : -0,00000*1,00000*0,15*0,03333 | [24 empty] | VV | 0
|  | odpočet sejmuté vrtsvy v jiné položce : -(23,41000-0,00000)*1,00000*0,15*0,03333 |  | -0.11704 | [22 empty] | VV | 0
|  | VYTLAČENÁ ZEMINA - RÝHY : -104,21000*(0,12165+0,41831+(Pi*0,08000^2)) |  | -58.3645 | [22 empty] | VV | 0
|  | VYTLAČENÁ ZEMINA - ŠACHTY : -0,00000*1,77553*1,1876*((104,21000+0,00000)/104,21000) | [24 empty] | VV | 0
|  | viz podélné profily a průměrná hloubka rýhy : 104,21000*1,00000*0,01000 |  | 1.0421 | [22 empty] | VV | 0
|  | viz podélné profily a průměrná hloubka rýhy : 0,00000*1,50*1,50*0,01000 | [24 empty] | VV | 0
|  | VYTLAČENÁ ZEMINA - VPUSTĚ : 2,00000*(0,90*0,90*(0,60+0,18+0,59+0,59)) |  | 3.1752 | [22 empty] | VV | 0
|  | VYTLAČENÁ ZEMINA - VPUSTĚ : -2,00000*(PI*0,30*0,30*(0,60+0,18+0,59+0,59)) |  | -1.1083 | [22 empty] | VV | 0
|  | viz situace stavby a podélné profily - křížení a souběhy s podzemními inž. sítěmi : (9,00000+3,00000+2,00000)*0,50*0,50*1,00000 |  | 3.5 | [22 empty] | VV | 0
|  | viz situace stavby - rozšíření pro odbočky : (5,00000+0,00000)*0,50*0,50*1,00000 |  | 1.25 | [22 empty] | VV | 0
|  | viz situace stavby - ochrana kořenové soustavy stromů : 0,00000*0,50*0,50*1,00000 | [24 empty] | VV | 0
59 | 175101101R00 | Obsyp potrubí bez prohození sypaniny, bez dodávky obsypového materiálu | m3 | 43.5921 |  | 0 |  | 0 |  | 0 | 21 | 0 | 0 | 0 | 0 | 0 | 800-1 | RTS 19/ II | RTS 19/ II | 1.587 | 69.18 |  | Práce |  |  |  | POL1_1
|  | sypaninou z vhodných hornin tř. 1 - 4 nebo materiálem připraveným podél výkopu ve vzdálenosti do 3 m od jeho kraje, pro jakoukoliv hloubku výkopu a jakoukoliv míru zhutnění, | [24 empty] | SPI |  | sypaninou z vhodných hornin tř. 1 - 4 nebo materiálem připraveným podél výkopu ve vzdálenosti do 3 m od jeho kraje, pro jakoukoliv hloubku výkopu a jakoukoliv míru zhutnění,
|  | viz vzorové příčné řezy : 104,21000*0,41831 |  | 43.5921 | [22 empty] | VV | 0
|  | viz vzorové příčné řezy : 0,00000*0,33541 | [24 empty] | VV | 0
60 | 175101201R00 | Obsyp objektů bez prohození sypaniny | m3 | 0.1806 |  | 0 |  | 0 |  | 0 | 21 | 0 | 0 | 0 | 0 | 0 | 800-1 | RTS 19/ II | RTS 19/ II | 2.195 | 0.4 |  | Práce |  |  |  | POL1_1
|  | sypaninou z vhodných hornin tř. 1 - 4 nebo materiálem, uloženým ve vzdálenosti do 30 m od vnějšího kraje objektu, pro jakoukoliv míru zhutnění, | [24 empty] | SPI |  | sypaninou z vhodných hornin tř. 1 - 4 nebo materiálem, uloženým ve vzdálenosti do 30 m od vnějšího kraje objektu, pro jakoukoliv míru zhutnění,
|  | viz vzorové výkresy šachet : 0,00000*((1,50*1,50)-(0,60*0,60))*0,43000 | [24 empty] | VV | 0
|  | 0,00000*((0,50*0,50)-(0,20*0,20))*0,43000 | [24 empty] | VV | 0
|  | 1,00000*((0,50*0,50)-(0,20*0,20))*0,43000 |  | 0.0903 | [22 empty] | VV | 0
|  | 1,00000*((0,50*0,50)-(0,20*0,20))*0,43000 |  | 0.0903 | [22 empty] | VV | 0
61 | 180401211R00 | Založení trávníku luční trávník, výsevem, v rovině nebo na svahu do 1:5 | m2 | 93.64 |  | 0 |  | 0 |  | 0 | 21 | 0 | 0 | 0 | 0 | 0 | 823-1 | RTS 19/ II | RTS 19/ II | 0.021 | 1.97 |  | Práce |  |  |  | POL1_1
|  | na půdě předem připravené s pokosením, naložením, odvozem odpadu do 20 km a se složením, | [24 empty] | SPI
|  | viz vzorové příčné řezy : 23,41000*1,00000 |  | 23.41 | [22 empty] | VV | 0
|  | viz vzorové příčné řezy : 0,00000*((0,65000+2*1,77553*0,35000)-1,00000) | [24 empty] | VV | 0
|  | JÁMY PROTLAKU : 0,00000*(6*3+3*3) | [24 empty] | VV | 0
|  | viz vzorové příčné řezy - DOPRAVNÍ PRUH : 23,41000*(0,50+2,50) |  | 70.23 | [22 empty] | VV | 0
62 | 181301102R00 | Rozprostření a urovnání ornice v rovině v souvislé ploše do 500 m2, tloušťka vrstvy přes 100 do 150 mm | m2 | 93.64 |  | 0 |  | 0 |  | 0 | 21 | 0 | 0 | 0 | 0 | 0 | 800-1 | RTS 19/ II | RTS 19/ II | 0.177 | 16.57 |  | Práce |  |  |  | POL1_1
|  | s případným nutným přemístěním hromad nebo dočasných skládek na místo potřeby ze vzdálenosti do 30 m, v rovině nebo ve svahu do 1 : 5, | [24 empty] | SPI |  | s případným nutným přemístěním hromad nebo dočasných skládek na místo potřeby ze vzdálenosti do 30 m, v rovině nebo ve svahu do 1 : 5,
|  | viz vzorové příčné řezy : 23,41000*1,00000 |  | 23.41 | [22 empty] | VV | 0
|  | viz vzorové příčné řezy : 0,00000*((0,65000+2*0,00000*0,35000)-1,00000) | [24 empty] | VV | 0
|  | JÁMY PROTLAKU : 0,00000*(6*3+3*3) | [24 empty] | VV | 0
|  | viz vzorové příčné řezy - DOPRAVNÍ PRUH : 23,41000*(0,50+2,50) |  | 70.23 | [22 empty] | VV | 0
63 | 183104113R00 | Kopání jamek D 25cm,hl.25cm,nezabuř.zem.3,les | kus | 32 |  | 0 |  | 0 |  | 0 | 21 | 0 | 0 | 0 | 0 | 0 |  | RTS 19/ II | RTS 19/ II | 0.033 | 1.06 |  | Práce |  |  |  | POL1_1
|  | viz situace stavby : 8,00000*4 |  | 32 | [22 empty] | VV | 0
64 | 183554141R00 | Vodorovné přemístění produktů přemístění zelené hmoty, vzdálenost do 2 km, | t | 1.1705 |  | 0 |  | 0 |  | 0 | 21 | 0 | 0 | 0 | 0 | 0 | 823-2 | RTS 19/ II | RTS 19/ II | 0 | 0 |  | Práce |  |  |  | POL1_1
|  | viz situace stavby a podélné profily - stávající povrchy - RÝHY : 23,41000*1,00000*0,25*0,05 |  | 0.29263 | [22 empty] | VV | 0
|  | ZÁŘEZY : 0,00000*((0,65000+2*0,00000*0,35000)-1,00000)*0,25*0,05 | [24 empty] | VV | 0
|  | JÁMY PROTLAKU : 0,00000*(6*3+3*3)*0,25*0,05 | [24 empty] | VV | 0
|  | DOPRAVNÍ PRUH : 23,41000*(0,50+2,50)*0,25*0,05 |  | 0.87788 | [22 empty] | VV | 0
65 | 184004722R00 | Výsadba sazenic keřů bez balu, výšky do 60 cm | kus | 32 |  | 0 |  | 0 |  | 0 | 21 | 0 | 0 | 0 | 0 | 0 |  | RTS 19/ II | RTS 19/ II | 0.059 | 1.89 |  | Práce |  |  |  | POL1_1
|  | viz situace stavby : 8,00000*4 |  | 32 | [22 empty] | VV | 0
66 | 184802111R00 | Chemické odplevelení půdy před založením kultury postřikem naširoko, v rovině nebo na svahu do 1:5 | m2 | 93.64 |  | 0 |  | 0 |  | 0 | 21 | 0 | 0 | 0 | 0 | 0 | 823-1 | RTS 19/ II | RTS 19/ II | 0.0035 | 0.33 |  | Práce |  |  |  | POL1_
|  | nebo trávníku nebo zpevněných ploch o výměře jednotlivě přes 20 m2, | [24 empty] | SPI
|  | Včetně dovozu vody do 10 km. | [24 empty] | POP
|  | viz vzorové příčné řezy : 23,41000*1,00000 |  | 23.41 | [22 empty] | VV | 0
|  | viz vzorové příčné řezy : 0,00000*((0,65000+2*0,00000*0,35000)-1,00000) | [24 empty] | VV | 0
|  | JÁMY PROTLAKU : 0,00000*(6*3+3*3) | [24 empty] | VV | 0
|  | viz vzorové příčné řezy - DOPRAVNÍ PRUH : 23,41000*(0,50+2,50) |  | 70.23 | [22 empty] | VV | 0
67 | 185803211R00 | Uválcování trávníku uválcování trávníku v rovině nebo na svahu do 1:5 | m2 | 93.64 |  | 0 |  | 0 |  | 0 | 21 | 0 | 0 | 0 | 0 | 0 | 823-1 | RTS 19/ II | RTS 19/ II | 0.002 | 0.19 |  | Práce |  |  |  | POL1_
|  | viz vzorové příčné řezy : 23,41000*1,00000 |  | 23.41 | [22 empty] | VV | 0
|  | viz vzorové příčné řezy : 0,00000*((0,65000+2*0,00000*0,35000)-1,00000) | [24 empty] | VV | 0
|  | JÁMY PROTLAKU : 0,00000*(6*3+3*3) | [24 empty] | VV | 0
|  | viz vzorové příčné řezy - DOPRAVNÍ PRUH : 23,41000*(0,50+2,50) |  | 70.23 | [22 empty] | VV | 0
68 | 185804311R00 | Zalití rostlin vodou plocha do 20 m2, | m3 | 0.6282 |  | 0 |  | 0 |  | 0 | 21 | 0 | 0 | 0 | 0 | 0 | 823-1 | RTS 19/ II | RTS 19/ II | 1.195 | 0.75 |  | Práce |  |  |  | POL1_1
|  | viz situace stavby : 8,00000*20/1000 |  | 0.16 | [22 empty] | VV | 0
|  | viz situace stavby : 0,00000*20/1000 | [24 empty] | VV | 0
|  | viz vzorové příčné řezy : 23,41000*1,00000*5/1000 |  | 0.11705 | [22 empty] | VV | 0
|  | viz vzorové příčné řezy : 0,00000*((0,65000+2*0,00000*0,35000)-1,00000)*5/1000 | [24 empty] | VV | 0
|  | JÁMY PROTLAKU : 0,00000*(6*3+3*3)*5/1000 | [24 empty] | VV | 0
|  | viz vzorové příčné řezy - DOPRAVNÍ PRUH : 23,41000*(0,50+2,50)*5/1000 |  | 0.35115 | [22 empty] | VV | 0
69 | 185851111R00 | Dovoz vody pro zálivku rostlin dovoz vody pro zálivku rostlin na vzdálenost do 6000 m | m3 | 0.6282 |  | 0 |  | 0 |  | 0 | 21 | 0 | 0 | 0 | 0 | 0 | 823-1 | RTS 19/ II | RTS 19/ II | 0.884 | 0.56 |  | Práce |  |  |  | POL1_
|  | viz situace stavby : 8,00000*20/1000 |  | 0.16 | [22 empty] | VV | 0
|  | viz situace stavby : 0,00000*20/1000 | [24 empty] | VV | 0
|  | viz vzorové příčné řezy : 23,41000*1,00000*5/1000 |  | 0.11705 | [22 empty] | VV | 0
|  | viz vzorové příčné řezy : 0,00000*((0,65000+2*0,00000*0,35000)-1,00000)*5/1000 | [24 empty] | VV | 0
|  | JÁMY PROTLAKU : 0,00000*(6*3+3*3)*5/1000 | [24 empty] | VV | 0
|  | viz vzorové příčné řezy - DOPRAVNÍ PRUH : 23,41000*(0,50+2,50)*5/1000 |  | 0.35115 | [22 empty] | VV | 0
70 | 199000001R00 | Poplatky za skládku ornice | m3 | 14.046 |  | 0 |  | 0 |  | 0 | 21 | 0 | 0 | 0 | 0 | 0 | 800-1 | RTS 19/ II | RTS 19/ II | 0 | 0 |  | Práce |  |  |  | POL1_
|  | dočasné skládkování sejmuté ornice (do zpětného rozprostření) : | [24 empty] | VV | 0
|  | viz situace stavby a podélné profily - stávající povrchy - RÝHY : 23,41000*1,00000*0,15 |  | 3.5115 | [22 empty] | VV | 0
|  | ZÁŘEZY : 0,00000*((0,65000+2*0,00000*0,35000)-1,00000)*0,15 | [24 empty] | VV | 0
|  | JÁMY PROTLAKU : 0,00000*(6*3+3*3)*0,15 | [24 empty] | VV | 0
|  | DOPRAVNÍ PRUH : 23,41000*(0,50+2,50)*0,15 |  | 10.5345 | [22 empty] | VV | 0
71 | 199000002R00 | Poplatky za skládku horniny 1- 4 | m3 | 78.83 |  | 0 |  | 0 |  | 0 | 21 | 0 | 0 | 0 | 0 | 0 | 800-1 | RTS 19/ II | RTS 19/ II | 0 | 0 |  | Práce |  |  |  | POL1_1
|  | VYTLAČENÁ ZEMINA RÝHY : 104,21000*(0,12165+0,41831+(Pi*0,08000^2))*(0,18333+0,48333) |  | 38.9093 | [22 empty] | VV | 0
|  | VYTLAČENÁ ZEMINA ZÁŘEZ : 0,00000*(0,33541+(Pi*0,08000^2))*(0,18333+0,48333) | [24 empty] | VV | 0
|  | VYTLAČENÁ ZEMINA ZÁŘEZ : 0,00000*(0,10552)*(0,18333+0,48333) | [24 empty] | VV | 0
|  | VYTLAČENÁ ZEMINA ŠACHTY : 0,00000*1,77553*1,1876*(0,18333+0,48333) | [24 empty] | VV | 0
|  | VYTLAČENÁ ZEMINA - ZÁSYP RÝHY - VÝMĚNA ZEMINY : (58,40000+22,40000)*0,71553*(0,18333+0,48333) |  | 38.5428 | [22 empty] | VV | 0
|  | VYTLAČENÁ ZEMINA - ZÁSYP ZÁŘEZU - VÝMĚNA ZEMINY : 0,00000*0,00000*(0,18333+0,48333) | [24 empty] | VV | 0
|  | VYTLAČENÁ ZEMINA - VPUSTĚ : 2,00000*(0,90*0,90*(0,60+0,18+0,59+0,59))*(0,18333+0,48333) |  | 2.1168 | [22 empty] | VV | 0
|  | VYTLAČENÁ ZEMINA - VPUSTĚ : -2,00000*(PI*0,30*0,30*(0,60+0,18+0,59+0,59))*(0,18333+0,48333) |  | -0.7389 | [22 empty] | VV | 0
72 | 199000003R00 | Poplatky za skládku horniny 5 - 7 | m3 | 40.4571 |  | 0 |  | 0 |  | 0 | 21 | 0 | 0 | 0 | 0 | 0 | 800-1 | RTS 19/ II | RTS 19/ II | 0 | 0 |  | Práce |  |  |  | POL1_
|  | VYTLAČENÁ ZEMINA RÝHY : 104,21000*(0,12165+0,41831+(Pi*0,08000^2))*(0,20000) |  | 11.6729 | [22 empty] | VV | 0
|  | VYTLAČENÁ ZEMINA ZÁŘEZ : 0,00000*(0,10552+0,33541+(Pi*0,08000^2))*(0,20000) | [24 empty] | VV | 0
|  | VYTLAČENÁ ZEMINA ŠACHTY : 0,00000*1,77553*1,1876*(0,20000) | [24 empty] | VV | 0
|  | VYTLAČENÁ ZEMINA RÝHY : 104,21000*(0,12165+0,41831+(Pi*0,08000^2))*(0,10000) |  | 5.8365 | [22 empty] | VV | 0
|  | VYTLAČENÁ ZEMINA ZÁŘEZ : 0,00000*(0,10552+0,33541+(Pi*0,08000^2))*(0,10000) | [24 empty] | VV | 0
|  | VYTLAČENÁ ZEMINA ŠACHTY : 0,00000*1,77553*1,1876*(0,10000) | [24 empty] | VV | 0
|  | VYTLAČENÁ ZEMINA RÝHY : 104,21000*(0,12165+0,41831+(Pi*0,08000^2))*(0,03333) |  | 1.9453 | [22 empty] | VV | 0
|  | VYTLAČENÁ ZEMINA ZÁŘEZ : 0,00000*(0,10552+0,33541+(Pi*0,08000^2))*(0,03333) | [24 empty] | VV | 0
|  | VYTLAČENÁ ZEMINA ŠACHTY : 0,00000*1,77553*1,1876*(0,03333) | [24 empty] | VV | 0
|  | VYTLAČENÁ ZEMINA RÝHY : 104,21000*1,00000*0,01000 |  | 1.0421 | [22 empty] | VV | 0
|  | VYTLAČENÁ ZEMINA ŠACHTY : 0,00000*1,50*1,50*0,01000 | [24 empty] | VV | 0
|  | VYTLAČENÁ ZEMINA - ZÁSYP RÝHY - VÝMĚNA ZEMINY : (58,40000+22,40000)*0,71553*(0,20000+0,10000+0,03333) |  | 19.2714 | [22 empty] | VV | 0
|  | VYTLAČENÁ ZEMINA - ZÁSYP ZÁŘEZU - VÝMĚNA ZEMINY : 0,00000*0,00000*(0,20000+0,10000+0,03333) | [24 empty] | VV | 0
|  | VYTLAČENÁ ZEMINA - VPUSTĚ : 2,00000*(0,90*0,90*(0,60+0,18+0,59+0,59))*(0,20000+0,10000+0,03333) |  | 1.0584 | [22 empty] | VV | 0
|  | VYTLAČENÁ ZEMINA - VPUSTĚ : -2,00000*(PI*0,30*0,30*(0,60+0,18+0,59+0,59))*(0,20000+0,10000+0,03333) |  | -0.36945 | [22 empty] | VV | 0
73 | 00572460R | směs travní technická | kg | 0.56184 |  | 0 |  | 0 |  | 0 | 21 | 0 | 0.001 | 0 | 0 | 0 | SPCM | RTS 19/ II | RTS 19/ II | 0 | 0 |  | Specifikace |  |  |  | POL3_1
|  | viz vzorové příčné řezy : 23,41000*1,00000*0,003*2 |  | 0.14046 | [22 empty] | VV | 0
|  | viz vzorové příčné řezy : 0,00000*((0,65000+2*1,77553*0,35000)-1,00000)*0,003*2 | [24 empty] | VV | 0
|  | JÁMY PROTLAKU : 0,00000*(6*3+3*3)*0,003*2 | [24 empty] | VV | 0
|  | viz vzorové příčné řezy - DOPRAVNÍ PRUH : 23,41000*(0,50+2,50)*0,003*2 |  | 0.42138 | [22 empty] | VV | 0
74 | 02651200R | dřevina listnatá Dřišťál; Berberis thunbergii; v = 40 až 60 cm; kontejner 1,5 l | kus | 8 |  | 0 |  | 0 |  | 0 | 21 | 0 | 0.003 | 0.02 | 0 | 0 | SPCM | RTS 19/ II | RTS 19/ II | 0 | 0 |  | Specifikace |  |  |  | POL3_1
|  | viz situace stavby : 8,00000 |  | 8 | [22 empty] | VV | 0
75 | 02651371R | dřevina listnatá Svída; Cornus alba; v = 40 až 60 cm; kontejner 1,5 l | kus | 8 |  | 0 |  | 0 |  | 0 | 21 | 0 | 0.002 | 0.02 | 0 | 0 | SPCM | RTS 19/ II | RTS 19/ II | 0 | 0 |  | Specifikace |  |  |  | POL3_
|  | viz situace stavby : 8,00000 |  | 8 | [22 empty] | VV | 0
76 | 02652025R | dřevina listnatá Zlatice; Forsythia intermedia Lynwood Gold; v = 20 až 40 cm; kontejner 1,5 l | kus | 8 |  | 0 |  | 0 |  | 0 | 21 | 0 | 0.002 | 0.02 | 0 | 0 | SPCM | RTS 19/ II | RTS 19/ II | 0 | 0 |  | Specifikace |  |  |  | POL3_1
|  | viz situace stavby : 8,00000 |  | 8 | [22 empty] | VV | 0
77 | 02654935R | dřevina listnatá Tavolník; Spiraea vanhouti; v = 40 až 60 cm; kontejner 1,5 l | kus | 8 |  | 0 |  | 0 |  | 0 | 21 | 0 | 0.004 | 0.03 | 0 | 0 | SPCM | RTS 19/ II | RTS 19/ II | 0 | 0 |  | Specifikace |  |  |  | POL3_1
|  | viz situace stavby : 8,00000 |  | 8 | [22 empty] | VV | 0
78 | 25230502.AR | herbicid selektivní; účinná látka ethylhexylester kyseliny dichlorfenoxyoctové; hubení dvouděložných plevelů | l | 0.00468 |  | 0 |  | 0 |  | 0 | 21 | 0 | 0.001 | 0 | 0 | 0 | SPCM | RTS 19/ II | RTS 19/ II | 0 | 0 |  | Specifikace |  |  |  | POL3_
|  | viz vzorové příčné řezy : 23,41000*1,00000/10000*0,5 |  | 0.00117 | [22 empty] | VV | 0
|  | viz vzorové příčné řezy : 0,00000*((0,65000+2*0,00000*0,35000)-1,00000)/10000*0,5 | [24 empty] | VV | 0
|  | JÁMY PROTLAKU : 0,00000*(6*3+3*3)/10000*0,5 | [24 empty] | VV | 0
|  | viz vzorové příčné řezy - DOPRAVNÍ PRUH : 23,41000*(0,50+2,50)/10000*0,5 |  | 0.00351 | [22 empty] | VV | 0
79 | 58337330R | štěrkopísek frakce 0,0 až 22,0 mm; třída A | t | 79.9031 |  | 0 |  | 0 |  | 0 | 21 | 0 | 1 | 79.9 | 0 | 0 | SPCM | RTS 19/ II | RTS 19/ II | 0 | 0 |  | Specifikace |  |  |  | POL3_1
|  | viz vzorové příčné řezy : 104,21000*0,41831*1,75 |  | 76.2862 | [22 empty] | VV | 0
|  | viz vzorové příčné řezy : 0,00000*0,33541*1,75 | [24 empty] | VV | 0
|  | VYTLAČENÁ ZEMINA - VPUSTĚ : 2,00000*(0,90*0,90*(0,60+0,18+0,59+0,59))*1,75 |  | 5.5566 | [22 empty] | VV | 0
|  | VYTLAČENÁ ZEMINA - VPUSTĚ : -2,00000*(PI*0,30*0,30*(0,60+0,18+0,59+0,59))*1,75 |  | -1.9396 | [22 empty] | VV | 0
80 | 58337333R | štěrkopísek frakce 0,0 až 32,0 mm; třída A | t | 101.1759 |  | 0 |  | 0 |  | 0 | 21 | 0 | 1 | 101.18 | 0 | 0 | SPCM | RTS 19/ II | RTS 19/ II | 0 | 0 |  | Specifikace |  |  |  | POL3_1
|  | SPECIFIKACE MOŽNÉ ZÁMĚNY DRUHU ZÁSYPOVÉHO MATERIÁLU : | [24 empty] | VV | 0
|  | JE UVEDENA VE VZOROVÉM PŘÍČNÉM ŘEZU : | [24 empty] | VV | 0
|  | A DOKLADOVÉ ČÁSTI - STATICKÝ VÝPOČET : | [24 empty] | VV | 0
|  | POVOLENÝCH DEFORMACÍ POTRUBÍ : | [24 empty] | VV | 0
|  | viz vzorové příčné řezy - ZÁSYP RÝHY - VÝMĚNA ZEMINY : (58,40000+22,40000)*0,71553*1,75 |  | 101.1759 | [22 empty] | VV | 0
|  | viz vzorové příčné řezy - ZÁSYP ZÁŘEZU - VÝMĚNA ZEMINY : 0,00000*0,00000*1,75 | [24 empty] | VV | 0
Díl: | 2 | Základy a zvláštní zakládání |  |  |  | 0 |  | 0 |  | 0 |  | 0 |  | 17.33 |  | 0 |  |  |  |  | 16.3 | [5 empty] | DIL
81 | 212792112R00 | Montáž trativodů z flexibilních trubek jakékoliv DN | m | 78.1575 |  | 0 |  | 0 |  | 0 | 21 | 0 | 0.22107 | 17.28 | 0 | 0 | 827-1 | RTS 19/ II | RTS 19/ II | 0.185 | 14.46 |  | Práce |  |  |  | POL1_1
|  | se zřízením štěrkopískového lože pod trubky a s jejich obsypem v průměrném celkovém množství do 0,15 m3/m, | [24 empty] | SPI |  | se zřízením štěrkopískového lože pod trubky a s jejich obsypem v průměrném celkovém množství do 0,15 m3/m,
|  | viz vzorové příčné řezy : (104,21000-0,00000-0,00000)*0,75 |  | 78.1575 | [22 empty] | VV | 0
82 | 212971110R00 | Zřízení opláštění odvod. trativodů z geotextilie o sklonu do 2,5, | m2 | 24.5539 |  | 0 |  | 0 |  | 0 | 21 | 0 | 0.00018 | 0 | 0 | 0 | 800-2 | RTS 19/ II | RTS 19/ II | 0.075 | 1.84 |  | Práce |  |  |  | POL1_
|  | v rýze nebo v zářezu se stěnami, | [24 empty] | SPI
|  | viz vzorové příčné řezy : (104,21000-0,00000-0,00000)*0,75*2*pi*0,05 |  | 24.5539 | [22 empty] | VV | 0
83 | 28611223.AR | trubka plastová drenážní PVC; ohebná; perforovaná po celém obvodu; DN 100,0 mm | m | 85.4262 |  | 0 |  | 0 |  | 0 | 21 | 0 | 0.00048 | 0.04 | 0 | 0 | SPCM | RTS 19/ II | RTS 19/ II | 0 | 0 |  | Specifikace |  |  |  | POL3_1
|  | viz vzorové příčné řezy : (104,21000-0,00000-0,00000)*0,75*1,093 |  | 85.4262 | [22 empty] | VV | 0
84 | 69366016R | geotextilie směs přírodních a syntetických vláken; funkce separační, ochranná; plošná hmotnost 250 g/m2 | m | 28.237 |  | 0 |  | 0 |  | 0 | 21 | 0 | 0.00038 | 0.01 | 0 | 0 | SPCM | RTS 19/ II | RTS 19/ II | 0 | 0 |  | Specifikace |  |  |  | POL3_
|  | viz vzorové příčné řezy : (104,21000-0,00000-0,00000)*0,75*2*pi*0,05*1,15 |  | 28.237 | [22 empty] | VV | 0
Díl: | 3 | Svislé a kompletní konstrukce |  |  |  | 0 |  | 0 |  | 0 |  | 0 |  | 0.4 |  | 0 |  |  |  |  | 39.19 | [5 empty] | DIL
85 | 331122021R00 | Montáž sloupů ze ŽB hmotnosti do 2 t | kus | 5 |  | 0 |  | 0 |  | 0 | 21 | 0 | 0.07933 | 0.4 | 0 | 0 |  | RTS 19/ II | RTS 19/ II | 1.732 | 8.66 |  | Práce |  |  |  | POL1_1
|  | statické zabezpečení sloupů v blízkosti trasy budované IS : 5,00000 |  | 5 | [22 empty] | VV | 0
|  | viz situace stavby : | [24 empty] | VV | 0
86 | 359901111R00 | Vyčištění stok jakékoliv výšky | m | 104.21 |  | 0 |  | 0 |  | 0 | 21 | 0 | 0 | 0 | 0 | 0 | 827-1 | RTS 19/ II | RTS 19/ II | 0.293 | 30.53 |  | Práce |  |  |  | POL1_1
|  | Konečné vyčištění stok před předáním a převzetím. | [24 empty] | POP
|  | viz. situace stavby - výpis délek potrubí : 104,21000 |  | 104.21 | [22 empty] | VV | 0
Díl: | 4 | Vodorovné konstrukce |  |  |  | 0 |  | 0 |  | 0 |  | 0 |  | 61.87 |  | 0 |  |  |  |  | 44.48 | [5 empty] | DIL
87 | 451573111R00 | Lože pod potrubí, stoky a drobné objekty z písku a štěrkopísku do 65 mm | m3 | 12.6771 |  | 0 |  | 0 |  | 0 | 21 | 0 | 1.8908 | 23.97 | 0 | 0 | 827-1 | RTS 19/ II | RTS 19/ II | 1.317 | 16.7 |  | Práce |  |  |  | POL1_1
|  | v otevřeném výkopu, | [24 empty] | SPI
|  | viz vzorové příčné řezy : 104,21000*0,12165 |  | 12.6771 | [22 empty] | VV | 0
|  | viz vzorové příčné řezy : 0,00000*0,10552 | [24 empty] | VV | 0
88 | 452313141R00 | Podkladní a zajišťovací konstrukce z betonu bloky pro potrubí , z betonu prostého třídy C 16/20 | m3 | 0.6552 |  | 0 |  | 0 |  | 0 | 21 | 0 | 2.5 | 1.64 | 0 | 0 | 827-1 | RTS 19/ II | RTS 19/ II | 1.192 | 0.78 |  | Práce |  |  |  | POL1_
|  | z cementu portlandského nebo struskoportlandského, v otevřeném výkopu, | [24 empty] | SPI
|  | viz situace stavby a podélné profily : 1,00000*(0,08+0,10)*(0,08+0,20)*(11,00000+(0,00000+1,00000)*2) |  | 0.6552 | [22 empty] | VV | 0
89 | 452353101R00 | Bednění podkladních a zajišťovacích konstrukcí bloků pro potrubí | m2 | 7.28 |  | 0 |  | 0 |  | 0 | 21 | 0 | 0.0048 | 0.03 | 0 | 0 | 827-1 | RTS 19/ II | RTS 19/ II | 0.825 | 6.01 |  | Práce |  |  |  | POL1_
|  | v otevřeném výkopu, | [24 empty] | SPI
|  | viz situace stavby a podélné profily : 1,00000*(0,08+0,20)*2*(11,00000+(0,00000+1,00000)*2) |  | 7.28 | [22 empty] | VV | 0
90 | 464451112R00 | Prolití vrstvy z lom.kamene cementovou maltou malta MC 10 | m3 | 14.6 |  | 0 |  | 0 |  | 0 | 21 | 0 | 2.4816 | 36.23 | 0 | 0 | 832-1 | RTS 19/ II | RTS 19/ II | 1.438 | 20.99 |  | Práce |  |  |  | POL1_1
|  | viz vzorové příčné řezy : (58,40000-0,00000)*1,00000*0,25*1,00000 |  | 14.6 | [22 empty] | VV | 0
Díl: | 5 | Komunikace |  |  |  | 0 |  | 0 |  | 0 |  | 0 |  | 131.95 |  | 0 |  |  |  |  | 69.01 | [5 empty] | DIL
91 | 564251111R00 | Podklad nebo podsyp ze štěrkopísku tloušťka po zhutnění 150 mm | m2 | 22.4 |  | 0 |  | 0 |  | 0 | 21 | 0 | 0.30361 | 6.8 | 0 | 0 | 822-1 | RTS 19/ II | RTS 19/ II | 0.016 | 0.36 |  | Práce |  |  |  | POL1_1
|  | s rozprostřením, vlhčením a zhutněním | [24 empty] | SPI
|  | viz vzorové příčné řezy : 0,00000*1,00000 | [24 empty] | VV | 0
|  | viz vzorové příčné řezy : 22,40000*1,00000 |  | 22.4 | [22 empty] | VV | 0
|  | 0,00000*58,40000/(58,40000+0,000000001)*0,30*1,50*2 | [24 empty] | VV | 0
92 | 564861113R00 | Podklad ze štěrkodrti s rozprostřením a zhutněním frakce 0-63 mm, tloušťka po zhutnění 220 mm | m2 | 58.4 |  | 0 |  | 0 |  | 0 | 21 | 0 | 0.4851 | 28.33 | 0 | 0 | 822-1 | RTS 19/ II | RTS 19/ II | 0.03 | 1.75 |  | Práce |  |  |  | POL1_1
|  | viz vzorové příčné řezy : 58,40000*1,00000 |  | 58.4 | [22 empty] | VV | 0
93 | 566901111R00 | Vyspravení podkladu po překopech kamenivem těženým nebo štěrkopískem | m3 | 5.252 |  | 0 |  | 0 |  | 0 | 21 | 0 | 1.6867 | 8.86 | 0 | 0 | 822-1 | RTS 19/ II | RTS 19/ II | 0.162 | 0.85 |  | Práce |  |  |  | POL1_1
|  | pro inženýrské sítě, se zhutněním | [24 empty] | SPI
|  | viz vzorové příčné řezy - provizorní úprava : 58,40000*1,00000*0,05 |  | 2.92 | [22 empty] | VV | 0
|  | viz vzorové příčné řezy - provizorní úprava : 22,40000*1,00000*0,05 |  | 1.12 | [22 empty] | VV | 0
|  | viz vzorové příčné řezy - provizorní úprava - 1. dorovnávání do nivelety : 58,40000*1,00000*0,01 |  | 0.584 | [22 empty] | VV | 0
|  | viz vzorové příčné řezy - provizorní úprava - 1. dorovnávání do nivelety : 22,40000*1,00000*0,01 |  | 0.224 | [22 empty] | VV | 0
|  | viz vzorové příčné řezy - provizorní úprava - 2. dorovnávání do nivelety : 58,40000*1,00000*0,005 |  | 0.292 | [22 empty] | VV | 0
|  | viz vzorové příčné řezy - provizorní úprava - 2. dorovnávání do nivelety : 22,40000*1,00000*0,005 |  | 0.112 | [22 empty] | VV | 0
|  | viz vzorové příčné řezy - provizorní úprava : 0,00000*58,40000/(58,40000+0,000000001)*0,30*1,50*2*0,05 | [24 empty] | VV | 0
|  | viz vzorové příčné řezy - provizorní úprava - 1. dorovnávání do nivelety : 0,00000*58,40000/(58,40000+0,000000001)*0,30*1,50*2*0,01 | [24 empty] | VV | 0
|  | viz vzorové příčné řezy - provizorní úprava - 2. dorovnávání do nivelety : 0,00000*58,40000/(58,40000+0,000000001)*0,30*1,50*2*0,005 | [24 empty] | VV | 0
94 | 566903111R00 | Vyspravení podkladu po překopech kamenivem hrubým drceným | t | 11.9584 |  | 0 |  | 0 |  | 0 | 21 | 0 | 1.1 | 13.15 | 0 | 0 | 822-1 | RTS 19/ II | RTS 19/ II | 0.163 | 1.95 |  | Práce |  |  |  | POL1_1
|  | pro inženýrské sítě, se zhutněním | [24 empty] | SPI
|  | viz vzorové příčné řezy - provizorní úprava : 58,40000*1,00000*0,08*1,85 |  | 8.6432 | [22 empty] | VV | 0
|  | viz vzorové příčné řezy - provizorní úprava : 22,40000*1,00000*0,08*1,85 |  | 3.3152 | [22 empty] | VV | 0
|  | viz vzorové příčné řezy - provizorní úprava : 0,00000*58,40000/(58,40000+0,000000001)*0,30*1,50*2*0,08*1,85 | [24 empty] | VV | 0
95 | 566904111R00 | Vyspravení podkladu po překopech kamenivem obalovaným asfaltem | t | 30.5654 |  | 0 |  | 0 |  | 0 | 21 | 0 | 1 | 30.57 | 0 | 0 | 822-1 | RTS 19/ II | RTS 19/ II | 0.406 | 12.41 |  | Práce |  |  |  | POL1_1
|  | pro inženýrské sítě, se zhutněním | [24 empty] | SPI
|  | viz vzorové příčné řezy : 58,40000*(1,00000+2*0,50000)*2,3790*0,050 |  | 13.8934 | [22 empty] | VV | 0
|  | viz vzorové příčné řezy : 0,00000*58,40000/(58,40000+0,000000001)*0,30*1,50*2*2,3790*0,050 | [24 empty] | VV | 0
|  | viz vzorové příčné řezy : 58,40000*(1,00000+2*0,50000)*2,3790*0,060 |  | 16.672 | [22 empty] | VV | 0
|  | viz vzorové příčné řezy : 0,00000*58,40000/(58,40000+0,000000001)*0,30*1,50*2*2,3790*0,060 | [24 empty] | VV | 0
96 | 567122112R00 | Podklad z kameniva zpevněného cementem SC C8/10, tloušťka po zhutnění 130 mm | m2 | 58.4 |  | 0 |  | 0 |  | 0 | 21 | 0 | 0.33206 | 19.39 | 0 | 0 | 822-1 | RTS 19/ II | RTS 19/ II | 0.025 | 1.46 |  | Práce |  |  |  | POL1_1
|  | bez dilatačních spár, s rozprostřením a zhutněním, ošetřením povrchu podkladu vodou | [24 empty] | SPI
|  | viz vzorové příčné řezy : 58,40000*1,00000 |  | 58.4 | [22 empty] | VV | 0
|  | pro komunikace : | [24 empty] | VV | 0
97 | 569811112R00 | Zpevnění krajnic nebo komun. pro pěší štěrkodrtí tloušťka po zhutnění 60 mm | m2 | 14.6 |  | 0 |  | 0 |  | 0 | 21 | 0 | 0.11545 | 1.69 | 0 | 0 | 822-1 | RTS 19/ II | RTS 19/ II | 0.046 | 0.67 |  | Práce |  |  |  | POL1_1
|  | s rozprostřením a zhutněním | [24 empty] | SPI
|  | viz situace stavby : 58,40000*0,25 |  | 14.6 | [22 empty] | VV | 0
98 | 572404112R00 | Posyp živičného podkladu nebo krytu v množství přes 5 do 10 kg/m2 | m2 | 17.82 |  | 0 |  | 0 |  | 0 | 21 | 0 | 0.00999 | 0.18 | 0 | 0 | 822-1 | RTS 19/ II | RTS 19/ II | 0.01 | 0.18 |  | Práce |  |  |  | POL1_1
|  | kamenivem drobným těženým nebo drceným bez zhutnění | [24 empty] | SPI
|  | viz situace stavby a podélné profily - stávající povrchy : 58,40000*2*0,15 |  | 17.52 | [22 empty] | VV | 0
|  | 58,40000/(58,40000+0,0000000000000000000001)*2*1,00000*0,15 |  | 0.3 | [22 empty] | VV | 0
|  | 58,40000/(58,40000+0,0000000000000000000001)*0,00000*4*0,25*0,15 | [24 empty] | VV | 0
99 | 572952111R00 | Vyspravení krytu po překopech pro inženýrské sítě asfaltovým betonem, po zhutnění tloušťky 30 až 50 mm | m2 | 175.2 |  | 0 |  | 0 |  | 0 | 21 | 0 | 0.10255 | 17.97 | 0 | 0 | 822-1 | RTS 19/ II | RTS 19/ II | 0.111 | 19.45 |  | Práce |  |  |  | POL1_1
|  | viz vzorové příčné řezy : 58,40000*(1,00000+2*1*2*0,50000) |  | 175.2 | [22 empty] | VV | 0
|  | hmotnost ve specifikaci stanovena dle cenové soustavy RTS a.s. www.cenovasoustava.cz : 0,00000*58,40000/(58,40000+0,000000001)*0,30*1,50*2 | [24 empty] | VV | 0
100 | 573211111R00 | Postřik živičný spojovací bez posypu kamenivem z asfaltu silničního, v množství od 0,5 do 0,7 kg/m2 | m2 | 408.8 |  | 0 |  | 0 |  | 0 | 21 | 0 | 0.00061 | 0.25 | 0 | 0 | 822-1 | RTS 19/ II | RTS 19/ II | 0.002 | 0.82 |  | Práce |  |  |  | POL1_1
|  | viz vzorové příčné řezy : 58,40000*(1,00000+2*1*2*0,50000)*1 |  | 175.2 | [22 empty] | VV | 0
|  | 58,40000*(1,00000+2*0,50000)*2 |  | 233.6 | [22 empty] | VV | 0
|  | 0,00000*58,40000/(58,40000+0,000000001)*0,30*1,50*1 | [24 empty] | VV | 0
|  | 0,00000*58,40000/(58,40000+0,000000001)*0,30*1,50*1 | [24 empty] | VV | 0
101 | 596131111R00 | Kladení dlažby z mozaiky komunikací pro pěší do lože z vápenné malty, 1barva | m2 | 22.4 |  | 0 |  | 0 |  | 0 | 21 | 0 | 0.21242 | 4.76 | 0 | 0 | 822-1 | RTS 19/ II | RTS 19/ II | 0.801 | 17.94 |  | Práce |  |  |  | POL1_1
|  | s provedením lože tl. do 40 mm, s vyplněním spár, s dvojím beraněním a se smetením přebytečného materiálu na vzdálenost do 3 m | [24 empty] | SPI |  | s provedením lože tl. do 40 mm, s vyplněním spár, s dvojím beraněním a se smetením přebytečného materiálu na vzdálenost do 3 m
|  | viz vzorové příčné řezy : 22,40000*1,00000 |  | 22.4 | [22 empty] | VV | 0
102 | 905 R00 | Hzs-revize provoz.souboru a st.obj. | h | 7 |  | 0 |  | 0 |  | 0 | 21 | 0 | 0 | 0 | 0 | 0 | Prav.M | RTS 19/ II | RTS 19/ II | 1 | 7 |  | HZS |  |  |  | POL10_
|  | kontrola a přebírka obnažených podzemních inženýrských sítí : | [24 empty] | VV | 0
|  | jejich provozovatelem/správcem (0,5 hod./ks) : (9,00000+2,00000+3,00000)*0,5 |  | 7 | [22 empty] | VV | 0
|  | viz. E.x Dokladová část : | [24 empty] | VV | 0
103 | 909 R00 | Hzs-nezmeritelne stavebni prace | h | 4.1684 |  | 0 |  | 0 |  | 0 | 21 | 0 | 0 | 0 | 0 | 0 | Prav.M | RTS 19/ II | RTS 19/ II | 1 | 4.17 |  | HZS |  |  |  | POL10_0
|  | viz situace stavby - objekty v manipulačním pruhu : 104,21000/25 |  | 4.1684 | [22 empty] | VV | 0
104 | 010130100100R | Rypadlo lopatové kolové CAT M 313 C | Sh | 4.1684 |  | 0 |  | 0 |  | 0 | 21 | 0 | 0 | 0 | 0 | 0 | STROJ | RTS 19/ II | RTS 19/ II | 0 | 0 |  | Stroj |  |  |  | POL6_1
|  | Velikost lžíce 0,28-0,72 m3 | [24 empty] | POP
|  | Výkon motoru 86 kW | [24 empty] | POP
|  | viz situace stavby - objekty v manipulačním pruhu : 104,21000/25 |  | 4.1684 | [22 empty] | VV | 0
Díl: | 8 | Trubní vedení |  |  |  | 0 |  | 0 |  | 0 |  | 0 |  | 3.65 |  | 0 |  |  |  |  | 169.07 | [5 empty] | DIL
105 | 857242121R00 | Montáž litinových tvarovek na potrubí litinovém tlakovém jednoosých, na potrubí z trub přírubových v otevřeném výkopu, v otevřeném kanálu nebo v šachtě, DN 80 mm | kus | 7 |  | 0 |  | 0 |  | 0 | 21 | 0 | 0.00022 | 0 | 0 | 0 | 827-1 | RTS 19/ II | RTS 19/ II | 0.759 | 5.31 |  | Práce |  |  |  | POL1_1
|  | viz situace stavby : 5,00000+0,00000 |  | 5 | [22 empty] | VV | 0
|  | 0,00000+1,00000+1,00000 |  | 2 | [22 empty] | VV | 0
106 | 857242121R00 | Montáž litinových tvarovek na potrubí litinovém tlakovém jednoosých, na potrubí z trub přírubových v otevřeném výkopu, v otevřeném kanálu nebo v šachtě, DN 80 mm | kus | 1 |  | 0 |  | 0 |  | 0 | 21 | 0 | 0.00022 | 0 | 0 | 0 | 827-1 | RTS 19/ II | RTS 19/ II | 0.759 | 0.76 |  | Práce |  |  |  | POL1_
|  | viz. kladečské schéma vodovodu : | [24 empty] | VV | 0
|  | Hodnota z bývalého odkazu. : 0 | [24 empty] | VV | 0
|  | Odkaz na mn. položky pořadí 155 : 1,00000 |  | 1 | [22 empty] | VV | 5
|  | Hodnota z bývalého odkazu. : 0 | [24 empty] | VV | 0
|  | Hodnota z bývalého odkazu. : 0 | [24 empty] | VV | 0
|  | Hodnota z bývalého odkazu. : 0 | [24 empty] | VV | 0
|  | Hodnota z bývalého odkazu. : 0 | [24 empty] | VV | 0
|  | Hodnota z bývalého odkazu. : 0 | [24 empty] | VV | 0
|  | Hodnota z bývalého odkazu. : 0 | [24 empty] | VV | 0
|  | Hodnota z bývalého odkazu. : 0 | [24 empty] | VV | 0
|  | Hodnota z bývalého odkazu. : 0 | [24 empty] | VV | 0
|  | Hodnota z bývalého odkazu. : 0 | [24 empty] | VV | 0
|  | Hodnota z bývalého odkazu. : 0 | [24 empty] | VV | 0
|  | Hodnota z bývalého odkazu. : 0 | [24 empty] | VV | 0
|  | Hodnota z bývalého odkazu. : 0 | [24 empty] | VV | 0
|  | Hodnota z bývalého odkazu. : 0 | [24 empty] | VV | 0
|  | Hodnota z bývalého odkazu. : 0 | [24 empty] | VV | 0
|  | Hodnota z bývalého odkazu. : 0 | [24 empty] | VV | 0
|  | Hodnota z bývalého odkazu. : 0 | [24 empty] | VV | 0
|  | Hodnota z bývalého odkazu. : 0 | [24 empty] | VV | 0
107 | 857314121R00 | Montáž litinových tvarovek na potrubí litinovém tlakovém odbočných, na potrubí z trub přírubových v otevřeném výkopu, v otevřeném kanálu nebo v šachtě, DN 150 mm | kus | 5 |  | 0 |  | 0 |  | 0 | 21 | 0 | 0.00298 | 0.01 | 0 | 0 | 827-1 | RTS 19/ II | RTS 19/ II | 1.391 | 6.96 |  | Práce |  |  |  | POL1_1
|  | viz situace stavby : 5,00000+0,00000 |  | 5 | [22 empty] | VV | 0
108 | 857314121R00 | Montáž litinových tvarovek na potrubí litinovém tlakovém odbočných, na potrubí z trub přírubových v otevřeném výkopu, v otevřeném kanálu nebo v šachtě, DN 150 mm | kus | 2 |  | 0 |  | 0 |  | 0 | 21 | 0 | 0.00298 | 0.01 | 0 | 0 | 827-1 | RTS 19/ II | RTS 19/ II | 1.391 | 2.78 |  | Práce |  |  |  | POL1_
|  | viz. kladečské schéma vodovodu : | [24 empty] | VV | 0
|  | Odkaz na mn. položky pořadí 157 : 1,00000 |  | 1 | [22 empty] | VV | 5
|  | Odkaz na mn. položky pořadí 158 : 1,00000 |  | 1 | [22 empty] | VV | 5
|  | Hodnota z bývalého odkazu. : 0 | [24 empty] | VV | 0
|  | Hodnota z bývalého odkazu. : 0 | [24 empty] | VV | 0
109 | 857601104R00 | Montáž litinových tvarovek na potrubí litinovém tlakovém jednoosých, na potrubí z trub hrdlových v otevřeném výkopu, v otevřeném kanálu nebo v šachtě, DN 150 mm | kus | 2 |  | 0 |  | 0 |  | 0 | 21 | 0 | 0 | 0 | 0 | 0 | 827-1 | RTS 19/ II | RTS 19/ II | 1.6056 | 3.21 |  | Práce |  |  |  | POL1_
|  | viz. kladečské schéma vodovodu : | [24 empty] | VV | 0
|  | Hodnota z bývalého odkazu. : 0 | [24 empty] | VV | 0
|  | Hodnota z bývalého odkazu. : 0 | [24 empty] | VV | 0
|  | Hodnota z bývalého odkazu. : 0 | [24 empty] | VV | 0
|  | Odkaz na mn. položky pořadí 153 : 2,00000 |  | 2 | [22 empty] | VV | 5
|  | Hodnota z bývalého odkazu. : 0 | [24 empty] | VV | 0
|  | Hodnota z bývalého odkazu. : 0 | [24 empty] | VV | 0
|  | Hodnota z bývalého odkazu. : 0 | [24 empty] | VV | 0
|  | Hodnota z bývalého odkazu. : 0 | [24 empty] | VV | 0
|  | Hodnota z bývalého odkazu. : 0 | [24 empty] | VV | 0
|  | Hodnota z bývalého odkazu. : 0 | [24 empty] | VV | 0
110 | 857701104R00 | Montáž litinových tvarovek na potrubí litinovém tlakovém odbočných, na potrubí z trub hrdlových v otevřeném výkopu, v otevřeném kanálu nebo v šachtě, DN 150 mm | kus | 1 |  | 0 |  | 0 |  | 0 | 21 | 0 | 0.00139 | 0 | 0 | 0 | 827-1 | RTS 19/ II | RTS 19/ II | 2.1188 | 2.12 |  | Práce |  |  |  | POL1_
|  | viz situace stavby a podélné profily : (0,00000+1,00000) |  | 1 | [22 empty] | VV | 0
111 | 871311121R00 | Montáž potrubí z plastických hmot z tlakových trubek polyetylenových, vnějšího průměru 160 mm | m | 104.21 |  | 0 |  | 0 |  | 0 | 21 | 0 | 0 | 0 | 0 | 0 | 827-1 | RTS 19/ II | RTS 19/ II | 0.216 | 22.51 |  | Práce |  |  |  | POL1_1
|  | v otevřeném výkopu, | [24 empty] | SPI
|  | viz. situace stavby - výpis délek potrubí : 104,21000 |  | 104.21 | [22 empty] | VV | 0
112 | 877312121R00 | Montáž elektrotvarovek Přirážka za 1 spoj elektrotvarovky, vnějšího průměru 160 mm | kus | 8 |  | 0 |  | 0 |  | 0 | 21 | 0 | 0 | 0 | 0 | 0 | 827-1 | RTS 19/ II | RTS 19/ II | 0.45 | 3.6 |  | Práce |  |  |  | POL1_
|  | v otevřeném výkopu, | [24 empty] | SPI
|  | viz. kladečské schéma vodovodu : | [24 empty] | VV | 0
|  | Hodnota z bývalého odkazu. : 0 | [24 empty] | VV | 0
|  | Hodnota z bývalého odkazu. : 0 | [24 empty] | VV | 0
|  | Hodnota z bývalého odkazu. : 0 | [24 empty] | VV | 0
|  | Odkaz na mn. položky pořadí 134 : 2,00000 |  | 2 | [22 empty] | VV | 5
|  | Odkaz na mn. položky pořadí 136 : 6,00000 |  | 6 | [22 empty] | VV | 5
113 | 879172199R00 | Příplatky za montáž vodovodních přípojek , DN 32-80 mm | kus | 5 |  | 0 |  | 0 |  | 0 | 21 | 0 | 8e-05 | 0 | 0 | 0 | 827-1 | RTS 19/ II | RTS 19/ II | 0.92 | 4.6 |  | Práce |  |  |  | POL1_
|  | viz situace stavby : 5,00000+0,00000 |  | 5 | [22 empty] | VV | 0
114 | 891183111R00 | Montáž vodovodních armatur na potrubí ventilů hlavních pro přípojky, DN 40 mm | kus | 5 |  | 0 |  | 0 |  | 0 | 21 | 0 | 2e-05 | 0 | 0 | 0 | 827-1 | RTS 19/ II | RTS 19/ II | 0.528 | 2.64 |  | Práce |  |  |  | POL1_
|  | viz. situace stavby : 5,00000+0,00000 |  | 5 | [22 empty] | VV | 0
115 | 891241111R00 | Montáž vodovodních armatur na potrubí šoupátek v otevřeném výkopu nebo v šachtách s osazením zemní soupravy (bez poklopů), DN 80 mm | kus | 1 |  | 0 |  | 0 |  | 0 | 21 | 0 | 0.00022 | 0 | 0 | 0 | 827-1 | RTS 19/ II | RTS 19/ II | 1.554 | 1.55 |  | Práce |  |  |  | POL1_
|  | viz. C.xxx Situace stavby : 0,00000+1,00000 |  | 1 | [22 empty] | VV | 0
116 | 891247111R00 | Montáž vodovodních armatur na potrubí hydrantů podzemních (bez osazení poklopů), DN 80 mm | kus | 1 |  | 0 |  | 0 |  | 0 | 21 | 0 | 0.00011 | 0 | 0 | 0 | 827-1 | RTS 19/ II | RTS 19/ II | 0.708 | 0.71 |  | Práce |  |  |  | POL1_1
|  | viz. situace stavby : 0,00000+1,00000 |  | 1 | [22 empty] | VV | 0
117 | 891311111R00 | Montáž vodovodních armatur na potrubí šoupátek v otevřeném výkopu nebo v šachtách s osazením zemní soupravy (bez poklopů), DN 150 mm | kus | 1 |  | 0 |  | 0 |  | 0 | 21 | 0 | 0.00278 | 0 | 0 | 0 | 827-1 | RTS 19/ II | RTS 19/ II | 2.128 | 2.13 |  | Práce |  |  |  | POL1_
|  | viz situace stavby : 1,00000 |  | 1 | [22 empty] | VV | 0
118 | 891319111R00 | Montáž vodovodních armatur na potrubí navrtávacích pasů s ventilem Jt 1 Mpa na potrubí z trub osinkocementových, litinových, ocelových nebo plastických hmot, DN 150 mm | kus | 5 |  | 0 |  | 0 |  | 0 | 21 | 0 | 0 | 0 | 0 | 0 | 827-1 | RTS 19/ II | RTS 19/ II | 3.592 | 17.96 |  | Práce |  |  |  | POL1_
|  | viz situace stavby: : 5,00000 |  | 5 | [22 empty] | VV | 0
119 | 892351111R00 | Tlakové zkoušky vodovodního potrubí DN 150 nebo 200 mm | m | 104.21 |  | 0 |  | 0 |  | 0 | 21 | 0 | 0 | 0 | 0 | 0 | 827-1 | RTS 19/ II | RTS 19/ II | 0.055 | 5.73 |  | Práce |  |  |  | POL1_1
|  | přísun, montáže, demontáže a odsunu zkoušecího čerpadla, napuštění tlakovou vodou a dodání vody pro tlakovou zkoušku, | [24 empty] | SPI |  | přísun, montáže, demontáže a odsunu zkoušecího čerpadla, napuštění tlakovou vodou a dodání vody pro tlakovou zkoušku,
|  | viz. situace stavby - výpis délek potrubí : 104,21000 |  | 104.21 | [22 empty] | VV | 0
120 | 892372111R00 | Zabezpečení konců vodovodního potrubí při tlakových zkouškách DN do 300 mm | úsek | 2.0421 |  | 0 |  | 0 |  | 0 | 21 | 0 | 0.03503 | 0.07 | 0 | 0 | 827-1 | RTS 19/ II | RTS 19/ II | 10.13 | 20.69 |  | Práce |  |  |  | POL1_1
|  | montáž a demontáž výrobků nebo dílců pro zabezpečení dvou konců zkoušeného úseku potrubí pro jakýkoliv způsob zabezpečení, montáž a demontáž koncových tvarovek, montáž zaslepovací příruby, zaslepení odboček pro hydranty, vzdušníky a jiné armatury a odbočky pro odbočující řady, | [24 empty] | SPI |  | montáž a demontáž výrobků nebo dílců pro zabezpečení dvou konců zkoušeného úseku potrubí pro jakýkoliv způsob zabezpečení, montáž a demontáž koncových tvarovek, montáž zaslepovací příruby, zaslepení odboček pro hydranty, vzdušníky a jiné armatury a odbočky pro odbočující řady,
|  | viz. situace stavby - výpis délek potrubí : 104,21000/100+1 |  | 2.0421 | [22 empty] | VV | 0
121 | 892353111R00 | Proplach a desinfekce vodovodního potrubí DN 150 nebo 200 mm | m | 104.21 |  | 0 |  | 0 |  | 0 | 21 | 0 | 0 | 0 | 0 | 0 | 827-1 | RTS 19/ II | RTS 19/ II | 0.4 | 41.68 |  | Práce |  |  |  | POL1_
|  | napuštění a vypuštění vody, dodání vody a desinfekčního prostředku, náklady na bakteriologický rozbor vody, | [24 empty] | SPI |  | napuštění a vypuštění vody, dodání vody a desinfekčního prostředku, náklady na bakteriologický rozbor vody,
|  | viz. C.xxx Situace stavby : 104,21000 |  | 104.21 | [22 empty] | VV | 0
122 | 895941311R00 | Zřízení vpusti kanalizační uliční z betonových dílců typ UVB - 50 | kus | 2 |  | 0 |  | 0 |  | 0 | 21 | 0 | 0.14494 | 0.29 | 0 | 0 | 827-1 | RTS 19/ II | RTS 19/ II | 5.024 | 10.05 |  | Práce |  |  |  | POL1_1
|  | včetně zřízení lože ze štěrkopísku, | [24 empty] | SPI
|  | viz situace stavby a podélné profily - křížení a souběhy s podzemními inž. sítěmi : 2,00000 |  | 2 | [22 empty] | VV | 0
123 | 899101111R00 | Osazení poklopů litinových a ocelových o hmotnost jednotlivě do 50 kg | kus | 2 |  | 0 |  | 0 |  | 0 | 21 | 0 | 0.00468 | 0.01 | 0 | 0 | 827-1 | RTS 19/ II | RTS 19/ II | 0.68 | 1.36 |  | Práce |  |  |  | POL1_1
|  | viz situace stavby a podélné profily - křížení a souběhy s podzemními inž. sítěmi : 2,00000 |  | 2 | [22 empty] | VV | 0
124 | 899211111R00 | Osazení mříží litinových s rámem do 50 kg | kus | 2 |  | 0 |  | 0 |  | 0 | 21 | 0 | 0.00468 | 0.01 | 0 | 0 |  | RTS 19/ II | RTS 19/ II | 0.92 | 1.84 |  | Práce |  |  |  | POL1_1
|  | viz situace stavby a podélné profily - křížení a souběhy s podzemními inž. sítěmi : 2,00000 |  | 2 | [22 empty] | VV | 0
125 | 899401111R00 | Osazení poklopů litinových ventilových | kus | 5 |  | 0 |  | 0 |  | 0 | 21 | 0 | 0.06383 | 0.32 | 0 | 0 | 827-1 | RTS 19/ II | RTS 19/ II | 0.772 | 3.86 |  | Práce |  |  |  | POL1_
|  | včetně podezdění | [24 empty] | SPI
|  | viz situace stavby: : 5,00000+0,00000 |  | 5 | [22 empty] | VV | 0
126 | 899401112R00 | Osazení poklopů litinových šoupátkových | kus | 2 |  | 0 |  | 0 |  | 0 | 21 | 0 | 0.12303 | 0.25 | 0 | 0 | 827-1 | RTS 19/ II | RTS 19/ II | 0.863 | 1.73 |  | Práce |  |  |  | POL1_
|  | včetně podezdění | [24 empty] | SPI
|  | viz situace stavby: : 1,00000 |  | 1 | [22 empty] | VV | 0
|  | 0,00000+1,00000 |  | 1 | [22 empty] | VV | 0
127 | 899401113R00 | Osazení poklopů litinových hydrantových | kus | 1 |  | 0 |  | 0 |  | 0 | 21 | 0 | 0.32906 | 0.33 | 0 | 0 | 827-1 | RTS 19/ II | RTS 19/ II | 1.182 | 1.18 |  | Práce |  |  |  | POL1_
|  | včetně podezdění | [24 empty] | SPI
|  | viz situace stavby: : 0,00000+1,00000 |  | 1 | [22 empty] | VV | 0
128 | 722173989R00 | Opravy vodovodního potrubí z plastových trubek ostatní práce mimo spojové svary s přidáním materiálu spoje elektrotvarovkami, přes D 75 do D 90 mm | kus | 7 |  | 0 |  | 0 |  | 0 | 21 | 0 | 0 | 0 | 0 | 0 | 800-721 | RTS 19/ II | RTS 19/ II | 0.26 | 1.82 |  | Práce |  |  |  | POL1_
|  | viz. kladečské schéma vodovodu : | [24 empty] | VV | 0
|  | Hodnota z bývalého odkazu. : 0 | [24 empty] | VV | 0
|  | Hodnota z bývalého odkazu. : 0 | [24 empty] | VV | 0
|  | Odkaz na mn. položky pořadí 131 : 7,00000 |  | 7 | [22 empty] | VV | 5
|  | Hodnota z bývalého odkazu. : 0 | [24 empty] | VV | 0
|  | Hodnota z bývalého odkazu. : 0 | [24 empty] | VV | 0
129 | 722173990R00 | Opravy vodovodního potrubí z plastových trubek ostatní práce mimo spojové svary s přidáním materiálu spoje elektrotvarovkami, přes D 90 do D 110 mm | kus | 8 |  | 0 |  | 0 |  | 0 | 21 | 0 | 0 | 0 | 0 | 0 | 800-721 | RTS 19/ II | RTS 19/ II | 0.28578 | 2.29 |  | Práce |  |  |  | POL1_
|  | viz. kladečské schéma vodovodu : | [24 empty] | VV | 0
|  | Hodnota z bývalého odkazu. : 0 | [24 empty] | VV | 0
|  | Hodnota z bývalého odkazu. : 0 | [24 empty] | VV | 0
|  | Hodnota z bývalého odkazu. : 0 | [24 empty] | VV | 0
|  | Odkaz na mn. položky pořadí 134 : 2,00000 |  | 2 | [22 empty] | VV | 5
|  | Odkaz na mn. položky pořadí 136 : 6,00000 |  | 6 | [22 empty] | VV | 5
130 | 28399901R | štítek orientační | kus | 2 |  | 0 |  | 0 |  | 0 | 21 | 0 | 0 | 0 | 0 | 0 | SPCM | RTS 19/ II | RTS 19/ II | 0 | 0 |  | Specifikace |  |  |  | POL3_1
|  | viz situace stavby a podélné profily - označení kalníků a vzdušníků: : 0,00000+1,00000+1,00000 |  | 2 | [22 empty] | VV | 0
131 | 28613031.MR | koleno PE 100; 30,0 °; SDR 11,0; D = 90,0 mm; hladké; spoj svařovaný | kus | 7 |  | 0 |  | 0 |  | 0 | 21 | 0 | 0 | 0 | 0 | 0 | SPCM | RTS 19/ II | RTS 19/ II | 0 | 0 |  | Specifikace |  |  |  | POL3_
|  | viz. kladečské schéma vodovodu : 7 |  | 7 | [22 empty] | VV | 0
132 | 28613108.MR | spojka/nátrubek PE 100; SDR 11,0; D = 160,0 mm; spoj elektrosvařovaný | kus | 18.6973 |  | 0 |  | 0 |  | 0 | 21 | 0 | 0 | 0 | 0 | 0 | SPCM | RTS 19/ II | RTS 19/ II | 0 | 0 |  | Specifikace |  |  |  | POL3_
|  | viz situace stavby a podélné profily: : 8*1,015 |  | 8.12 | [22 empty] | VV | 0
|  | 104,21000/10*1,015 |  | 10.5773 | [22 empty] | VV | 0
133 | 286136770R | trubka vícevrstvá PE100 RC; PE100 RC; PE100 RC; hladká; SDR 11,0; da = 160,0 mm; di = 130,8 mm; s = 14,60 mm; použití pro vodovody | m | 113.9015 |  | 0 |  | 0 |  | 0 | 21 | 0 | 0.00674 | 0.77 | 0 | 0 | SPCM | RTS 19/ II | RTS 19/ II | 0 | 0 |  | Specifikace |  |  |  | POL3_9
|  | viz. situace stavby - výpis délek potrubí : 104,21000*1,093 |  | 113.9015 | [22 empty] | VV | 0
|  | viz průvodní a souhrnná technická zpráva a technická zpráva : | [24 empty] | VV | 0
134 | 28653338.AR | koleno PE 100; 45,0 °; SDR 11,0; D = 160,0 mm; hladké; spoj elektrosvařovaný | kus | 2 |  | 0 |  | 0 |  | 0 | 21 | 0 | 0.00278 | 0.01 | 0 | 0 | SPCM | RTS 19/ II | RTS 19/ II | 0 | 0 |  | Specifikace |  |  |  | POL3_
|  | viz. kladečské schéma vodovodu : 2 |  | 2 | [22 empty] | VV | 0
135 | 286536135R | oblouk PE100 RC; 45,0 °; SDR 11,0; D = 160,0 mm; s = 14,60 mm; hladký; spoj svařovaný | kus | 2.02 |  | 0 |  | 0 |  | 0 | 21 | 0 | 0.0038 | 0.01 | 0 | 0 | SPCM | RTS 19/ II | RTS 19/ II | 0 | 0 |  | Specifikace |  |  |  | POL3_
|  | viz situace stavby : 11,00000*1,01*0 | [24 empty] | VV | 0
|  | 2*1,01 |  | 2.02 | [22 empty] | VV | 0
136 | 28653767R | nákružek lemový PE 100; SDR 17,0; D = 160,0 mm; spoj svařovaný | kus | 6 |  | 0 |  | 0 |  | 0 | 21 | 0 | 0.0006 | 0 | 0 | 0 | SPCM | RTS 19/ II | RTS 19/ II | 0 | 0 |  | Specifikace |  |  |  | POL3_
|  | viz. kladečské schéma vodovodu : 6 |  | 6 | [22 empty] | VV | 0
137 | 286543693R | příruba volná, k lemovému nákružku; PPR; d = 285,0 mm; D = 160,0 mm; DN 178 | kus | 6 |  | 0 |  | 0 |  | 0 | 21 | 0 | 0.00096 | 0.01 | 0 | 0 | SPCM | RTS 19/ II | RTS 19/ II | 0 | 0 |  | Specifikace |  |  |  | POL3_
|  | viz. kladečské schéma vodovodu : 6 |  | 6 | [22 empty] | VV | 0
138 | 28655190R | DG přechodka PP; závit vnitřní; PP; d = 81,0 mm; DN 40 mm; G 5/4"; spoj rozebíratelný | kus | 5 |  | 0 |  | 0 |  | 0 | 21 | 0 | 0 | 0 | 0 | 0 | SPCM | RTS 19/ II | RTS 19/ II | 0 | 0 |  | Specifikace |  |  |  | POL3_1
|  | viz situace stavby : 5,00000+0,00000 |  | 5 | [22 empty] | VV | 0
139 | 42200740R | poklop uliční typ těžký; šedá litina; použití pro vodu; vnitř.pr.D = 77 mm; D = 190,0 mm; výška 250 mm; pro: armatura pro domovní přípojku | kus | 5 |  | 0 |  | 0 |  | 0 | 21 | 0 | 0.0065 | 0.03 | 0 | 0 | SPCM | RTS 19/ II | RTS 19/ II | 0 | 0 |  | Specifikace |  |  |  | POL3_
|  | viz situace stavby a podélné profily: : 5,00000+0,00000 |  | 5 | [22 empty] | VV | 0
140 | 42200750R | poklop uliční typ šoupátkový; šedá litina; použití pro vodu; vnitř.pr.D = 127 mm; D = 270,0 mm; výška 265 mm; pro: šoupátka | kus | 2 |  | 0 |  | 0 |  | 0 | 21 | 0 | 0.0113 | 0.02 | 0 | 0 | SPCM | RTS 19/ II | RTS 19/ II | 0 | 0 |  | Specifikace |  |  |  | POL3_
|  | viz situace stavby a podélné profily: : 1,00000 |  | 1 | [22 empty] | VV | 0
|  | 0,00000+1,00000 |  | 1 | [22 empty] | VV | 0
141 | 42200760R | poklop uliční typ k poz.hydrantu; šedá litina; použití pro vodu; vnitřní rozměr 310x205 mm; vnější rozměr 443x338 mm; výška 300 mm; pro: podzemní hydranty | kus | 1 |  | 0 |  | 0 |  | 0 | 21 | 0 | 0.032 | 0.03 | 0 | 0 | SPCM | RTS 19/ II | RTS 19/ II | 0 | 0 |  | Specifikace |  |  |  | POL3_
|  | viz situace stavby a podélné profily: : 0,00000+1,00000 |  | 1 | [22 empty] | VV | 0
142 | 42228254R | šoupátko pro domovní přípojky pro vodovod; DN 5/4", (vnější pr. potrubí 40 mm); provedení - na obou stranách s hrdlem ISO pro potrubí z PE; PN 16; L = 220 mm; médium pitná voda; těleso tvárná litina | kus | 5 |  | 0 |  | 0 |  | 0 | 21 | 0 | 0.0048 | 0.02 | 0 | 0 | SPCM | RTS 19/ II | RTS 19/ II | 0 | 0 |  | Specifikace |  |  |  | POL3_1
|  | viz situace stavby : 5,00000+0,00000 |  | 5 | [22 empty] | VV | 0
143 | 42228310R | šoupátko přírubové měkcetěsnící klínové, s hladkým a rovným průtokovým kanálem; použití vhodné pro instalaci do země; médium pitná voda, neagresivní tekutina; DN 80; l = 180 mm; PN 10,0; těleso tvárná litina; povrch.ochrana vně i uvnitř epoxidovým práškem; standardní provedení bez ručního kola a zemní soupravy | kus | 1 |  | 0 |  | 0 |  | 0 | 21 | 0 | 0.0185 | 0.02 | 0 | 0 | SPCM | RTS 19/ II | RTS 19/ II | 0 | 0 |  | Specifikace |  |  |  | POL3_
|  | viz. C.xxx Situace stavby : 0,00000+1,00000 |  | 1 | [22 empty] | VV | 0
144 | 42228314R | šoupátko přírubové měkcetěsnící klínové, s hladkým a rovným průtokovým kanálem; použití vhodné pro instalaci do země; médium pitná voda, neagresivní tekutina; DN 150; l = 210 mm; PN 10,0; těleso tvárná litina; povrch.ochrana vně i uvnitř epoxidovým práškem; standardní provedení bez ručního kola a zemní soupravy | kus | 1 |  | 0 |  | 0 |  | 0 | 21 | 0 | 0.0405 | 0.04 | 0 | 0 | SPCM | RTS 19/ II | RTS 19/ II | 0 | 0 |  | Specifikace |  |  |  | POL3_1
|  | viz. situace stavby a podélné profily : 1,00000 |  | 1 | [22 empty] | VV | 0
145 | 42273534R | pas navrtávací tvárná litina; provedení s trubkovým závitem; PN 16; vnější pr.potrubí 160 mm; závit na odbočce G 1",5/4",6/4",2"; max teplota 70 °C; pro typ potrubí z PVC, PE | kus | 5 |  | 0 |  | 0 |  | 0 | 21 | 0 | 0.0057 | 0.03 | 0 | 0 | SPCM | RTS 19/ II | RTS 19/ II | 0 | 0 |  | Specifikace |  |  |  | POL3_1
|  | viz situace stavby : 5,00000 |  | 5 | [22 empty] | VV | 0
146 | 422737411R | hydrant nadzemní PN 16; provedení standard GGG,tuhé, dvojitý uzávěr s koulí; DN 80; krycí hloubka 1,25 m; připojení přírubové; těleso tvárná litina; pro: vodu | kus | 1 |  | 0 |  | 0 |  | 0 | 21 | 0 | 0.0355 | 0.04 | 0 | 0 | SPCM | RTS 19/ II | RTS 19/ II | 0 | 0 |  | Specifikace |  |  |  | POL3_1
|  | viz situace stavby a podélné profily : 0,00000+1,00000 |  | 1 | [22 empty] | VV | 0
147 | 42291515R | deska podkladová pro hydrantové poklopy; plastové | kus | 1 |  | 0 |  | 0 |  | 0 | 21 | 0 | 0.0019 | 0 | 0 | 0 | SPCM | RTS 19/ II | RTS 19/ II | 0 | 0 |  | Specifikace |  |  |  | POL3_
|  | viz situace stavby: : 0,00000+1,00000 |  | 1 | [22 empty] | VV | 0
148 | 422915501R | deska podkladová pro šoupátkové poklopy | kus | 1 |  | 0 |  | 0 |  | 0 | 21 | 0 | 0 | 0 | 0 | 0 | SPCM | RTS 19/ II | RTS 19/ II | 0 | 0 |  | Specifikace |  |  |  | POL3_
|  | viz situace stavby: : 1,00000 |  | 1 | [22 empty] | VV | 0
149 | 422915502R | deska podkladová pro ventilové poklopy | kus | 5 |  | 0 |  | 0 |  | 0 | 21 | 0 | 0 | 0 | 0 | 0 | SPCM | RTS 19/ II | RTS 19/ II | 0 | 0 |  | Specifikace |  |  |  | POL3_
|  | viz situace stavby : 5,00000+0,00000 |  | 5 | [22 empty] | VV | 0
150 | 42293140R | souprava zemní teleskopická pro domovní přípojky se šroub.napojením; DN 3/4" - 2"; krycí hloubka 1,3 - 1,8 m | kus | 5 |  | 0 |  | 0 |  | 0 | 21 | 0 | 0.0033 | 0.02 | 0 | 0 | SPCM | RTS 19/ II | RTS 19/ II | 0 | 0 |  | Specifikace |  |  |  | POL3_1
|  | viz. situace stavby : 5,00000+0,00000 |  | 5 | [22 empty] | VV | 0
151 | 42293250R | souprava zemní teleskopická šoupátková; pro šoupátka a combi armatury; DN 50-100; krycí hloubka 1,3 - 1,8 m | kus | 1 |  | 0 |  | 0 |  | 0 | 21 | 0 | 0.0073 | 0.01 | 0 | 0 | SPCM | RTS 19/ II | RTS 19/ II | 0 | 0 |  | Specifikace |  |  |  | POL3_
|  | viz. C.xxx Situace stavby : 0,00000+1,00000 |  | 1 | [22 empty] | VV | 0
152 | 42293255R | souprava zemní teleskopická šoupátková; pro šoupátka a combi armatury; DN 125-150; krycí hloubka 1,3 - 1,8 m | kus | 1 |  | 0 |  | 0 |  | 0 | 21 | 0 | 0.0073 | 0.01 | 0 | 0 | SPCM | RTS 19/ II | RTS 19/ II | 0 | 0 |  | Specifikace |  |  |  | POL3_1
|  | viz situace stavby a podélné profily: : 1,00000 |  | 1 | [22 empty] | VV | 0
153 | 422935306R | spojka jištěná proti posuvu; provedení hrdlová; PN 16,0; hrdlo 1 DN = 150, hrdlo 2 DN = 150; L = 367 mm; médium pitná a neagresivní odpadní voda; těleso tvárná litina | kus | 2 |  | 0 |  | 0 |  | 0 | 21 | 0 | 0.0193 | 0.04 | 0 | 0 | SPCM | RTS 19/ II | RTS 19/ II | 0 | 0 |  | Specifikace |  |  |  | POL3_
|  | viz. kladečské schéma vodovodu : 2 |  | 2 | [22 empty] | VV | 0
154 | 422935405R | koleno 90 °; prodloužené; PN 16; DN 80 mm; tvárná litina; přírubové; s patkou | kus | 1 |  | 0 |  | 0 |  | 0 | 21 | 0 | 0.0163 | 0.02 | 0 | 0 | SPCM | RTS 19/ II | RTS 19/ II | 0 | 0 |  | Specifikace |  |  |  | POL3_
|  | viz situace stavby a podélné profily : 0,00000+1,00000 |  | 1 | [22 empty] | VV | 0
155 | 55251212R | trouba litinová vodovodní, kanalizační; tvárná litina; přírubová; DN 80,0 mm; l = 200,0 mm; uvnitř práškový epoxid; vně práškový epoxid | kus | 1 |  | 0 |  | 0 |  | 0 | 21 | 0 | 0.0087 | 0.01 | 0 | 0 | SPCM | RTS 19/ II | RTS 19/ II | 0 | 0 |  | Specifikace |  |  |  | POL3_
|  | viz. kladečské schéma vodovodu : 1 |  | 1 | [22 empty] | VV | 0
156 | 55251216R | trouba litinová vodovodní, kanalizační; tvárná litina; přírubová; DN 80,0 mm; l = 400,0 mm; uvnitř práškový epoxid; vně práškový epoxid | kus | 1 |  | 0 |  | 0 |  | 0 | 21 | 0 | 0.0111 | 0.01 | 0 | 0 | SPCM | RTS 19/ II | RTS 19/ II | 0 | 0 |  | Specifikace |  |  |  | POL3_
|  | viz situace stavby a podélné profily: : 0,00000+1,00000 |  | 1 | [22 empty] | VV | 0
157 | 552599953R | tvarovka přírubová s přírubovou odbočkou tvárná litina; DN 1 = 150 mm; DN 2 = 80 mm; povrch. úprava práškový epoxid | kus | 1 |  | 0 |  | 0 |  | 0 | 21 | 0 | 0.0276 | 0.03 | 0 | 0 | SPCM | RTS 19/ II | RTS 19/ II | 0 | 0 |  | Specifikace |  |  |  | POL3_
|  | viz. kladečské schéma vodovodu : 1 |  | 1 | [22 empty] | VV | 0
158 | 552599954R | tvarovka přírubová s přírubovou odbočkou tvárná litina; DN 1 = 150 mm; DN 2 = 100 mm; povrch. úprava práškový epoxid | kus | 1 |  | 0 |  | 0 |  | 0 | 21 | 0 | 0.0284 | 0.03 | 0 | 0 | SPCM | RTS 19/ II | RTS 19/ II | 0 | 0 |  | Specifikace |  |  |  | POL3_
|  | viz. kladečské schéma vodovodu : 1 |  | 1 | [22 empty] | VV | 0
159 | 55340374R | rám s mříží uliční vpusti; mříž litina; rám beton; rozměr 500/500/160 mm; únosnost D 400 kN | kus | 2 |  | 0 |  | 0 |  | 0 | 21 | 0 | 0.109 | 0.22 | 0 | 0 | SPCM | RTS 19/ II | RTS 19/ II | 0 | 0 |  | Specifikace |  |  |  | POL3_1
|  | viz situace stavby a podélné profily - křížení a souběhy s podzemními inž. sítěmi : 2,00000 |  | 2 | [22 empty] | VV | 0
160 | 59223819.AR | prstenec s rovnou hranou; betonový; DN = 390,0 mm; h = 60,0 mm; s = 235,00 mm; s 1 = 85,0 mm; beton C 35/45 | kus | 2 |  | 0 |  | 0 |  | 0 | 21 | 0 | 0.064 | 0.13 | 0 | 0 | SPCM | RTS 19/ II | RTS 19/ II | 0 | 0 |  | Specifikace |  |  |  | POL3_1
|  | viz situace stavby a podélné profily - křížení a souběhy s podzemními inž. sítěmi : 2,00000 |  | 2 | [22 empty] | VV | 0
161 | 59223821R | prstenec betonový; DN = 660,0 mm; h = 180,0 mm; s = 100,00 mm; beton C 35/45 | kus | 2 |  | 0 |  | 0 |  | 0 | 21 | 0 | 0.103 | 0.21 | 0 | 0 | SPCM | RTS 19/ II | RTS 19/ II | 0 | 0 |  | Specifikace |  |  |  | POL3_1
|  | viz situace stavby a podélné profily - křížení a souběhy s podzemními inž. sítěmi : 2,00000 |  | 2 | [22 empty] | VV | 0
162 | 59223824R | skruž železobetonová s výtokem; TBV; DN = 500,0 mm; h = 590,0 mm; s = 50,00 mm; Pu 30 kN/m; beton C 35/45 | kus | 2 |  | 0 |  | 0 |  | 0 | 21 | 0 | 0.17 | 0.34 | 0 | 0 | SPCM | RTS 19/ II | RTS 19/ II | 0 | 0 |  | Specifikace |  |  |  | POL3_1
|  | viz situace stavby a podélné profily - křížení a souběhy s podzemními inž. sítěmi : 2,00000 |  | 2 | [22 empty] | VV | 0
163 | 59223826R | skruž železobetonová TBV; DN = 500,0 mm; h = 590,0 mm; s = 50,00 mm; Pu 30 kN/m; beton C 35/45 | kus | 2 |  | 0 |  | 0 |  | 0 | 21 | 0 | 0.12 | 0.24 | 0 | 0 | SPCM | RTS 19/ II | RTS 19/ II | 0 | 0 |  | Specifikace |  |  |  | POL3_1
|  | viz situace stavby a podélné profily - křížení a souběhy s podzemními inž. sítěmi : 2,00000 |  | 2 | [22 empty] | VV | 0
Díl: | 91 | Doplňující práce na komunikaci |  |  |  | 0 |  | 0 |  | 0 |  | 0 |  | 11.79 |  | 0.46 |  |  |  |  | 45.46 | [5 empty] | DIL
164 | 914001111R00 | Osazení a montáž svislých dopravních značek sloupek, do betonového základu, | kus | 1 |  | 0 |  | 0 |  | 0 | 21 | 0 | 0.2508 | 0.25 | 0 | 0 | 822-1 | RTS 19/ II | RTS 19/ II | 0.818 | 0.82 |  | Práce |  |  |  | POL1_1
|  | viz situace stavby : 1,00000 |  | 1 | [22 empty] | VV | 0
165 | 914991001R00 | Dočasné dopravní značení montáž , dopravní značky včetně stojanu | kus | 3 |  | 0 |  | 0 |  | 0 | 21 | 0 | 0.066 | 0.2 | 0 | 0 | 822-1 | RTS 19/ II | RTS 19/ II | 0.17 | 0.51 |  | Práce |  |  |  | POL1_1
|  | SITUACE STAVBY NAD KATASTRÁLNÍ MAPOU - ZÁSADY ORGANIZACE VÝSTAVBY : 2*58,40000/(58,40000+0,0000000000000000000001) |  | 2 | [22 empty] | VV | 0
|  | a ZÁSADY ORGANIZACE VÝSTAVBY - TECHNICKÁ ZPRÁVA : 1*58,40000/(58,40000+0,0000000000000000000001) |  | 1 | [22 empty] | VV | 0
166 | 914991002R00 | Dočasné dopravní značení montáž , dopravní značky velkoplošné včetně stojanu | kus | 1 |  | 0 |  | 0 |  | 0 | 21 | 0 | 0.127 | 0.13 | 0 | 0 | 822-1 | RTS 19/ II | RTS 19/ II | 0.19 | 0.19 |  | Práce |  |  |  | POL1_1
|  | SITUACE STAVBY NAD KATASTRÁLNÍ MAPOU - ZÁSADY ORGANIZACE VÝSTAVBY : 1*58,40000/(58,40000+0,0000000000000000000001) |  | 1 | [22 empty] | VV | 0
|  | a ZÁSADY ORGANIZACE VÝSTAVBY - TECHNICKÁ ZPRÁVA : | [24 empty] | VV | 0
167 | 914991005R00 | Dočasné dopravní značení montáž , dočasné světelné signalizace (semafor) včetně baterie a seřízení | sada | 1 |  | 0 |  | 0 |  | 0 | 21 | 0 | 0.13 | 0.13 | 0 | 0 | 822-1 | RTS 19/ II | RTS 19/ II | 1.3 | 1.3 |  | Práce |  |  |  | POL1_1
|  | SITUACE STAVBY NAD KATASTRÁLNÍ MAPOU - ZÁSADY ORGANIZACE VÝSTAVBY : 58,40000/(58,40000+0,0000000000000000000001)*1 |  | 1 | [22 empty] | VV | 0
|  | a ZÁSADY ORGANIZACE VÝSTAVBY - TECHNICKÁ ZPRÁVA : | [24 empty] | VV | 0
168 | 914992001R00 | Dočasné dopravní značení vlastní nájem, dopravní značky včetně stojanu | kus | 26.0525 |  | 0 |  | 0 |  | 0 | 21 | 0 | 0 | 0 | 0 | 0 | 822-1 | RTS 19/ II | RTS 19/ II | 0 | 0 |  | Práce |  |  |  | POL1_1
|  | SITUACE STAVBY NAD KATASTRÁLNÍ MAPOU - ZÁSADY ORGANIZACE VÝSTAVBY : 2*104,21000/12,00000*58,40000/(58,40000+0,0000000000000000000001) |  | 17.3683 | [22 empty] | VV | 0
|  | a ZÁSADY ORGANIZACE VÝSTAVBY - TECHNICKÁ ZPRÁVA : 1*104,21000/12,00000*58,40000/(58,40000+0,0000000000000000000001) |  | 8.6842 | [22 empty] | VV | 0
169 | 914992002R00 | Dočasné dopravní značení vlastní nájem, dopravní značky velkoplošné včetně stojanu | kus | 8.6842 |  | 0 |  | 0 |  | 0 | 21 | 0 | 0 | 0 | 0 | 0 | 822-1 | RTS 19/ II | RTS 19/ II | 0 | 0 |  | Práce |  |  |  | POL1_1
|  | SITUACE STAVBY NAD KATASTRÁLNÍ MAPOU - ZÁSADY ORGANIZACE VÝSTAVBY : 1*104,21000/12,00000*58,40000/(58,40000+0,0000000000000000000001) |  | 8.6842 | [22 empty] | VV | 0
|  | a ZÁSADY ORGANIZACE VÝSTAVBY - TECHNICKÁ ZPRÁVA : | [24 empty] | VV | 0
170 | 914992005R00 | Dočasné dopravní značení vlastní nájem, dočasné světelné signalizace (semafor) včetně baterie a seřízení | sada | 4.8667 |  | 0 |  | 0 |  | 0 | 21 | 0 | 0 | 0 | 0 | 0 | 822-1 | RTS 19/ II | RTS 19/ II | 0 | 0 |  | Práce |  |  |  | POL1_1
|  | SITUACE STAVBY NAD KATASTRÁLNÍ MAPOU - ZÁSADY ORGANIZACE VÝSTAVBY : (58,40000/(58,40000+0,0000000000000000000001))*58,40000/12,00000 |  | 4.8667 | [22 empty] | VV | 0
|  | a ZÁSADY ORGANIZACE VÝSTAVBY - TECHNICKÁ ZPRÁVA : | [24 empty] | VV | 0
171 | 914993001R00 | Demontáž dočasného dopravního značení značky včetně stojanu | kus | 3 |  | 0 |  | 0 |  | 0 | 21 | 0 | 0.067 | 0.2 | 0.066 | 0.2 | 822-1 | RTS 19/ II | RTS 19/ II | 0.1105 | 0.33 |  | Práce |  |  |  | POL1_1
|  | SITUACE STAVBY NAD KATASTRÁLNÍ MAPOU - ZÁSADY ORGANIZACE VÝSTAVBY : 2*58,40000/(58,40000+0,0000000000000000000001) |  | 2 | [22 empty] | VV | 0
|  | a ZÁSADY ORGANIZACE VÝSTAVBY - TECHNICKÁ ZPRÁVA : 1*58,40000/(58,40000+0,0000000000000000000001) |  | 1 | [22 empty] | VV | 0
172 | 914993002R00 | Demontáž dočasného dopravního značení velkoplošné značky včetně stojanu | kus | 1 |  | 0 |  | 0 |  | 0 | 21 | 0 | 0.127 | 0.13 | 0.127 | 0.13 | 822-1 | RTS 19/ II | RTS 19/ II | 0.11 | 0.11 |  | Práce |  |  |  | POL1_1
|  | SITUACE STAVBY NAD KATASTRÁLNÍ MAPOU - ZÁSADY ORGANIZACE VÝSTAVBY : 1*58,40000/(58,40000+0,0000000000000000000001) |  | 1 | [22 empty] | VV | 0
|  | a ZÁSADY ORGANIZACE VÝSTAVBY - TECHNICKÁ ZPRÁVA : | [24 empty] | VV | 0
173 | 914993005R00 | Demontáž dočasného dopravního značení dočasné světelné signalizace (semaforu) vč. baterie | sada | 1 |  | 0 |  | 0 |  | 0 | 21 | 0 | 0.13 | 0.13 | 0.13 | 0.13 | 822-1 | RTS 19/ II | RTS 19/ II | 0.2 | 0.2 |  | Práce |  |  |  | POL1_1
|  | SITUACE STAVBY NAD KATASTRÁLNÍ MAPOU - ZÁSADY ORGANIZACE VÝSTAVBY : 58,40000/(58,40000+0,0000000000000000000001)*1 |  | 1 | [22 empty] | VV | 0
|  | a ZÁSADY ORGANIZACE VÝSTAVBY - TECHNICKÁ ZPRÁVA : | [24 empty] | VV | 0
174 | 915491211R00 | Osazení vodicího proužku z betonových prefa desek šířky proužku 250 mm | m | 58.4 |  | 0 |  | 0 |  | 0 | 21 | 0 | 0.08232 | 4.81 | 0 | 0 | 822-1 | RTS 19/ II | RTS 19/ II | 0.136 | 7.94 |  | Práce |  |  |  | POL1_1
|  | tl. do 12 cm, do lože z cementové malty tl. do 2 cm, s vyplněním a zatřením spár cementovou maltou s podkladní vrstvou z betonu prostého C 12/15 tl. 5 až 10 cm | [24 empty] | SPI |  | tl. do 12 cm, do lože z cementové malty tl. do 2 cm, s vyplněním a zatřením spár cementovou maltou s podkladní vrstvou z betonu prostého C 12/15 tl. 5 až 10 cm
|  | viz situace stavby a podélné profily - stávající povrchy : 58,40000 |  | 58.4 | [22 empty] | VV | 0
175 | 915711112RT1 | Vodorovné značení krytů silnovrstvou barvou, bílou, dělicích čar šířky 120 mm | m | 58.4 |  | 0 |  | 0 |  | 0 | 21 | 0 | 0.00037 | 0.02 | 0 | 0 | 822-1 | RTS 19/ II | RTS 19/ II | 0.048 | 2.8 |  | Práce |  |  |  | POL1_
|  | viz. C.xxx Situace stavby : 58,40000 |  | 58.4 | [22 empty] | VV | 0
176 | 915791111R00 | Předznačení pro vodorovné značení pro dělící čáry, vodící proužky | m | 58.4 |  | 0 |  | 0 |  | 0 | 21 | 0 | 0 | 0 | 0 | 0 | 822-1 | RTS 19/ II | RTS 19/ II | 0.012 | 0.7 |  | Práce |  |  |  | POL1_
|  | stříkané barvou nebo prováděné z nátěrových hmot | [24 empty] | SPI
|  | viz. C.xxx Situace stavby : 58,40000 |  | 58.4 | [22 empty] | VV | 0
177 | 917862111R00 | Osazení silničního nebo chodníkového betonového obrubníku stojatého, s boční opěrou z betonu prostého, do lože z betonu prostého C 12/15 | m | 22.4 |  | 0 |  | 0 |  | 0 | 21 | 0 | 0.188 | 4.21 | 0 | 0 | 822-1 | RTS 19/ II | RTS 19/ II | 0.272 | 6.09 |  | Práce |  |  |  | POL1_1
|  | S dodáním hmot pro lože tl. 80-100 mm. | [24 empty] | SPI
|  | viz situace stavby a podélné profily - stávající povrchy : 22,40000 |  | 22.4 | [22 empty] | VV | 0
178 | 919722212R00 | Dilatační spáry řezané v cementobetonovém krytu příčné, zalití spár za tepla s těsněním, šířka přes 3 do 9 mm | m | 2 |  | 0 |  | 0 |  | 0 | 21 | 0 | 2e-05 | 0 | 0 | 0 | 822-1 | RTS 19/ II | RTS 19/ II | 0.031 | 0.06 |  | Práce |  |  |  | POL1_
|  | vyčištění spár po řezání, vyčištění spár před zálivkou a impregnace spár před zálivkou, | [24 empty] | SPI
|  | viz situace stavby a podélné profily - stávající povrchy : 58,40000/(58,40000+0,0000000000000000000001)*2*1,00000 |  | 2 | [22 empty] | VV | 0
|  | 58,40000/(58,40000+0,0000000000000000000001)*0,00000*4*0,25 | [24 empty] | VV | 0
179 | 919723212R00 | Dilatační spáry řezané v cementobetonovém krytu podélné, zalití spár za tepla s těsněním, šířka přes 3 do 9 mm | m | 116.8 |  | 0 |  | 0 |  | 0 | 21 | 0 | 2e-05 | 0 | 0 | 0 | 822-1 | RTS 19/ II | RTS 19/ II | 0.031 | 3.62 |  | Práce |  |  |  | POL1_
|  | vyčištění spár po řezání, vyčištění spár před zálivkou a impregnace spár před zálivkou, | [24 empty] | SPI
|  | viz situace stavby a podélné profily - stávající povrchy : 58,40000*2 |  | 116.8 | [22 empty] | VV | 0
180 | 919731123R00 | Zarovnání styčné plochy podkladu nebo krytu živičné, tloušťky přes 100 do 200 mm | m | 118.8 |  | 0 |  | 0 |  | 0 | 21 | 0 | 0 | 0 | 0 | 0 | 822-1 | RTS 19/ II | RTS 19/ II | 0.12 | 14.26 |  | Práce |  |  |  | POL1_1
|  | podél vybourané části komunikace nebo zpevněné plochy | [24 empty] | SPI
|  | viz situace stavby a podélné profily - stávající povrchy : 58,40000*2 |  | 116.8 | [22 empty] | VV | 0
|  | 58,40000/(58,40000+0,0000000000000000000001)*2*1,00000 |  | 2 | [22 empty] | VV | 0
|  | 58,40000/(58,40000+0,0000000000000000000001)*0,00000*4*0,25 | [24 empty] | VV | 0
181 | 919735113R00 | Řezání stávajících krytů nebo podkladů živičných, hloubky přes 100 do 150 mm | m | 118.8 |  | 0 |  | 0 |  | 0 | 21 | 0 | 0 | 0 | 0 | 0 | 822-1 | RTS 19/ II | RTS 19/ II | 0.055 | 6.53 |  | Práce |  |  |  | POL1_1
|  | včetně spotřeby vody | [24 empty] | SPI
|  | viz situace stavby a podélné profily - stávající povrchy : 58,40000*2 |  | 116.8 | [22 empty] | VV | 0
|  | 58,40000/(58,40000+0,0000000000000000000001)*2*1,00000 |  | 2 | [22 empty] | VV | 0
|  | 58,40000/(58,40000+0,0000000000000000000001)*0,00000*4*0,25 | [24 empty] | VV | 0
182 | 592162117R | přídlažba silniční; beton; l = 500 mm; š = 250 mm; h = 100 mm; přírodní | kus | 58.4 |  | 0 |  | 0 |  | 0 | 21 | 0 | 0.027 | 1.58 | 0 | 0 | SPCM | RTS 19/ II | RTS 19/ II | 0 | 0 |  | Specifikace |  |  |  | POL3_1
|  | viz situace stavby a podélné profily - stávající povrchy : 58,40000 |  | 58.4 | [22 empty] | VV | 0
Díl: | 93 | Dokončovací práce inženýrských staveb |  |  |  | 0 |  | 0 |  | 0 |  | 0 |  | 0.02 |  | 0 |  |  |  |  | 2.34 | [5 empty] | DIL
183 | 931627111R00 | Úprava dilatační spáry úprava asfaltovou zálivkou za horka nebo za studena včetně tvarování, osazení a svařování plechu, , | kg | 23.76 |  | 0 |  | 0 |  | 0 | 21 | 0 | 0.001 | 0.02 | 0 | 0 | 832-1 | RTS 19/ II | RTS 19/ II | 0.044 | 1.05 |  | Práce |  |  |  | POL1_1
|  | konstrukcí z prostého nebo železového betonu | [24 empty] | SPI
|  | Včetně očistění ploch spár před úpravou a očistění okolí spáry po úpravě. | [24 empty] | POP
|  | viz situace stavby a podélné profily - stávající povrchy : 58,40000*2/5 |  | 23.36 | [22 empty] | VV | 0
|  | 58,40000/(58,40000+0,0000000000000000000001)*2*1,00000/5 |  | 0.4 | [22 empty] | VV | 0
|  | 58,40000/(58,40000+0,0000000000000000000001)*0,00000*4*0,25/5 | [24 empty] | VV | 0
184 | 938909311R00 | Odstranění bláta a nánosu z povrchu podkladu nebo krytu živičného nebo betonováho | m2 | 646.4 |  | 0 |  | 0 |  | 0 | 21 | 0 | 0 | 0 | 0 | 0 | 822-1 | RTS 19/ II | RTS 19/ II | 0.002 | 1.29 |  | Práce |  |  |  | POL1_1
|  | viz situace stavby a podélné profily - stávající povrchy : 58,40000*(1,00000+3,00)*2 |  | 467.2 | [22 empty] | VV | 0
|  | 22,40000*(1,00000+3,00)*2 |  | 179.2 | [22 empty] | VV | 0
Díl: | 95 | Dokončovací konstrukce na pozemních stavbách |  |  |  | 0 |  | 0 |  | 0 |  | 0 |  | 0 |  | 0 |  |  |  |  | 0.1 | [5 empty] | DIL
185 | 952903112R00 | Vyčištění objektů při světlé výšce prostoru do 3,5 m čistíren odpadních vod, nádrží, žlabů nebo kanálů | m2 | 0.3927 |  | 0 |  | 0 |  | 0 | 21 | 0 | 1e-05 | 0 | 0 | 0 | 801-5 | RTS 19/ II | RTS 19/ II | 0.171 | 0.07 |  | Práce |  |  |  | POL1_1
|  | při světlé výšce prostoru do 3,5 m čistíren odpadních vod, nádrží, vodojemů, žlabů nebo kanálů | [24 empty] | SPI
|  | viz situace stavby a podélné profily : 0,00000*(3,14*0,56*0,56) | [24 empty] | VV | 0
|  | 2,00000*Pi*0,25^2 |  | 0.3927 | [22 empty] | VV | 0
186 | 952903119R00 | Vyčištění objektů příplatek k ceně za vyčištění prostorů jakékoliv výšky přes 3,5 m | m2 | 0.3927 |  | 0 |  | 0 |  | 0 | 21 | 0 | 0.0002 | 0 | 0 | 0 | 801-5 | RTS 19/ II | RTS 19/ II | 0.086 | 0.03 |  | Práce |  |  |  | POL1_1
|  | při světlé výšce prostoru do 3,5 m čistíren odpadních vod, nádrží, vodojemů, žlabů nebo kanálů | [24 empty] | SPI
|  | viz situace stavby a podélné profily : 0,00000*(3,14*0,56*0,56) | [24 empty] | VV | 0
|  | 2,00000*Pi*0,25^2 |  | 0.3927 | [22 empty] | VV | 0
Díl: | 96 | Bourání konstrukcí |  |  |  | 0 |  | 0 |  | 0 |  | 0 |  | 0 |  | 3.77 |  |  |  |  | 12.1 | [5 empty] | DIL
187 | 960111221R00 | Bourání konstrukcí vodních staveb dílce prefabrikované betonové a železobetonové | m3 | 1.54 |  | 0 |  | 0 |  | 0 | 21 | 0 | 0.00233 | 0 | 2.447 | 3.77 | 832-1 | RTS 19/ II | RTS 19/ II | 7.856 | 12.1 |  | Práce |  |  |  | POL1_1
|  | s naložením vybouraných hmot a suti na dopravní prostředek nebo s odklizením na hromady do vzdálenosti 20 m | [24 empty] | SPI |  | s naložením vybouraných hmot a suti na dopravní prostředek nebo s odklizením na hromady do vzdálenosti 20 m
|  | Včetně bourání geotextilií, výplně otvorů tvárnic, drenáží, trubek a dilatačních prvků apod. zabudovaných v bouraných konstrukcích. | [24 empty] | POP |  | Včetně bourání geotextilií, výplně otvorů tvárnic, drenáží, trubek a dilatačních prvků apod. zabudovaných v bouraných konstrukcích.
|  | viz situace stavby a podélné profily - křížení a souběhy s podzemními inž. sítěmi : 2,00000*0,4*0,1*1,0 |  | 0.08 | [22 empty] | VV | 0
|  | viz situace stavby a podélné profily - stávající povrchy : 58,40000*(0,15*0,10+0,10*0,10) |  | 1.46 | [22 empty] | VV | 0
Díl: | 97 | Přesuny suti a vybouraných hmot |  |  |  | 0 |  | 0 |  | 0 |  | 0 |  | 0 |  | 0 |  |  |  |  | 18.3 | [5 empty] | DIL
188 | 979024441R00 | Očištění vybouraných obrubníků, dlaždic obrubníků, krajníků vybouraných z jakéhokoliv lože a s jakoukoliv výplní spár | m | 22.4 |  | 0 |  | 0 |  | 0 | 21 | 0 | 0 | 0 | 0 | 0 | 822-1 | RTS 19/ II | RTS 19/ II | 0.09 | 2.02 |  | Práce |  |  |  | POL1_1
|  | krajníků, desek nebo panelů od spojovacího materiálu s odklizením a uložením očištěných hmot a spojovacího materiálu na skládku na vzdálenost do 10 m | [24 empty] | SPI |  | krajníků, desek nebo panelů od spojovacího materiálu s odklizením a uložením očištěných hmot a spojovacího materiálu na skládku na vzdálenost do 10 m
|  | viz situace stavby a podélné profily - stávající povrchy : 22,40000 |  | 22.4 | [22 empty] | VV | 0
189 | 979054441R00 | Očištění vybouraných obrubníků, dlaždic dlaždic, desek nebo tvarovek s původním vyplněním spár kamenivem těženým | m2 | 22.4 |  | 0 |  | 0 |  | 0 | 21 | 0 | 0 | 0 | 0 | 0 | 822-1 | RTS 19/ II | RTS 19/ II | 0.115 | 2.58 |  | Práce |  |  |  | POL1_
|  | krajníků, desek nebo panelů od spojovacího materiálu s odklizením a uložením očištěných hmot a spojovacího materiálu na skládku na vzdálenost do 10 m | [24 empty] | SPI |  | krajníků, desek nebo panelů od spojovacího materiálu s odklizením a uložením očištěných hmot a spojovacího materiálu na skládku na vzdálenost do 10 m
|  | viz situace stavby a podélné profily - stávající povrchy : 22,40000*1,00000 |  | 22.4 | [22 empty] | VV | 0
190 | 979087212R00 | Nakládání na dopravní prostředky suti | t | 130.5076 |  | 0 |  | 0 |  | 0 | 21 | 0 | 0 | 0 | 0 | 0 | 822-1 | RTS 19/ II | RTS 19/ II | 0.099 | 12.92 |  | Práce |  |  |  | POL1_3
|  | pro vodorovnou dopravu | [24 empty] | SPI
|  | viz situace stavby a podélné profily - stávající povrchy : 22,40000*1,00000*0,11800 |  | 2.6432 | [22 empty] | VV | 0
|  | viz situace stavby a podélné profily - stávající povrchy : 22,40000*1,00000*0,00000*0,220 | [24 empty] | VV | 0
|  | viz situace stavby a podélné profily - stávající povrchy : 0,00000*1,00000*0,00000*0,440 | [24 empty] | VV | 0
|  | viz situace stavby a podélné profily - stávající povrchy : 58,40000*1,00000*0,00000*0,880*0,43000/0,400 | [24 empty] | VV | 0
|  | viz situace stavby a podélné profily - stávající povrchy : 58,40000*(1,00000)*0,00000*0,220 | [24 empty] | VV | 0
|  | viz situace stavby a podélné profily - stávající povrchy : 22,40000*1,00000*1,00000*0,220 |  | 4.928 | [22 empty] | VV | 0
|  | viz situace stavby a podélné profily - stávající povrchy : 0,00000*1,00000*1,00000*0,440 | [24 empty] | VV | 0
|  | viz situace stavby a podélné profily - stávající povrchy : 58,40000*1,00000*1,00000*0,880*0,43000/0,400 |  | 55.2464 | [22 empty] | VV | 0
|  | viz situace stavby a podélné profily - stávající povrchy : 58,40000*(1,00000)*1,00000*0,220 |  | 12.848 | [22 empty] | VV | 0
|  | viz situace stavby a podélné profily - stávající povrchy : 58,40000*(2*2*0,50000)*0,110 |  | 12.848 | [22 empty] | VV | 0
|  | viz situace stavby a podélné profily - stávající povrchy : 58,40000*(2*0,50000)*0,110*2 |  | 12.848 | [22 empty] | VV | 0
|  | viz vzorové příčné řezy - rozšíření : | [24 empty] | VV | 0
|  | viz vzorové příčné řezy - provizorní úprava : 58,40000*1,00000*0,05*1,85 |  | 5.402 | [22 empty] | VV | 0
|  | viz vzorové příčné řezy - provizorní úprava : 22,40000*1,00000*0,05*1,85 |  | 2.072 | [22 empty] | VV | 0
|  | viz vzorové příčné řezy - provizorní úprava - 1. dorovnávání do nivelety : 58,40000*1,00000*0,01*1,85 |  | 1.0804 | [22 empty] | VV | 0
|  | viz vzorové příčné řezy - provizorní úprava - 1. dorovnávání do nivelety : 22,40000*1,00000*0,01*1,85 |  | 0.4144 | [22 empty] | VV | 0
|  | viz vzorové příčné řezy - provizorní úprava - 2. dorovnávání do nivelety : 58,40000*1,00000*0,005*1,85 |  | 0.5402 | [22 empty] | VV | 0
|  | viz vzorové příčné řezy - provizorní úprava - 2. dorovnávání do nivelety : 22,40000*1,00000*0,005*1,85 |  | 0.2072 | [22 empty] | VV | 0
|  | viz vzorové příčné řezy - provizorní úprava : 58,40000*1,00000*0,08*1,85 |  | 8.6432 | [22 empty] | VV | 0
|  | viz vzorové příčné řezy - provizorní úprava : 22,40000*1,00000*0,08*1,85 |  | 3.3152 | [22 empty] | VV | 0
|  | viz situace stavby a podélné profily - stávající povrchy : 22,40000*0,14500 |  | 3.248 | [22 empty] | VV | 0
|  | viz situace stavby a podélné profily - křížení a souběhy s podzemními inž. sítěmi : 2,00000*0,4*0,1*1,0*2,44700 |  | 0.19576 | [22 empty] | VV | 0
|  | viz situace stavby a podélné profily - stávající povrchy : 58,40000*(0,15*0,10+0,10*0,10)*2,44700 |  | 3.5726 | [22 empty] | VV | 0
|  | viz situace stavby : 0,00000*(1,00000+1,5+1,5)*0,01000 | [24 empty] | VV | 0
|  | viz situace stavby : 0,00000*0,50*(1,00000+1,5+1,5)/0,10*1,5*0,04500 | [24 empty] | VV | 0
|  | viz situace stavby : 0,00000*0,50*(1,00000+1,5+1,5)*0,00925 | [24 empty] | VV | 0
|  | VYTLAČENÁ ZEMINA PODKLAD ASFALTY : 0,00000*58,40000/(58,40000+0,00001)*0,30*1,50*2*0,00000*0,990*0,43000/0,450 | [24 empty] | VV | 0
|  | VYTLAČENÁ ZEMINA PODKLAD ASFALTY : 0,00000*58,40000/(58,40000+0,00001)*0,30*1,50*2*1,00000*0,990*0,43000/0,450 | [24 empty] | VV | 0
|  | SITUACE STAVBY NAD KATASTRÁLNÍ MAPOU - ZÁSADY ORGANIZACE VÝSTAVBY : 58,40000/(58,40000+0,0000000000000000000000000000001)*(2+1)*0,06600 |  | 0.198 | [22 empty] | VV | 0
|  | a ZÁSADY ORGANIZACE VÝSTAVBY - TECHNICKÁ ZPRÁVA : 58,40000/(58,40000+0,0000000000000000000000000000001)*1*0,12700 |  | 0.127 | [22 empty] | VV | 0
|  | 58,40000/(58,40000+0,0000000000000000000000000000001)*0,13000 |  | 0.13 | [22 empty] | VV | 0
|  | 0,00000*58,40000/(58,40000+0,0000000000000001)*0,30*1,50*2*0,220*0,70 | [24 empty] | VV | 0
|  | 0,00000*58,40000/(58,40000+0,0000000000000001)*0,30*1,50*2*0,220*0,30 | [24 empty] | VV | 0
191 | 979990001R00 | Poplatek za skládku stavební suti | t | 81.849 |  | 0 |  | 0 |  | 0 | 21 | 0 | 0 | 0 | 0 | 0 | 801-3 | RTS 19/ II | RTS 19/ II | 0 | 0 |  | Práce |  |  |  | POL1_1
|  | VYTLAČENÁ ZEMINA PODKLAD DLAŽBY : 22,40000*1,00000*0,00000*0,220 | [24 empty] | VV | 0
|  | VYTLAČENÁ ZEMINA PODKLD ŠTĚRKY : 0,00000*1,00000*0,00000*0,440 | [24 empty] | VV | 0
|  | VYTLAČENÁ ZEMINA PODKLAD ASFALTY : 58,40000*1,00000*0,00000*0,990*0,43000/0,450 | [24 empty] | VV | 0
|  | VYTLAČENÁ ZEMINA PODKLAD DLAŽBY : 22,40000*1,00000*1,00000*0,220 |  | 4.928 | [22 empty] | VV | 0
|  | VYTLAČENÁ ZEMINA PODKLAD ŠTĚRKY : 0,00000*1,00000*1,00000*0,440 | [24 empty] | VV | 0
|  | VYTLAČENÁ ZEMINA PODKLAD ASFALTY : 58,40000*1,00000*1,00000*0,990*0,43000/0,450 |  | 55.2464 | [22 empty] | VV | 0
|  | viz vzorové příčné řezy - provizorní úprava : 58,40000*1,00000*0,05*1,85 |  | 5.402 | [22 empty] | VV | 0
|  | viz vzorové příčné řezy - provizorní úprava : 22,40000*1,00000*0,05*1,85 |  | 2.072 | [22 empty] | VV | 0
|  | viz vzorové příčné řezy - provizorní úprava - 1. dorovnávání do nivelety : 58,40000*1,00000*0,01*1,85 |  | 1.0804 | [22 empty] | VV | 0
|  | viz vzorové příčné řezy - provizorní úprava - 1. dorovnávání do nivelety : 22,40000*1,00000*0,01*1,85 |  | 0.4144 | [22 empty] | VV | 0
|  | viz vzorové příčné řezy - provizorní úprava - 2. dorovnávání do nivelety : 58,40000*1,00000*0,005*1,85 |  | 0.5402 | [22 empty] | VV | 0
|  | viz vzorové příčné řezy - provizorní úprava - 2. dorovnávání do nivelety : 22,40000*1,00000*0,005*1,85 |  | 0.2072 | [22 empty] | VV | 0
|  | viz vzorové příčné řezy - provizorní úprava : 58,40000*1,00000*0,08*1,85 |  | 8.6432 | [22 empty] | VV | 0
|  | viz vzorové příčné řezy - provizorní úprava : 22,40000*1,00000*0,08*1,85 |  | 3.3152 | [22 empty] | VV | 0
|  | VYTLAČENÁ ZEMINA PODKLAD ASFALTY : 0,00000*58,40000/(58,40000+0,00001)*0,30*1,50*2*0,00000*0,990*0,43000/0,450 | [24 empty] | VV | 0
|  | VYTLAČENÁ ZEMINA PODKLAD ASFALTY : 0,00000*58,40000/(58,40000+0,00001)*0,30*1,50*2*1,00000*0,990*0,43000/0,450 | [24 empty] | VV | 0
192 | 979990103R00 | Poplatek za skládku beton do 30x30 cm | t | 4.4913 |  | 0 |  | 0 |  | 0 | 21 | 0 | 0 | 0 | 0 | 0 | 801-3 | RTS 19/ II | RTS 19/ II | 0 | 0 |  | Práce |  |  |  | POL1_1
|  | viz situace stavby a podélné profily - křížení a souběhy s podzemními inž. sítěmi : 2,00000*0,4*0,1*1,0*2,45*0,70 |  | 0.1372 | [22 empty] | VV | 0
|  | viz situace stavby a podélné profily - stávající povrchy : 58,40000*(0,15*0,10+0,10*0,10)*2,45*0,70 |  | 2.5039 | [22 empty] | VV | 0
|  | viz situace stavby a podélné profily - stávající povrchy : 22,40000*1,00000*0,118*0,70 |  | 1.8502 | [22 empty] | VV | 0
|  | viz situace stavby : 0,00000*(1,00000+1,5+1,5)*0,01000*0,70 | [24 empty] | VV | 0
|  | viz situace stavby : 0,00000*0,50*(1,00000+1,5+1,5)/0,10*1,5*0,04500*0,70 | [24 empty] | VV | 0
|  | viz situace stavby : 0,00000*0,50*(1,00000+1,5+1,5)*0,00925*0,70 | [24 empty] | VV | 0
193 | 979990104R00 | Poplatek za skládku beton nad 30x30 cm | t | 1.9249 |  | 0 |  | 0 |  | 0 | 21 | 0 | 0 | 0 | 0 | 0 | 801-3 | RTS 19/ II | RTS 19/ II | 0 | 0 |  | Práce |  |  |  | POL1_
|  | viz situace stavby a podélné profily - křížení a souběhy s podzemními inž. sítěmi : 2,00000*0,4*0,1*1,0*2,45*0,30 |  | 0.0588 | [22 empty] | VV | 0
|  | viz situace stavby a podélné profily - stávající povrchy : 58,40000*(0,15*0,10+0,10*0,10)*2,45*0,30 |  | 1.0731 | [22 empty] | VV | 0
|  | viz situace stavby a podélné profily - stávající povrchy : 22,40000*1,00000*0,118*0,30 |  | 0.79296 | [22 empty] | VV | 0
|  | viz situace stavby : 0,00000*(1,00000+1,5+1,5)*0,01000*0,30 | [24 empty] | VV | 0
|  | viz situace stavby : 0,00000*0,50*(1,00000+1,5+1,5)/0,10*1,5*0,04500*0,30 | [24 empty] | VV | 0
|  | viz situace stavby : 0,00000*0,50*(1,00000+1,5+1,5)*0,00925*0,30 | [24 empty] | VV | 0
194 | 979990112R00 | Poplatek za skládku obalovaný asfalt | t | 28.2656 |  | 0 |  | 0 |  | 0 | 21 | 0 | 0 | 0 | 0 | 0 | 801-3 | RTS 19/ II | RTS 19/ II | 0 | 0 |  | Práce |  |  |  | POL1_1
|  | VYBOURANÝ ASFLATOVÝ POVRCH V CELÉ VRSTVĚ : 58,40000*(1,00000+0*0,50000)*0,220*0,70 |  | 8.9936 | [22 empty] | VV | 0
|  | 0,00000*58,40000/(58,40000+0,0000000000000001)*0,30*1,50*2*0,220*0,70 | [24 empty] | VV | 0
|  | VYBOURANÝ ASFLATOVÝ POVRCH V ODFRÉZ. VRSTVĚ : 58,40000*(2*1*0,50000)*0,110*1,00 |  | 6.424 | [22 empty] | VV | 0
|  | viz situace stavby a podélné profily - stávající povrchy : 58,40000*(2*1*0,50000)*2*0,110*1,00 |  | 12.848 | [22 empty] | VV | 0
|  | viz vzorové příčné řezy - rozšíření : | [24 empty] | VV | 0
195 | 979990113R00 | Poplatek za skládku obalovaný asfalt | t | 3.8544 |  | 0 |  | 0 |  | 0 | 21 | 0 | 0 | 0 | 0 | 0 | 801-3 | RTS 19/ II | RTS 19/ II | 0 | 0 |  | Práce |  |  |  | POL1_
|  | VYBOURANÝ ASFLATOVÝ POVRCH V CELÉ VRSTVĚ : 58,40000*(1,00000+0*0,50000)*0,220*0,30 |  | 3.8544 | [22 empty] | VV | 0
|  | 0,00000*58,40000/(58,40000+0,0000000000000001)*0,30*1,50*2*0,220*0,30 | [24 empty] | VV | 0
196 | 979990191R00 | Poplatek za skládku plastové výrobky | t | 0.06784 |  | 0 |  | 0 |  | 0 | 21 | 0 | 0 | 0 | 0 | 0 | 801-3 | RTS 19/ II | RTS 19/ II | 0 | 0 |  | Práce |  |  |  | POL1_
|  | viz. situace stavby - výpis délek potrubí : 104,21000/6,000*0,093*0,042 |  | 0.06784 | [22 empty] | VV | 0
197 | 979093111R00 | Uložení suti na skládku bez zhutnění | t | 130.5076 |  | 0 |  | 0 |  | 0 | 21 | 0 | 0 | 0 | 0 | 0 | 800-6 | RTS 19/ II | RTS 19/ II | 0.006 | 0.78 |  | Práce |  |  |  | POL1_3
|  | s hrubým urovnáním, | [24 empty] | SPI
|  | viz situace stavby a podélné profily - stávající povrchy : 22,40000*1,00000*0,11800 |  | 2.6432 | [22 empty] | VV | 0
|  | viz situace stavby a podélné profily - stávající povrchy : 22,40000*1,00000*0,00000*0,220 | [24 empty] | VV | 0
|  | viz situace stavby a podélné profily - stávající povrchy : 0,00000*1,00000*0,00000*0,440 | [24 empty] | VV | 0
|  | viz situace stavby a podélné profily - stávající povrchy : 58,40000*1,00000*0,00000*0,880*0,43000/0,400 | [24 empty] | VV | 0
|  | viz situace stavby a podélné profily - stávající povrchy : 58,40000*(1,00000)*0,00000*0,220 | [24 empty] | VV | 0
|  | viz situace stavby a podélné profily - stávající povrchy : 22,40000*1,00000*1,00000*0,220 |  | 4.928 | [22 empty] | VV | 0
|  | viz situace stavby a podélné profily - stávající povrchy : 0,00000*1,00000*1,00000*0,440 | [24 empty] | VV | 0
|  | viz situace stavby a podélné profily - stávající povrchy : 58,40000*1,00000*1,00000*0,880*0,43000/0,400 |  | 55.2464 | [22 empty] | VV | 0
|  | viz situace stavby a podélné profily - stávající povrchy : 58,40000*(1,00000)*1,00000*0,220 |  | 12.848 | [22 empty] | VV | 0
|  | viz situace stavby a podélné profily - stávající povrchy : 58,40000*(2*2*0,50000)*0,110 |  | 12.848 | [22 empty] | VV | 0
|  | viz situace stavby a podélné profily - stávající povrchy : 58,40000*(2*0,50000)*0,110*2 |  | 12.848 | [22 empty] | VV | 0
|  | viz vzorové příčné řezy - rozšíření : | [24 empty] | VV | 0
|  | viz vzorové příčné řezy - provizorní úprava : 58,40000*1,00000*0,05*1,85 |  | 5.402 | [22 empty] | VV | 0
|  | viz vzorové příčné řezy - provizorní úprava : 22,40000*1,00000*0,05*1,85 |  | 2.072 | [22 empty] | VV | 0
|  | viz vzorové příčné řezy - provizorní úprava - 1. dorovnávání do nivelety : 58,40000*1,00000*0,01*1,85 |  | 1.0804 | [22 empty] | VV | 0
|  | viz vzorové příčné řezy - provizorní úprava - 1. dorovnávání do nivelety : 22,40000*1,00000*0,01*1,85 |  | 0.4144 | [22 empty] | VV | 0
|  | viz vzorové příčné řezy - provizorní úprava - 2. dorovnávání do nivelety : 58,40000*1,00000*0,005*1,85 |  | 0.5402 | [22 empty] | VV | 0
|  | viz vzorové příčné řezy - provizorní úprava - 2. dorovnávání do nivelety : 22,40000*1,00000*0,005*1,85 |  | 0.2072 | [22 empty] | VV | 0
|  | viz vzorové příčné řezy - provizorní úprava : 58,40000*1,00000*0,08*1,85 |  | 8.6432 | [22 empty] | VV | 0
|  | viz vzorové příčné řezy - provizorní úprava : 22,40000*1,00000*0,08*1,85 |  | 3.3152 | [22 empty] | VV | 0
|  | viz situace stavby a podélné profily - stávající povrchy : 22,40000*0,14500 |  | 3.248 | [22 empty] | VV | 0
|  | viz situace stavby a podélné profily - křížení a souběhy s podzemními inž. sítěmi : 2,00000*0,4*0,1*1,0*2,44700 |  | 0.19576 | [22 empty] | VV | 0
|  | viz situace stavby a podélné profily - stávající povrchy : 58,40000*(0,15*0,10+0,10*0,10)*2,44700 |  | 3.5726 | [22 empty] | VV | 0
|  | viz situace stavby : 0,00000*(1,00000+1,5+1,5)*0,01000 | [24 empty] | VV | 0
|  | viz situace stavby : 0,00000*0,50*(1,00000+1,5+1,5)/0,10*1,5*0,04500 | [24 empty] | VV | 0
|  | viz situace stavby : 0,00000*0,50*(1,00000+1,5+1,5)*0,00925 | [24 empty] | VV | 0
|  | VYTLAČENÁ ZEMINA PODKLAD ASFALTY : 0,00000*58,40000/(58,40000+0,00001)*0,30*1,50*2*0,00000*0,990*0,43000/0,450 | [24 empty] | VV | 0
|  | VYTLAČENÁ ZEMINA PODKLAD ASFALTY : 0,00000*58,40000/(58,40000+0,00001)*0,30*1,50*2*1,00000*0,990*0,43000/0,450 | [24 empty] | VV | 0
|  | SITUACE STAVBY NAD KATASTRÁLNÍ MAPOU - ZÁSADY ORGANIZACE VÝSTAVBY : 58,40000/(58,40000+0,0000000000000000000000000000001)*(2+1)*0,06600 |  | 0.198 | [22 empty] | VV | 0
|  | a ZÁSADY ORGANIZACE VÝSTAVBY - TECHNICKÁ ZPRÁVA : 58,40000/(58,40000+0,0000000000000000000000000000001)*1*0,12700 |  | 0.127 | [22 empty] | VV | 0
|  | 58,40000/(58,40000+0,0000000000000000000000000000001)*0,13000 |  | 0.13 | [22 empty] | VV | 0
|  | 0,00000*58,40000/(58,40000+0,0000000000000001)*0,30*1,50*2*0,220*0,70 | [24 empty] | VV | 0
|  | 0,00000*58,40000/(58,40000+0,0000000000000001)*0,30*1,50*2*0,220*0,30 | [24 empty] | VV | 0
Díl: | 99 | Staveništní přesun hmot |  |  |  | 0 |  | 0 |  | 0 |  | 0 |  | 0 |  | 0 |  |  |  |  | 404.06 | [5 empty] | DIL
198 | 998276101R00 | Přesun hmot pro trubní vedení z trub plastových nebo sklolaminátových v otevřeném výkopu | t | 410.2508 |  | 0 |  | 0 |  | 0 | 21 | 0 | 0 | 0 | 0 | 0 | 827-1 | RTS 19/ II | RTS 19/ II | 0.2115 | 86.77 |  | Přesun hmot |  |  |  | POL7_
|  | vodovodu nebo kanalizace ražené nebo hloubené (827 1.1, 827 1.9, 827 2.1, 827 2.9), drobných objektů | [24 empty] | SPI
|  | na vzdálenost 15 m od hrany výkopu nebo od okraje šachty | [24 empty] | POP
|  | Hmotnosti z položek s pořadovými čísly: : | [24 empty] | VV | 0
|  | 4,14,16,19,20,21,34,42,43,46,73,74,75,76,77,78,79,80,81,82,83,84,85,87,88,89,90,91,92,93,94,95,96, : | [24 empty] | VV | 0
|  | 97,98,99,100,101,105,106,107,108,110,113,114,115,116,117,120,122,123,124,125,126,127,133,134,135, : | [24 empty] | VV | 0
|  | 136,137,139,140,141,142,143,144,145,146,147,150,151,152,153,154,155,156,157,158,159,160,161,162,163, : | [24 empty] | VV | 0
|  | 164,165,166,167,171,172,173,174,175,177,178,179,182,183,185,186,187, : | [24 empty] | VV | 0
|  | Součet: : 410,25077 |  | 410.2508 | [22 empty] | VV | 0
199 | 998276115R00 | Přesun hmot pro trubní vedení z trub plastových nebo sklolaminátových příplatek k cenám za zvětšený přesun přes vymezenou největší dopravní vzdálenost do 1 000 m | t | 410.2508 |  | 0 |  | 0 |  | 0 | 21 | 0 | 0 | 0 | 0 | 0 | 827-1 | RTS 19/ II | RTS 19/ II | 0.7734 | 317.29 |  | Přesun hmot |  |  |  | POL7_
|  | vodovodu nebo kanalizace ražené nebo hloubené (827 1.1, 827 1.9, 827 2.1, 827 2.9), drobných objektů | [24 empty] | SPI
|  | Hmotnosti z položek s pořadovými čísly: : | [24 empty] | VV | 0
|  | 4,14,16,19,20,21,34,42,43,46,73,74,75,76,77,78,79,80,81,82,83,84,85,87,88,89,90,91,92,93,94,95,96, : | [24 empty] | VV | 0
|  | 97,98,99,100,101,105,106,107,108,110,113,114,115,116,117,120,122,123,124,125,126,127,133,134,135, : | [24 empty] | VV | 0
|  | 136,137,139,140,141,142,143,144,145,146,147,150,151,152,153,154,155,156,157,158,159,160,161,162,163, : | [24 empty] | VV | 0
|  | 164,165,166,167,171,172,173,174,175,177,178,179,182,183,185,186,187, : | [24 empty] | VV | 0
|  | Součet: : 410,25077 |  | 410.2508 | [22 empty] | VV | 0
Díl: | 732 | Strojovny |  |  |  | 0 |  | 0 |  | 0 |  | 0 |  | 0 |  | 0 |  |  |  |  | 0.23 | [5 empty] | DIL
200 | 732199100R00 | Montáž orientačních štítků bez dodávky orientačního štítku | soubor | 2 |  | 0 |  | 0 |  | 0 | 21 | 0 | 0.00113 | 0 | 0 | 0 | 800-731 | RTS 19/ II | RTS 19/ II | 0.114 | 0.23 |  | Práce |  |  |  | POL1_
|  | viz situace stavby a podélné profily - označení kalníků a vzdušníků: : 0,00000+1,00000+1,00000 |  | 2 | [22 empty] | VV | 0
Díl: | 762 | Konstrukce tesařské |  |  |  | 0 |  | 0 |  | 0 |  | 0 |  | 1.23 |  | 0 |  |  |  |  | 70.08 | [5 empty] | DIL
201 | 348185111R00 | Zábradlí ze dřeva , dočasné, , zřízení | m | 56 |  | 0 |  | 0 |  | 0 | 21 | 0 | 0.02194 | 1.23 | 0 | 0 | 821-1 | RTS 19/ II | RTS 19/ II | 0.845 | 47.32 |  | Práce |  |  |  | POL1_
|  | měkkého, trvalé, na mostech silničních a lávkách výšky do 1,10 m, hoblované, dočasné, | [24 empty] | SPI
|  | Včetně dvojnásobného ochranného nátěru proti hnilobě, opotřebení hmot a montáže zábradlí. | [24 empty] | POP
|  | viz situace stavby a podélné profily - křížení a souběhy s podzemními inž. sítěmi : 3,00000*2*(1,00000+2*0,50) |  | 12 | [22 empty] | VV | 0
|  | viz situace stavby a podélné profily - křížení a souběhy s podzemními inž. sítěmi : 2,00000*2*(1,00000+2*0,50) |  | 8 | [22 empty] | VV | 0
|  | viz situace stavby a podélné profily - křížení a souběhy s podzemními inž. sítěmi : 9,00000*2*(1,00000+2*0,50) |  | 36 | [22 empty] | VV | 0
202 | 348185211R00 | Zábradlí ze dřeva , dočasné, , odstranění | m | 56 |  | 0 |  | 0 |  | 0 | 21 | 0 | 0 | 0 | 0 | 0 | 821-1 | RTS 19/ II | RTS 19/ II | 0.368 | 20.61 |  | Práce |  |  |  | POL1_
|  | měkkého, trvalé, na mostech silničních a lávkách výšky do 1,10 m, hoblované, dočasné, | [24 empty] | SPI
|  | Včetně dvojnásobného ochranného nátěru proti hnilobě. | [24 empty] | POP
|  | viz situace stavby a podélné profily - křížení a souběhy s podzemními inž. sítěmi : 3,00000*2*(1,00000+2*0,50) |  | 12 | [22 empty] | VV | 0
|  | viz situace stavby a podélné profily - křížení a souběhy s podzemními inž. sítěmi : 2,00000*2*(1,00000+2*0,50) |  | 8 | [22 empty] | VV | 0
|  | viz situace stavby a podélné profily - křížení a souběhy s podzemními inž. sítěmi : 9,00000*2*(1,00000+2*0,50) |  | 36 | [22 empty] | VV | 0
203 | 998762102R00 | Přesun hmot pro konstrukce tesařské v objektech výšky do 12 m | t | 1.2286 |  | 0 |  | 0 |  | 0 | 21 | 0 | 0 | 0 | 0 | 0 | 800-762 | RTS 19/ II | RTS 19/ II | 1.751 | 2.15 |  | Přesun hmot |  |  |  | POL7_
|  | 50 m vodorovně | [24 empty] | SPI
|  | Hmotnosti z položek s pořadovými čísly: : | [24 empty] | VV | 0
|  | 201, : | [24 empty] | VV | 0
|  | Součet: : 1,22864 |  | 1.2286 | [22 empty] | VV | 0
Díl: | M21 | Elektromontáže |  |  |  | 0 |  | 0 |  | 0 |  | 0 |  | 0 |  | 0 |  |  |  |  | 8.05 | [5 empty] | DIL
204 | 899711122R00 | Výstražné fólie výstražná fólie pro kanalizaci, šířka 30 cm | m | 111.3121 |  | 0 |  | 0 |  | 0 | 21 | 0 | 0 | 0 | 0 | 0 | 827-1 | RTS 19/ II | RTS 19/ II | 0.026 | 2.89 |  | Práce |  |  |  | POL1_
|  | viz situace stavby: : 104,21000 |  | 104.21 | [22 empty] | VV | 0
|  | (0,00000+1,00000+1,00000)*1,77553*2 |  | 7.1021 | [22 empty] | VV | 0
205 | 210800526R00 | Montáž vodiče H07V-U (CY), 4 mm2, uloženého volně, | m | 111.3121 |  | 0 |  | 0 |  | 0 | 21 | 0 | 0 | 0 | 0 | 0 | M21 | RTS 19/ II | RTS 19/ II | 0.04633 | 5.16 |  | Práce |  |  |  | POL1_
|  | viz situace stavby: : 104,21000 |  | 104.21 | [22 empty] | VV | 0
|  | (0,00000+1,00000+1,00000)*1,77553*2 |  | 7.1021 | [22 empty] | VV | 0
206 | 28314148R | fólie výstražná PE; pro vodu; bílá; š = 300,0 mm; tl. 0,09 mm; l = 250 m | m | 122.4433 |  | 0 |  | 0 |  | 0 | 21 | 0 | 0 | 0 | 0 | 0 | SPCM | RTS 19/ II | RTS 19/ II | 0 | 0 |  | Specifikace |  |  |  | POL3_
|  | viz situace stavby: : 104,21000*1,100 |  | 114.631 | [22 empty] | VV | 0
|  | (0,00000+1,00000+1,00000)*1,77553*2*1,100 |  | 7.8123 | [22 empty] | VV | 0
207 | 34140925R | vodič CY; silový, propojovací jednožilový; pevné uložení; jádro Cu plné holé; počet žil 1; jmen.průřez jádra 4,00 mm2; vnější průměr 4,3 mm; izolace PVC; tl. izolace min 0,8 mm; odolnost proti šíření plamene | m | 122.4433 |  | 0 |  | 0 |  | 0 | 21 | 0 | 4e-05 | 0 | 0 | 0 | SPCM | RTS 19/ II | RTS 19/ II | 0 | 0 |  | Specifikace |  |  |  | POL3_
|  | viz situace stavby : 104,21000*1,100 |  | 114.631 | [22 empty] | VV | 0
|  | (0,00000+1,00000+1,00000)*1,77553*2*1,100 |  | 7.8123 | [22 empty] | VV | 0
Díl: | M23 | Montáže potrubí |  |  |  | 0 |  | 0 |  | 0 |  | 0 |  | 0 |  | 0 |  |  |  |  | 0 | [5 empty] | DIL
208 | 230120048R00 | Čištění potrubí profukováním nebo proplach. DN 150 | m | 104.21 |  | 0 |  | 0 |  | 0 | 21 | 0 | 0 | 0 | 0 | 0 |  | RTS 19/ II | RTS 19/ II | 0 | 0 |  | Práce |  |  |  | POL1_1
|  | viz situace stavby : 104,21000 |  | 104.21 | [22 empty] | VV | 0
Díl: | M46 | Zemní práce při montážích |  |  |  | 0 |  | 0 |  | 0 |  | 0 |  | 0.02 |  | 0 |  |  |  |  | 2.14 | [5 empty] | DIL
209 | 460010024R00 | Vytýčení kabelové trasy v zastavěném prostoru | km | 0.52105 |  | 0 |  | 0 |  | 0 | 21 | 0 | 0.03421 | 0.02 | 0 | 0 |  | RTS 19/ II | RTS 19/ II | 4.1 | 2.14 |  | Práce |  |  |  | POL1_1
|  | viz. dokladová část a situace stavby : (104,21000-0,00000)/1000*5 |  | 0.52105 | [22 empty] | VV | 0
|  | platí i pro ostatní podzemní inženýrské sítě !!! : | [24 empty] | VV | 0
Díl: | D96 | Přesuny suti a vybouraných hmot |  |  |  | 0 |  | 0 |  | 0 |  | 0 |  | 0 |  | 0 |  |  |  |  | 1.27 | [5 empty] | DIL
210 | 979082213R00 | Vodorovná doprava suti po suchu bez naložení, ale se složením a hrubým urovnáním na vzdálenost do 1 km | t | 126.8638 |  | 0 |  | 0 |  | 0 | 21 | 0 | 0 | 0 | 0 | 0 | 822-1 | RTS 19/ II | RTS 19/ II | 0.01 | 1.27 |  | Přesun suti |  |  |  | POL8_
|  | Demontážní hmotnosti z položek s pořadovými čísly: : | [24 empty] | VV | 0
|  | 5,6,7,8,9,10,11,171,172,173,187, : | [24 empty] | VV | 0
|  | Součet: : 126,86378 |  | 126.8638 | [22 empty] | VV | 0
211 | 979082219R00 | Vodorovná doprava suti po suchu příplatek k ceně za každý další i započatý 1 km přes 1 km | t | 1141.774 |  | 0 |  | 0 |  | 0 | 21 | 0 | 0 | 0 | 0 | 0 | 822-1 | RTS 19/ II | RTS 19/ II | 0 | 0 |  | Přesun suti |  |  |  | POL8_
|  | Demontážní hmotnosti z položek s pořadovými čísly: : | [24 empty] | VV | 0
|  | 5,6,7,8,9,10,11,171,172,173,187, : | [24 empty] | VV | 0
|  | Součet: : 1141,77402 |  | 1141.774 | [22 empty] | VV | 0
[25 empty] | 15 | 21 | DPH
| Celkem |  |  |  |  | 0 | [18 empty] | 0 | 0 | SUM
JKSO:
| 827.13 | sítě vodovodní rozvodné | [24 empty] | JKSO
| 105 m | potrubí z trub z plastických hmot a sklolaminátu | [24 empty] | JKSOChar
|  | rekonstrukce a modernizace objektu s opravou | [24 empty] | JKSOAkce
END
Note on S6: Jedná se o informaci, zda se jedná o položku, která je do rozpočtu zadána z cenové soustavy RTS, nebo vlastní.
Note on T6: Jedná se o název CÚ, která je zadána u položky rozpočtu

## SO-01 XO-01 Pol
Položkový soupis prací a dodávek | [26 empty] | #TypZaznamu#
S: | 20191064 | ÚSTÍ NAD ORLICÍ - OBNOVA VODOVODU V UL. KRÁLOVÉHRADECKÁ OD KŘIŽOVATKY U Č.P. 917 PO Č.P. 444 | [24 empty] | STA
O: | SO-01 | ROZVÁDĚCÍ VODOVODNÍ ŘAD KH-1 | [21 empty] | STA |  |  | OBJ
R: | XO-01 | ROZVÁDĚCÍ VODOVODNÍ ŘAD KH-1 - dočasné zásobování pitnou vodou po dobu výstavby | [24 empty] | ROZ
P.č. | Číslo položky | Název položky | MJ | Množství | Cena / MJ | Celkem | Dodávka | Dodávka celk. | Montáž | Montáž celk. | DPH | Cena s DPH | Hmotnost / MJ | Hmotnost celk.(t) | Dem. hmotnost / MJ | Dem. hmotnost celk.(t) | Ceník | Cen. soustava / platnost | Cenová úroveň | Nhod / MJ | Nhod celk. | Dodavatel | Typ položky
Díl: | 1 | Zemní práce |  |  |  | 0 |  | 0 |  | 0 |  | 0 |  | 0.47 |  | 0 |  |  |  |  | 394.22 | [5 empty] | DIL
1 | 119001401R00 | Dočasné zajištění podzemního potrubí nebo vedení ocelového potrubí DN do 200 mm | m | 12 |  | 0 |  | 0 |  | 0 | 21 | 0 | 0.00869 | 0.1 | 0 | 0 | 800-1 | RTS 19/ II | RTS 19/ II | 0.703 | 8.44 |  | Práce |  |  |  | POL1_1
|  | ve výkopišti ve stavu a poloze, ve kterých byla na začátku zemních prací, a to podepřením, vzepřením nebo vyvěšením, případně s ochranným bedněním, se zřízením a odstraněním zajišťovací konstrukce a včetně opotřebení použitých materiálů, | [24 empty] | SPI |  | ve výkopišti ve stavu a poloze, ve kterých byla na začátku zemních prací, a to podepřením, vzepřením nebo vyvěšením, případně s ochranným bedněním, se zřízením a odstraněním zajišťovací konstrukce a včetně opotřebení použitých materiálů,
|  | viz situace stavby a podélné profily - křížení a souběhy s podzemními inž. sítěmi : 8,00000*(1,00000+1*0,50) |  | 12 | [22 empty] | VV | 0
2 | 119001421R00 | Dočasné zajištění podzemního potrubí nebo vedení kabelů do 3 kabelů | m | 12 |  | 0 |  | 0 |  | 0 | 21 | 0 | 0.02478 | 0.3 | 0 | 0 | 800-1 | RTS 19/ II | RTS 19/ II | 0.547 | 6.56 |  | Práce |  |  |  | POL1_1
|  | ve výkopišti ve stavu a poloze, ve kterých byla na začátku zemních prací, a to podepřením, vzepřením nebo vyvěšením, případně s ochranným bedněním, se zřízením a odstraněním zajišťovací konstrukce a včetně opotřebení použitých materiálů, | [24 empty] | SPI |  | ve výkopišti ve stavu a poloze, ve kterých byla na začátku zemních prací, a to podepřením, vzepřením nebo vyvěšením, případně s ochranným bedněním, se zřízením a odstraněním zajišťovací konstrukce a včetně opotřebení použitých materiálů,
|  | viz situace stavby a podélné profily - křížení a souběhy s podzemními inž. sítěmi : 8,00000*(1,00000+1*0,50) |  | 12 | [22 empty] | VV | 0
3 | 130001101R00 | Příplatek k cenám za ztížené vykopávky v horninách jakékoliv třídy | m3 | 18 |  | 0 |  | 0 |  | 0 | 21 | 0 | 0 | 0 | 0 | 0 | 800-1 | RTS 19/ II | RTS 19/ II | 1.763 | 31.73 |  | Práce |  |  |  | POL1_1
|  | Příplatek k cenám hloubených vykopávek za ztížení vykopávky v blízkosti podzemního vedení nebo výbušnin pro jakoukoliv třídu horniny. | [24 empty] | SPI |  | Příplatek k cenám hloubených vykopávek za ztížení vykopávky v blízkosti podzemního vedení nebo výbušnin pro jakoukoliv třídu horniny.
|  | viz situace stavby a podélné profily - křížení a souběhy s podzemními inž. sítěmi : 8,00000*1,00000*1,0*1,0 |  | 8 | [22 empty] | VV | 0
|  | 2,00000*1,00000*1,0*1,0 |  | 2 | [22 empty] | VV | 0
|  | 8,00000*1,00000*1,0*1,0 |  | 8 | [22 empty] | VV | 0
|  | viz situace stavby a podélné profily - křížení a souběhy s podzemními inž. sítěmi : 0,00000*1,00000*0 | [24 empty] | VV | 0
4 | 139601102R00 | Ruční výkop jam, rýh a šachet v hornině 3 | m3 | 21.6 |  | 0 |  | 0 |  | 0 | 21 | 0 | 0 | 0 | 0 | 0 | 800-1 | RTS 19/ II | RTS 19/ II | 3.533 | 76.31 |  | Práce |  |  |  | POL1_1
|  | s přehozením na vzdálenost do 5 m nebo s naložením na ruční dopravní prostředek | [24 empty] | SPI
|  | viz situace stavby a podélné profily - křížení a souběhy s podzemními inž. sítěmi : (8,00000+8,00000+2,00000)*1,00*3,00000*1,00000*0,30000 |  | 16.2 | [22 empty] | VV | 0
|  | viz situace stavby - rozšíření pro odbočky : (0,00000+6,00000)*1,00*3,00000*1,00000*0,30000 |  | 5.4 | [22 empty] | VV | 0
|  | viz situace stavby - ochrana kořenové soustavy stromů : 0,00000*0,50*0,50*1,00000*0,30000 | [24 empty] | VV | 0
5 | 139601103R00 | Ruční výkop jam, rýh a šachet v hornině 4 | m3 | 50.4 |  | 0 |  | 0 |  | 0 | 21 | 0 | 0 | 0 | 0 | 0 | 800-1 | RTS 19/ II | RTS 19/ II | 4.655 | 234.61 |  | Práce |  |  |  | POL1_1
|  | s přehozením na vzdálenost do 5 m nebo s naložením na ruční dopravní prostředek | [24 empty] | SPI
|  | viz situace stavby a podélné profily - křížení a souběhy s podzemními inž. sítěmi : (8,00000+8,00000+2,00000)*1,00*3,00000*1,00000*(1-0,30000) |  | 37.8 | [22 empty] | VV | 0
|  | viz situace stavby - rozšíření pro odbočky : (0,00000+6,00000)*1,00*3,00000*1,00000*(1-0,30000) |  | 12.6 | [22 empty] | VV | 0
|  | viz situace stavby - ochrana kořenové soustavy stromů : 0,00000*0,50*0,50*1,00000*(1-0,30000) | [24 empty] | VV | 0
6 | 151101101R00 | Zřízení pažení a rozepření stěn rýh příložné pro jakoukoliv mezerovitost, hloubky do 2 m | m2 | 72 |  | 0 |  | 0 |  | 0 | 21 | 0 | 0.00099 | 0.07 | 0 | 0 | 800-1 | RTS 19/ II | RTS 19/ II | 0.236 | 16.99 |  | Práce |  |  |  | POL1_1
|  | pro podzemní vedení pro všechny šířky rýhy, | [24 empty] | SPI
|  | viz. C.xxx Situace stavby : (0,00000+6,00000)*2*(1,00+1,00000)*3,00000 |  | 72 | [22 empty] | VV | 0
|  | viz. vzorové příčné řezy, příloha D.xxxx : | [24 empty] | VV | 0
7 | 151101111R00 | Odstranění pažení a rozepření rýh příložné , hloubky do 2 m | m2 | 72 |  | 0 |  | 0 |  | 0 | 21 | 0 | 0 | 0 | 0 | 0 | 800-1 | RTS 19/ II | RTS 19/ II | 0.07 | 5.04 |  | Práce |  |  |  | POL1_1
|  | pro podzemní vedení s uložením materiálu na vzdálenost do 3 m od kraje výkopu, | [24 empty] | SPI
|  | viz. C.xxx Situace stavby : (0,00000+6,00000)*2*(1,00+1,00000)*3,00000 |  | 72 | [22 empty] | VV | 0
|  | viz. vzorové příčné řezy, příloha D.xxxx : | [24 empty] | VV | 0
8 | 174101101R00 | Zásyp sypaninou se zhutněním jam, šachet, rýh nebo kolem objektů v těchto vykopávkách | m3 | 72 |  | 0 |  | 0 |  | 0 | 21 | 0 | 0 | 0 | 0 | 0 | 800-1 | RTS 19/ II | RTS 19/ II | 0.202 | 14.54 |  | Práce |  |  |  | POL1_1
|  | z jakékoliv horniny s uložením výkopku po vrstvách, | [24 empty] | SPI
|  | včetně strojního přemístění materiálu pro zásyp ze vzdálenosti do 10 m od okraje zásypu | [24 empty] | POP
|  | viz situace stavby a podélné profily - křížení a souběhy s podzemními inž. sítěmi : (8,00000+8,00000+2,00000)*1,00*3,00000*1,00000*1,00000 |  | 54 | [22 empty] | VV | 0
|  | viz situace stavby - rozšíření pro odbočky : (0,00000+6,00000)*1,00*3,00000*1,00000 |  | 18 | [22 empty] | VV | 0
|  | viz situace stavby - ochrana kořenové soustavy stromů : 0,00000*0,50*0,50*1,00000 | [24 empty] | VV | 0
Díl: | 2 | Základy a zvláštní zakládání |  |  |  | 0 |  | 0 |  | 0 |  | 0 |  | 0.03 |  | 0 |  |  |  |  | 3.68 | [5 empty] | DIL
9 | 212971110R00 | Zřízení opláštění odvod. trativodů z geotextilie o sklonu do 2,5, | m2 | 49.0088 |  | 0 |  | 0 |  | 0 | 21 | 0 | 0.00018 | 0.01 | 0 | 0 | 800-2 | RTS 19/ II | RTS 19/ II | 0.075 | 3.68 |  | Práce |  |  |  | POL1_
|  | v rýze nebo v zářezu se stěnami, | [24 empty] | SPI
|  | viz vzorové příčné řezy : (104,00000-0,00000-0,00000)*1,50*2*pi*0,05 |  | 49.0088 | [22 empty] | VV | 0
10 | 69366016R | geotextilie směs přírodních a syntetických vláken; funkce separační, ochranná; plošná hmotnost 250 g/m2 | m | 56.3602 |  | 0 |  | 0 |  | 0 | 21 | 0 | 0.00038 | 0.02 | 0 | 0 | SPCM | RTS 19/ II | RTS 19/ II | 0 | 0 |  | Specifikace |  |  |  | POL3_
|  | viz vzorové příčné řezy : (104,00000-0,00000-0,00000)*1,50*2*pi*0,05*1,15 |  | 56.3602 | [22 empty] | VV | 0
Díl: | 5 | Komunikace |  |  |  | 0 |  | 0 |  | 0 |  | 0 |  | 0 |  | 0 |  |  |  |  | 4.16 | [5 empty] | DIL
11 | 909 R00 | Hzs-nezmeritelne stavebni prace | h | 4.16 |  | 0 |  | 0 |  | 0 | 21 | 0 | 0 | 0 | 0 | 0 | Prav.M | RTS 19/ II | RTS 19/ II | 1 | 4.16 |  | HZS |  |  |  | POL10_0
|  | viz situace stavby - objekty v manipulačním pruhu : 104,00000/25 |  | 4.16 | [22 empty] | VV | 0
12 | 010130100100R | Rypadlo lopatové kolové CAT M 313 C | Sh | 4.16 |  | 0 |  | 0 |  | 0 | 21 | 0 | 0 | 0 | 0 | 0 | STROJ | RTS 19/ II | RTS 19/ II | 0 | 0 |  | Stroj |  |  |  | POL6_1
|  | Velikost lžíce 0,28-0,72 m3 | [24 empty] | POP
|  | Výkon motoru 86 kW | [24 empty] | POP
|  | viz situace stavby - objekty v manipulačním pruhu : 104,00000/25 |  | 4.16 | [22 empty] | VV | 0
Díl: | 8 | Trubní vedení |  |  |  | 0 |  | 0 |  | 0 |  | 0 |  | 0.38 |  | 0 |  |  |  |  | 138.34 | [5 empty] | DIL
13 | 857242121R00 | Montáž litinových tvarovek na potrubí litinovém tlakovém jednoosých, na potrubí z trub přírubových v otevřeném výkopu, v otevřeném kanálu nebo v šachtě, DN 80 mm | kus | 12 |  | 0 |  | 0 |  | 0 | 21 | 0 | 0.00022 | 0 | 0 | 0 | 827-1 | RTS 19/ II | RTS 19/ II | 0.759 | 9.11 |  | Práce |  |  |  | POL1_1
|  | viz situace stavby : (0,00000+6,00000)*2 |  | 12 | [22 empty] | VV | 0
|  | 0,00000+0,00000+0,00000 | [24 empty] | VV | 0
14 | 857244121R00 | Montáž litinových tvarovek na potrubí litinovém tlakovém odbočných, na potrubí z trub přírubových v otevřeném výkopu, v otevřeném kanálu nebo v šachtě, DN 80 mm | kus | 12 |  | 0 |  | 0 |  | 0 | 21 | 0 | 0.00032 | 0 | 0 | 0 | 827-1 | RTS 19/ II | RTS 19/ II | 1.094 | 13.13 |  | Práce |  |  |  | POL1_1
|  | viz situace stavby : (0,00000+6,00000)*2 |  | 12 | [22 empty] | VV | 0
15 | 871161121R00 | Montáž potrubí z plastických hmot z tlakových trubek polyetylenových, vnějšího průměru 32 mm | m | 42 |  | 0 |  | 0 |  | 0 | 21 | 0 | 0 | 0 | 0 | 0 | 827-1 | RTS 19/ II | RTS 19/ II | 0.034 | 1.43 |  | Práce |  |  |  | POL1_1
|  | v otevřeném výkopu, | [24 empty] | SPI
|  | viz. situace stavby - výpis délek potrubí : 6,00000*3,5*2 |  | 42 | [22 empty] | VV | 0
|  | montáž + demontáž : | [24 empty] | VV | 0
16 | 871241121R00 | Montáž potrubí z plastických hmot z tlakových trubek polyetylenových, vnějšího průměru 90 mm | m | 208 |  | 0 |  | 0 |  | 0 | 21 | 0 | 0 | 0 | 0 | 0 | 827-1 | RTS 19/ II | RTS 19/ II | 0.126 | 26.21 |  | Práce |  |  |  | POL1_1
|  | v otevřeném výkopu, | [24 empty] | SPI
|  | viz. situace stavby - výpis délek potrubí : 104,00000*2 |  | 208 | [22 empty] | VV | 0
|  | montáž + demontáž : | [24 empty] | VV | 0
17 | 879172199R00 | Příplatky za montáž vodovodních přípojek , DN 32-80 mm | kus | 12 |  | 0 |  | 0 |  | 0 | 21 | 0 | 8e-05 | 0 | 0 | 0 | 827-1 | RTS 19/ II | RTS 19/ II | 0.92 | 11.04 |  | Práce |  |  |  | POL1_
|  | viz situace stavby : (0,00000+6,00000)*2 |  | 12 | [22 empty] | VV | 0
18 | 891183111R00 | Montáž vodovodních armatur na potrubí ventilů hlavních pro přípojky, DN 40 mm | kus | 12 |  | 0 |  | 0 |  | 0 | 21 | 0 | 2e-05 | 0 | 0 | 0 | 827-1 | RTS 19/ II | RTS 19/ II | 0.528 | 6.34 |  | Práce |  |  |  | POL1_
|  | viz. situace stavby : (0,00000+6,00000)*2 |  | 12 | [22 empty] | VV | 0
19 | 891249111R00 | Montáž vodovodních armatur na potrubí navrtávacích pasů s ventilem Jt 1 Mpa na potrubí z trub osinkocementových, litinových, ocelových nebo plastických hmot, DN 80 mm | kus | 6 |  | 0 |  | 0 |  | 0 | 21 | 0 | 0 | 0 | 0 | 0 | 827-1 | RTS 19/ II | RTS 19/ II | 3.474 | 20.84 |  | Práce |  |  |  | POL1_
|  | viz. C.xxx Situace stavby : 6,00000 |  | 6 | [22 empty] | VV | 0
20 | 892241111R00 | Tlakové zkoušky vodovodního potrubí DN do 80 mm | m | 104 |  | 0 |  | 0 |  | 0 | 21 | 0 | 0 | 0 | 0 | 0 | 827-1 | RTS 19/ II | RTS 19/ II | 0.044 | 4.58 |  | Práce |  |  |  | POL1_1
|  | přísun, montáže, demontáže a odsunu zkoušecího čerpadla, napuštění tlakovou vodou a dodání vody pro tlakovou zkoušku, | [24 empty] | SPI |  | přísun, montáže, demontáže a odsunu zkoušecího čerpadla, napuštění tlakovou vodou a dodání vody pro tlakovou zkoušku,
|  | viz. situace stavby - výpis délek potrubí : 104,00000 |  | 104 | [22 empty] | VV | 0
21 | 892372111R00 | Zabezpečení konců vodovodního potrubí při tlakových zkouškách DN do 300 mm | úsek | 2.04 |  | 0 |  | 0 |  | 0 | 21 | 0 | 0.03503 | 0.07 | 0 | 0 | 827-1 | RTS 19/ II | RTS 19/ II | 10.13 | 20.67 |  | Práce |  |  |  | POL1_1
|  | montáž a demontáž výrobků nebo dílců pro zabezpečení dvou konců zkoušeného úseku potrubí pro jakýkoliv způsob zabezpečení, montáž a demontáž koncových tvarovek, montáž zaslepovací příruby, zaslepení odboček pro hydranty, vzdušníky a jiné armatury a odbočky pro odbočující řady, | [24 empty] | SPI |  | montáž a demontáž výrobků nebo dílců pro zabezpečení dvou konců zkoušeného úseku potrubí pro jakýkoliv způsob zabezpečení, montáž a demontáž koncových tvarovek, montáž zaslepovací příruby, zaslepení odboček pro hydranty, vzdušníky a jiné armatury a odbočky pro odbočující řady,
|  | viz. situace stavby - výpis délek potrubí : 104,00000/100+1 |  | 2.04 | [22 empty] | VV | 0
22 | 892233111R00 | Proplach a desinfekce vodovodního potrubí DN od 40 do 70 mm | m | 21 |  | 0 |  | 0 |  | 0 | 21 | 0 | 0 | 0 | 0 | 0 | 827-1 | RTS 19/ II | RTS 19/ II | 0.15 | 3.15 |  | Práce |  |  |  | POL1_
|  | napuštění a vypuštění vody, dodání vody a desinfekčního prostředku, náklady na bakteriologický rozbor vody, | [24 empty] | SPI |  | napuštění a vypuštění vody, dodání vody a desinfekčního prostředku, náklady na bakteriologický rozbor vody,
|  | viz. situace stavby - výpis délek potrubí : 6,00000*3,5 |  | 21 | [22 empty] | VV | 0
23 | 892273111R00 | Proplach a desinfekce vodovodního potrubí DN od 80 do 125 mm | m | 104 |  | 0 |  | 0 |  | 0 | 21 | 0 | 0 | 0 | 0 | 0 | 827-1 | RTS 19/ II | RTS 19/ II | 0.21 | 21.84 |  | Práce |  |  |  | POL1_
|  | napuštění a vypuštění vody, dodání vody a desinfekčního prostředku, náklady na bakteriologický rozbor vody, | [24 empty] | SPI |  | napuštění a vypuštění vody, dodání vody a desinfekčního prostředku, náklady na bakteriologický rozbor vody,
|  | viz. situace stavby - výpis délek potrubí : 104,00000 |  | 104 | [22 empty] | VV | 0
24 | 28613040.MR | koleno PE 100; 45,0 °; SDR 11,0; D = 90,0 mm; hladké; spoj svařovaný | kus | 6.06 |  | 0 |  | 0 |  | 0 | 21 | 0 | 0 | 0 | 0 | 0 | SPCM | RTS 19/ II | RTS 19/ II | 0 | 0 |  | Specifikace |  |  |  | POL3_
|  | viz situace stavby : (0,00000+6,00000)*1,01 |  | 6.06 | [22 empty] | VV | 0
25 | 286134112R | trubka plastová vodovodní hladká; HDPE (PE 100); SDR 11,0; PN 16; D = 32,0 mm; s = 3,00 mm | m | 22.953 |  | 0 |  | 0 |  | 0 | 21 | 0 | 0.00027 | 0.01 | 0 | 0 | SPCM | RTS 19/ II | RTS 19/ II | 0 | 0 |  | Specifikace |  |  |  | POL3_9
|  | viz. situace stavby - výpis délek potrubí : 6,00000*3,5*1,093 |  | 22.953 | [22 empty] | VV | 0
26 | 286134327R | trubka plastová vodovodní hladká; HDPE (PE 100); SDR 17,0; PN 10; D = 93,2 mm; s = 5,40 mm | m | 113.672 |  | 0 |  | 0 |  | 0 | 21 | 0 | 0.00202 | 0.23 | 0 | 0 | SPCM | RTS 19/ II | RTS 19/ II | 0 | 0 |  | Specifikace |  |  |  | POL3_9
|  | viz. situace stavby - výpis délek potrubí : 104,00000*1,093 |  | 113.672 | [22 empty] | VV | 0
|  | viz průvodní a souhrnná technická zpráva a technická zpráva : | [24 empty] | VV | 0
27 | 28655190R | DG přechodka PP; závit vnitřní; PP; d = 81,0 mm; DN 40 mm; G 5/4"; spoj rozebíratelný | kus | 6 |  | 0 |  | 0 |  | 0 | 21 | 0 | 0 | 0 | 0 | 0 | SPCM | RTS 19/ II | RTS 19/ II | 0 | 0 |  | Specifikace |  |  |  | POL3_1
|  | viz situace stavby : 0,00000+6,00000 |  | 6 | [22 empty] | VV | 0
28 | 42228254R | šoupátko pro domovní přípojky pro vodovod; DN 5/4", (vnější pr. potrubí 40 mm); provedení - na obou stranách s hrdlem ISO pro potrubí z PE; PN 16; L = 220 mm; médium pitná voda; těleso tvárná litina | kus | 6 |  | 0 |  | 0 |  | 0 | 21 | 0 | 0.0048 | 0.03 | 0 | 0 | SPCM | RTS 19/ II | RTS 19/ II | 0 | 0 |  | Specifikace |  |  |  | POL3_1
|  | viz situace stavby : 0,00000+6,00000 |  | 6 | [22 empty] | VV | 0
29 | 42273532R | pas navrtávací tvárná litina; provedení s trubkovým závitem; PN 16; vnější pr.potrubí 90 mm; závit na odbočce G 1",5/4",6/4",2"; max teplota 70 °C; pro typ potrubí z PVC, PE | kus | 6 |  | 0 |  | 0 |  | 0 | 21 | 0 | 0.0025 | 0.02 | 0 | 0 | SPCM | RTS 19/ II | RTS 19/ II | 0 | 0 |  | Specifikace |  |  |  | POL3_
|  | viz. C.xxx Situace stavby : 6,00000 |  | 6 | [22 empty] | VV | 0
30 | 422935303R | spojka jištěná proti posuvu; provedení hrdlová; PN 16,0; hrdlo 1 DN = 80, hrdlo 2 DN = 80; L = 270 mm; médium pitná a neagresivní odpadní voda; těleso tvárná litina | kus | 3.07 |  | 0 |  | 0 |  | 0 | 21 | 0 | 0.0069 | 0.02 | 0 | 0 | SPCM | RTS 19/ II | RTS 19/ II | 0 | 0 |  | Specifikace |  |  |  | POL3_
|  | viz situace stavby a podélné profily: : 2*1,015 |  | 2.03 | [22 empty] | VV | 0
|  | 104,00000/100 |  | 1.04 | [22 empty] | VV | 0
Díl: | 97 | Prorážení otvorů |  |  |  | 0 |  | 0 |  | 0 |  | 0 |  | 0 |  | 0 |  |  |  |  | 0 | [5 empty] | DIL
31 | 979990191R00 | Poplatek za skládku plastové výrobky | t | 0.0677 |  | 0 |  | 0 |  | 0 | 21 | 0 | 0 | 0 | 0 | 0 | 801-3 | RTS 19/ II | RTS 19/ II | 0 | 0 |  | Práce |  |  |  | POL1_
|  | viz. situace stavby - výpis délek potrubí : 104,00000/6,000*0,093*0,042 |  | 0.0677 | [22 empty] | VV | 0
Díl: | 99 | Staveništní přesun hmot |  |  |  | 0 |  | 0 |  | 0 |  | 0 |  | 0 |  | 0 |  |  |  |  | 0.87 | [5 empty] | DIL
32 | 998276101R00 | Přesun hmot pro trubní vedení z trub plastových nebo sklolaminátových v otevřeném výkopu | t | 0.8831 |  | 0 |  | 0 |  | 0 | 21 | 0 | 0 | 0 | 0 | 0 | 827-1 | RTS 19/ II | RTS 19/ II | 0.2115 | 0.19 |  | Přesun hmot |  |  |  | POL7_
|  | vodovodu nebo kanalizace ražené nebo hloubené (827 1.1, 827 1.9, 827 2.1, 827 2.9), drobných objektů | [24 empty] | SPI
|  | na vzdálenost 15 m od hrany výkopu nebo od okraje šachty | [24 empty] | POP
|  | Hmotnosti z položek s pořadovými čísly: : | [24 empty] | VV | 0
|  | 1,2,6,9,10,13,14,17,18,21,25,26,28,29,30, : | [24 empty] | VV | 0
|  | Součet: : 0,88310 |  | 0.8831 | [22 empty] | VV | 0
33 | 998276115R00 | Přesun hmot pro trubní vedení z trub plastových nebo sklolaminátových příplatek k cenám za zvětšený přesun přes vymezenou největší dopravní vzdálenost do 1 000 m | t | 0.8831 |  | 0 |  | 0 |  | 0 | 21 | 0 | 0 | 0 | 0 | 0 | 827-1 | RTS 19/ II | RTS 19/ II | 0.7734 | 0.68 |  | Přesun hmot |  |  |  | POL7_
|  | vodovodu nebo kanalizace ražené nebo hloubené (827 1.1, 827 1.9, 827 2.1, 827 2.9), drobných objektů | [24 empty] | SPI
|  | Hmotnosti z položek s pořadovými čísly: : | [24 empty] | VV | 0
|  | 1,2,6,9,10,13,14,17,18,21,25,26,28,29,30, : | [24 empty] | VV | 0
|  | Součet: : 0,88310 |  | 0.8831 | [22 empty] | VV | 0
Díl: | M23 | Montáže potrubí |  |  |  | 0 |  | 0 |  | 0 |  | 0 |  | 0 |  | 0 |  |  |  |  | 0 | [5 empty] | DIL
34 | 230120041R00 | Čištění potrubí profukováním nebo proplach. DN 32 | m | 21 |  | 0 |  | 0 |  | 0 | 21 | 0 | 0 | 0 | 0 | 0 |  | RTS 19/ II | RTS 19/ II | 0 | 0 |  | Práce |  |  |  | POL1_
|  | viz. situace stavby - výpis délek potrubí : 6,00000*3,5 |  | 21 | [22 empty] | VV | 0
35 | 230120045R00 | Čištění potrubí profukováním nebo proplach. DN 80 | m | 104 |  | 0 |  | 0 |  | 0 | 21 | 0 | 0 | 0 | 0 | 0 |  | RTS 19/ II | RTS 19/ II | 0 | 0 |  | Práce |  |  |  | POL1_1
|  | viz situace stavby : 104,00000 |  | 104 | [22 empty] | VV | 0
Díl: | M46 | Zemní práce při montážích |  |  |  | 0 |  | 0 |  | 0 |  | 0 |  | 0.02 |  | 0 |  |  |  |  | 2.13 | [5 empty] | DIL
36 | 460010024R00 | Vytýčení kabelové trasy v zastavěném prostoru | km | 0.52 |  | 0 |  | 0 |  | 0 | 21 | 0 | 0.03421 | 0.02 | 0 | 0 |  | RTS 19/ II | RTS 19/ II | 4.1 | 2.13 |  | Práce |  |  |  | POL1_1
|  | viz. dokladová část a situace stavby : (104,00000-0,00000)/1000*5 |  | 0.52 | [22 empty] | VV | 0
|  | platí i pro ostatní podzemní inženýrské sítě !!! : | [24 empty] | VV | 0
[25 empty] | 15 | 21 | DPH
| Celkem |  |  |  |  | 0 | [18 empty] | 0 | 0 | SUM
JKSO:
| 827.13 | sítě vodovodní rozvodné | [24 empty] | JKSO
| 105 m | potrubí z trub z plastických hmot a sklolaminátu | [24 empty] | JKSOChar
|  | rekonstrukce a modernizace objektu s opravou | [24 empty] | JKSOAkce
END
Note on S6: Jedná se o informaci, zda se jedná o položku, která je do rozpočtu zadána z cenové soustavy RTS, nebo vlastní.
Note on T6: Jedná se o název CÚ, která je zadána u položky rozpočtu

## SO-01-PRIP SO-01-01 Pol
Položkový soupis prací a dodávek | [26 empty] | #TypZaznamu#
S: | 20191064 | ÚSTÍ NAD ORLICÍ - OBNOVA VODOVODU V UL. KRÁLOVÉHRADECKÁ OD KŘIŽOVATKY U Č.P. 917 PO Č.P. 444 | [24 empty] | STA
O: | SO-01-PRIP | PŘEPOJENÍ VODOVODNÍCH PŘÍPOJEK - VEŘEJNÁ ČÁST, PŘEPOJENÍ VODOVODNÍCH ŘADŮ | [21 empty] | STA |  |  | OBJ
R: | SO-01-01 | PŘEPOJENÍ VODOVODNÍ PŘÍPOJKY - VEŘEJNÁ ČÁST - PRO ČP. 917 | [24 empty] | ROZ
P.č. | Číslo položky | Název položky | MJ | Množství | Cena / MJ | Celkem | Dodávka | Dodávka celk. | Montáž | Montáž celk. | DPH | Cena s DPH | Hmotnost / MJ | Hmotnost celk.(t) | Dem. hmotnost / MJ | Dem. hmotnost celk.(t) | Ceník | Cen. soustava / platnost | Cenová úroveň | Nhod / MJ | Nhod celk. | Dodavatel | Typ položky
Díl: | 1 | Zemní práce |  |  |  | 0 |  | 0 |  | 0 |  | 0 |  | 4.93 |  | 1.27 |  |  |  |  | 21.88 | [5 empty] | DIL
1 | 113106111R00 | Rozebrání komunikací pro pěší s jakýmkoliv ložem a výplní spár z mozaiky | m2 | 1.53 |  | 0 |  | 0 |  | 0 | 21 | 0 | 0 | 0 | 0.118 | 0.18 | 822-1 | RTS 19/ II | RTS 19/ II | 0.16 | 0.24 |  | Práce |  |  |  | POL1_1
|  | s přemístěním hmot na skládku na vzdálenost do 3 m nebo s naložením na dopravní prostředek | [24 empty] | SPI
|  | viz situace stavby a podélné profily - stávající povrchy : 1,70000*0,90000 |  | 1.53 | [22 empty] | VV | 0
2 | 113107310R00 | Odstranění podkladů nebo krytů z kameniva těženého, v ploše jednotlivě do 50 m2, tloušťka vrstvy 100 mm | m2 | 1.53 |  | 0 |  | 0 |  | 0 | 21 | 0 | 0 | 0 | 0.22 | 0.34 | 822-1 | RTS 19/ II | RTS 19/ II | 0.251 | 0.38 |  | Práce |  |  |  | POL1_1
|  | viz situace stavby a podélné profily - stávající povrchy : 1,70000*0,90000*1,00000 |  | 1.53 | [22 empty] | VV | 0
3 | 113152112R00 | Odstranění podkladů zpevněných ploch kamenivo drcené | m3 | 0.22185 |  | 0 |  | 0 |  | 0 | 21 | 0 | 0 | 0 | 1.3 | 0.29 | 800-2 | RTS 19/ II | RTS 19/ II | 0.51 | 0.11 |  | Práce |  |  |  | POL1_1
|  | s přemístěním na skládku na vzdálenost do 20 m nebo s naložením na dopravní prostředek, | [24 empty] | SPI
|  | viz vzorové příčné řezy - provizorní úprava : 0,00000*0,90000*0,05 | [24 empty] | VV | 0
|  | viz vzorové příčné řezy - provizorní úprava : 1,70000*0,90000*0,05 |  | 0.0765 | [22 empty] | VV | 0
|  | viz vzorové příčné řezy - provizorní úprava - 1. dorovnávání do nivelety : 0,00000*0,90000*0,01 | [24 empty] | VV | 0
|  | viz vzorové příčné řezy - provizorní úprava - 1. dorovnávání do nivelety : 1,70000*0,90000*0,01 |  | 0.0153 | [22 empty] | VV | 0
|  | viz vzorové příčné řezy - provizorní úprava - 2. dorovnávání do nivelety : 0,00000*0,90000*0,005 | [24 empty] | VV | 0
|  | viz vzorové příčné řezy - provizorní úprava - 2. dorovnávání do nivelety : 1,70000*0,90000*0,005 |  | 0.00765 | [22 empty] | VV | 0
|  | viz vzorové příčné řezy - provizorní úprava : 0,00000*0,90000*0,08 | [24 empty] | VV | 0
|  | viz vzorové příčné řezy - provizorní úprava : 1,70000*0,90000*0,08 |  | 0.1224 | [22 empty] | VV | 0
4 | 113202111R00 | Vytrhání obrub z krajníků nebo obrubníků stojatých | m | 1.7 |  | 0 |  | 0 |  | 0 | 21 | 0 | 0 | 0 | 0.27 | 0.46 | 822-1 | RTS 19/ II | RTS 19/ II | 0.123 | 0.21 |  | Práce |  |  |  | POL1_1
|  | s vybouráním lože, s přemístěním hmot na skládku na vzdálenost do 3 m nebo naložením na dopravní prostředek | [24 empty] | SPI |  | s vybouráním lože, s přemístěním hmot na skládku na vzdálenost do 3 m nebo naložením na dopravní prostředek
|  | viz situace stavby a podélné profily - stávající povrchy : 1,70000 |  | 1.7 | [22 empty] | VV | 0
5 | 114203301R00 | Třídění kamene nebo tvárnic podle druhu, velikosti nebo tvaru | m3 | 0.69324 |  | 0 |  | 0 |  | 0 | 21 | 0 | 0 | 0 | 0 | 0 | 800-1 | RTS 19/ II | RTS 19/ II | 1.092 | 0.76 |  | Práce |  |  |  | POL1_1
|  | získaných při rozebrání dlažeb, záhozů, rovnanin a soustřeďovacích staveb. Uložení vytříděného lomového kamene nebo tvárnic na hromady podle druhu, velikosti nebo tvaru ve vzdálenosti do 3 m nebo na naložení na dopravní prostředek. | [24 empty] | SPI |  | získaných při rozebrání dlažeb, záhozů, rovnanin a soustřeďovacích staveb. Uložení vytříděného lomového kamene nebo tvárnic na hromady podle druhu, velikosti nebo tvaru ve vzdálenosti do 3 m nebo na naložení na dopravní prostředek.
|  | VYTLAČENÁ ZEMINA RÝHY : 1,70000*2,42550*0,90000*0,20000 |  | 0.7422 | [22 empty] | VV | 0
|  | viz situace stavby a podélné profily - stávající povrchy : -0,00000*0,90000*(0,10+0,43000)*0,20000 | [24 empty] | VV | 0
|  | viz situace stavby a podélné profily - stávající povrchy : -1,70000*0,90000*(0,10+0,06)*0,20000 |  | -0.04896 | [22 empty] | VV | 0
|  | viz situace stavby a podélné profily - stávající povrchy : -0,00000*0,90000*0,15*0,20000 | [24 empty] | VV | 0
|  | viz situace stavby a podélné profily - stávající povrchy : -(0,00000-0,00000)*0,90000*0,15*0,20000 | [24 empty] | VV | 0
|  | VYTLAČENÁ ZEMINA ZÁŘEZY : 0,00000*(2*0,60000+0,00000*0,35000*2)/2*0,00000*0,20000 | [24 empty] | VV | 0
|  | viz situace stavby a podélné profily - stávající povrchy : -0,00000*(0,60000+2*0,00000*0,35000)*0,15*0,20000 | [24 empty] | VV | 0
|  | VYTLAČENÁ ZEMINA JÁMY PROTLAKU : 0,00000*(6*3+3*3)*(2,42550+0,50)*0,20000 | [24 empty] | VV | 0
6 | 114203401R00 | Srovnání kamene nebo tvárnic s přemístěním na vzdálenost do 10 m | m3 | 0.0918 |  | 0 |  | 0 |  | 0 | 21 | 0 | 0 | 0 | 0 | 0 | 800-1 | RTS 19/ II | RTS 19/ II | 0.612 | 0.06 |  | Práce |  |  |  | POL1_
|  | do měřitelných figur, s přemístěním, | [24 empty] | SPI
|  | viz situace stavby a podélné profily - stávající povrchy : 1,70000*0,90000*0,060 |  | 0.0918 | [22 empty] | VV | 0
7 | 115001101R00 | Převedení vody při průměru potrubí DN do 100 mm | m | 1.7 |  | 0 |  | 0 |  | 0 | 21 | 0 | 0.00692 | 0.01 | 0 | 0 | 800-1 | RTS 19/ II | RTS 19/ II | 0.502 | 0.85 |  | Práce |  |  |  | POL1_
|  | získané při čerpání, potrubím nebo žlaby. Montáž, demontáž a opotřebení potrubí nebo žlabu a jeho utěsnění po dobu provozu. Včetně nutné podpěrné konstrukce. | [24 empty] | SPI |  | získané při čerpání, potrubím nebo žlaby. Montáž, demontáž a opotřebení potrubí nebo žlabu a jeho utěsnění po dobu provozu. Včetně nutné podpěrné konstrukce.
|  | viz. situace stavby : 1,70000 |  | 1.7 | [22 empty] | VV | 0
|  | viz souhrnná technická zpráva (hydrogeologické poměry) : | [24 empty] | VV | 0
8 | 115101201R00 | Čerpání vody na dopravní výšku do 10 m s uvažovaným průměrným přítokem do 500 l/min | h | 0.4014 |  | 0 |  | 0 |  | 0 | 21 | 0 | 0 | 0 | 0 | 0 | 800-1 | RTS 19/ II | RTS 19/ II | 0.203 | 0.08 |  | Práce |  |  |  | POL1_1
|  | na vzdálenost od hladiny vody v jímce po výšku roviny proložené osou nejvyššího bodu výtlačného potrubí. Včetně odpadní potrubí v délce do 20 m. | [24 empty] | SPI |  | na vzdálenost od hladiny vody v jímce po výšku roviny proložené osou nejvyššího bodu výtlačného potrubí. Včetně odpadní potrubí v délce do 20 m.
|  | viz souhrnná technická zpráva (hydrogeologické poměry) : 1,70000/12,00000*8,5*(1-0,18333-0,48333) |  | 0.4014 | [22 empty] | VV | 0
9 | 115101202R00 | Čerpání vody na dopravní výšku do 10 m s uvažovaným průměrným přítokem přes 500 do 1 000 l/min | h | 0.80277 |  | 0 |  | 0 |  | 0 | 21 | 0 | 4e-05 | 0 | 0 | 0 | 800-1 | RTS 19/ II | RTS 19/ II | 0.303 | 0.24 |  | Práce |  |  |  | POL1_1
|  | na vzdálenost od hladiny vody v jímce po výšku roviny proložené osou nejvyššího bodu výtlačného potrubí. Včetně odpadní potrubí v délce do 20 m. | [24 empty] | SPI |  | na vzdálenost od hladiny vody v jímce po výšku roviny proložené osou nejvyššího bodu výtlačného potrubí. Včetně odpadní potrubí v délce do 20 m.
|  | viz souhrnná technická zpráva (hydrogeologické poměry) : 1,70000/12,00000*8,5*(0,18333+0,48333) |  | 0.80277 | [22 empty] | VV | 0
10 | 115101301R00 | Pohotovost záložní čerpací soupravy na dopravní výšku do 10 m s uvažovaným průměrným přítokem do 500 l/min | den | 0.04722 |  | 0 |  | 0 |  | 0 | 21 | 0 | 0 | 0 | 0 | 0 | 800-1 | RTS 19/ II | RTS 19/ II | 0 | 0 |  | Práce |  |  |  | POL1_1
|  | na vzdálenost (výšku) od hladiny vody v jímce po výšku roviny proložené osou nejvyššího bodu výtlačného potrubí. Včetně sacího a výtlačného potrubí, příp. odpadních žlabů, lešení pod čerpadlo a pod potrubí nebo pod odpadní žlaby a záložního zdroje energie. | [24 empty] | SPI |  | na vzdálenost (výšku) od hladiny vody v jímce po výšku roviny proložené osou nejvyššího bodu výtlačného potrubí. Včetně sacího a výtlačného potrubí, příp. odpadních žlabů, lešení pod čerpadlo a pod potrubí nebo pod odpadní žlaby a záložního zdroje energie.
|  | viz souhrnná technická zpráva (hydrogeologické poměry) : 1,70000/12,00000*(1-0,18333-0,48333) |  | 0.04722 | [22 empty] | VV | 0
11 | 115101302R00 | Pohotovost záložní čerpací soupravy na dopravní výšku do 10 m s uvažovaným průměrným přítokem přes 500 do 1 000 l/min | den | 0.09444 |  | 0 |  | 0 |  | 0 | 21 | 0 | 0 | 0 | 0 | 0 | 800-1 | RTS 19/ II | RTS 19/ II | 0 | 0 |  | Práce |  |  |  | POL1_1
|  | na vzdálenost (výšku) od hladiny vody v jímce po výšku roviny proložené osou nejvyššího bodu výtlačného potrubí. Včetně sacího a výtlačného potrubí, příp. odpadních žlabů, lešení pod čerpadlo a pod potrubí nebo pod odpadní žlaby a záložního zdroje energie. | [24 empty] | SPI |  | na vzdálenost (výšku) od hladiny vody v jímce po výšku roviny proložené osou nejvyššího bodu výtlačného potrubí. Včetně sacího a výtlačného potrubí, příp. odpadních žlabů, lešení pod čerpadlo a pod potrubí nebo pod odpadní žlaby a záložního zdroje energie.
|  | viz souhrnná technická zpráva (hydrogeologické poměry) : 1,70000/12,00000*(0,18333+0,48333) |  | 0.09444 | [22 empty] | VV | 0
12 | 119001401R00 | Dočasné zajištění podzemního potrubí nebo vedení ocelového potrubí DN do 200 mm | m | 1.9 |  | 0 |  | 0 |  | 0 | 21 | 0 | 0.00869 | 0.02 | 0 | 0 | 800-1 | RTS 19/ II | RTS 19/ II | 0.703 | 1.34 |  | Práce |  |  |  | POL1_1
|  | ve výkopišti ve stavu a poloze, ve kterých byla na začátku zemních prací, a to podepřením, vzepřením nebo vyvěšením, případně s ochranným bedněním, se zřízením a odstraněním zajišťovací konstrukce a včetně opotřebení použitých materiálů, | [24 empty] | SPI |  | ve výkopišti ve stavu a poloze, ve kterých byla na začátku zemních prací, a to podepřením, vzepřením nebo vyvěšením, případně s ochranným bedněním, se zřízením a odstraněním zajišťovací konstrukce a včetně opotřebení použitých materiálů,
|  | viz situace stavby a podélné profily - křížení a souběhy s podzemními inž. sítěmi : 1,00000*(0,90000+2*0,50) |  | 1.9 | [22 empty] | VV | 0
13 | 130001101R00 | Příplatek k cenám za ztížené vykopávky v horninách jakékoliv třídy | m3 | 2.137 |  | 0 |  | 0 |  | 0 | 21 | 0 | 0 | 0 | 0 | 0 | 800-1 | RTS 19/ II | RTS 19/ II | 1.763 | 3.77 |  | Práce |  |  |  | POL1_1
|  | Příplatek k cenám hloubených vykopávek za ztížení vykopávky v blízkosti podzemního vedení nebo výbušnin pro jakoukoliv třídu horniny. | [24 empty] | SPI |  | Příplatek k cenám hloubených vykopávek za ztížení vykopávky v blízkosti podzemního vedení nebo výbušnin pro jakoukoliv třídu horniny.
|  | viz situace stavby a podélné profily - křížení a souběhy s podzemními inž. sítěmi : 1,00000*0,90000*1,0*1,0*1,70000/1,70000 |  | 0.9 | [22 empty] | VV | 0
|  | 0,00000*0,90000*1,0*1,0*1,70000/1,70000 | [24 empty] | VV | 0
|  | 0,00000*0,90000*1,0*1,0*1,70000/1,70000 | [24 empty] | VV | 0
|  | viz situace stavby a podélné profily - křížení a souběhy s podzemními inž. sítěmi : 1,70000*0,90000*1/3*2,42550 |  | 1.237 | [22 empty] | VV | 0
14 | 132101211R00 | Hloubení rýh šířky přes 60 do 200 cm do 100 m3, v hornině 1-2, hloubení strojně | m3 | 0.0068 |  | 0 |  | 0 |  | 0 | 21 | 0 | 0 | 0 | 0 | 0 | 800-1 | RTS 19/ II | RTS 19/ II | 0.18 | 0 |  | Práce |  |  |  | POL1_1
|  | zapažených i nezapažených, s urovnáním dna do předepsaného profilu a spádu, s případně nutným přehozením výkopku na vzdálenost do 3 m ve výkopišti, s přehozením výkopku na přilehlém terénu na vzdálenost do 5 m od podélné osy rýhy nebo s naložením výkopku na dopravní prostředek. | [24 empty] | SPI |  | zapažených i nezapažených, s urovnáním dna do předepsaného profilu a spádu, s případně nutným přehozením výkopku na vzdálenost do 3 m ve výkopišti, s přehozením výkopku na přilehlém terénu na vzdálenost do 5 m od podélné osy rýhy nebo s naložením výkopku na dopravní prostředek.
|  | viz podélné profily a vzorové příčné řezy : (1,70000*0,01)*2,42550*0,90000*0,18333*1,00000 |  | 0.0068 | [22 empty] | VV | 0
15 | 132101291R00 | Hloubení rýh šířky přes 60 do 200 cm do 100 m3, v hornině 1-2, příplatek za hloubení ve vodě | m3 | 0.0068 |  | 0 |  | 0 |  | 0 | 21 | 0 | 0 | 0 | 0 | 0 | 800-1 | RTS 19/ II | RTS 19/ II | 0.29 | 0 |  | Práce |  |  |  | POL1_
|  | zapažených i nezapažených, s urovnáním dna do předepsaného profilu a spádu, s případně nutným přehozením výkopku na vzdálenost do 3 m ve výkopišti, s přehozením výkopku na přilehlém terénu na vzdálenost do 5 m od podélné osy rýhy nebo s naložením výkopku na dopravní prostředek. | [24 empty] | SPI |  | zapažených i nezapažených, s urovnáním dna do předepsaného profilu a spádu, s případně nutným přehozením výkopku na vzdálenost do 3 m ve výkopišti, s přehozením výkopku na přilehlém terénu na vzdálenost do 5 m od podélné osy rýhy nebo s naložením výkopku na dopravní prostředek.
|  | viz podélné profily a vzorové příčné řezy : (1,70000*0,01)*2,42550*0,90000*0,18333*1,00000 |  | 0.0068 | [22 empty] | VV | 0
16 | 132201211R00 | Hloubení rýh šířky přes 60 do 200 cm do 100 m3, v hornině 3, hloubení strojně | m3 | 0.62866 |  | 0 |  | 0 |  | 0 | 21 | 0 | 0 | 0 | 0 | 0 | 800-1 | RTS 19/ II | RTS 19/ II | 0.2 | 0.13 |  | Práce |  |  |  | POL1_1
|  | zapažených i nezapažených, s urovnáním dna do předepsaného profilu a spádu, s případně nutným přehozením výkopku na vzdálenost do 3 m ve výkopišti, s přehozením výkopku na přilehlém terénu na vzdálenost do 5 m od podélné osy rýhy nebo s naložením výkopku na dopravní prostředek. | [24 empty] | SPI |  | zapažených i nezapažených, s urovnáním dna do předepsaného profilu a spádu, s případně nutným přehozením výkopku na vzdálenost do 3 m ve výkopišti, s přehozením výkopku na přilehlém terénu na vzdálenost do 5 m od podélné osy rýhy nebo s naložením výkopku na dopravní prostředek.
|  | viz podélné profily a vzorové příčné řezy : (1,70000*0,99)*2,42550*0,90000*1,00000*0,18333 |  | 0.67354 | [22 empty] | VV | 0
|  | odpočet sejmuté vrtsvy v jiné položce : -0,00000*0,90000*(0,10+0,43000)*1,00000*0,18333 | [24 empty] | VV | 0
|  | odpočet sejmuté vrtsvy v jiné položce : -1,70000*0,90000*(0,10+0,06)*1,00000*0,18333 |  | -0.04488 | [22 empty] | VV | 0
|  | odpočet sejmuté vrtsvy v jiné položce : -0,00000*0,90000*0,15*1,00000*0,18333 | [24 empty] | VV | 0
|  | odpočet sejmuté vrtsvy v jiné položce : -(0,00000-0,00000)*0,90000*0,15*1,00000*0,18333 | [24 empty] | VV | 0
17 | 132201219R00 | Hloubení rýh šířky přes 60 do 200 cm příplatek za lepivost, v hornině 3, | m3 | 0.62866 |  | 0 |  | 0 |  | 0 | 21 | 0 | 0 | 0 | 0 | 0 | 800-1 | RTS 19/ II | RTS 19/ II | 0.084 | 0.05 |  | Práce |  |  |  | POL1_1
|  | zapažených i nezapažených, s urovnáním dna do předepsaného profilu a spádu, s případně nutným přehozením výkopku na vzdálenost do 3 m ve výkopišti, s přehozením výkopku na přilehlém terénu na vzdálenost do 5 m od podélné osy rýhy nebo s naložením výkopku na dopravní prostředek. | [24 empty] | SPI |  | zapažených i nezapažených, s urovnáním dna do předepsaného profilu a spádu, s případně nutným přehozením výkopku na vzdálenost do 3 m ve výkopišti, s přehozením výkopku na přilehlém terénu na vzdálenost do 5 m od podélné osy rýhy nebo s naložením výkopku na dopravní prostředek.
|  | viz podélné profily a vzorové příčné řezy : (1,70000*0,99)*2,42550*0,90000*0,18333 |  | 0.67354 | [22 empty] | VV | 0
|  | odpočet sejmuté vrtsvy v jiné položce : -0,00000*0,90000*(0,10+0,43000)*0,18333 | [24 empty] | VV | 0
|  | odpočet sejmuté vrtsvy v jiné položce : -1,70000*0,90000*(0,10+0,06)*0,18333 |  | -0.04488 | [22 empty] | VV | 0
|  | odpočet sejmuté vrtsvy v jiné položce : -0,00000*0,90000*0,15*0,18333 | [24 empty] | VV | 0
|  | odpočet sejmuté vrtsvy v jiné položce : -(0,00000-0,00000)*0,90000*0,15*0,18333 | [24 empty] | VV | 0
18 | 132201291R00 | Hloubení rýh šířky přes 60 do 200 cm do 100 m3, v hornině 3, příplatek za hloubení ve vodě | m3 | 0.62866 |  | 0 |  | 0 |  | 0 | 21 | 0 | 0 | 0 | 0 | 0 | 800-1 | RTS 19/ II | RTS 19/ II | 0.54 | 0.34 |  | Práce |  |  |  | POL1_
|  | zapažených i nezapažených, s urovnáním dna do předepsaného profilu a spádu, s případně nutným přehozením výkopku na vzdálenost do 3 m ve výkopišti, s přehozením výkopku na přilehlém terénu na vzdálenost do 5 m od podélné osy rýhy nebo s naložením výkopku na dopravní prostředek. | [24 empty] | SPI |  | zapažených i nezapažených, s urovnáním dna do předepsaného profilu a spádu, s případně nutným přehozením výkopku na vzdálenost do 3 m ve výkopišti, s přehozením výkopku na přilehlém terénu na vzdálenost do 5 m od podélné osy rýhy nebo s naložením výkopku na dopravní prostředek.
|  | viz podélné profily a vzorové příčné řezy : (1,70000*0,99)*2,42550*0,90000*1,00000*0,18333 |  | 0.67354 | [22 empty] | VV | 0
|  | odpočet sejmuté vrtsvy v jiné položce : -0,00000*0,90000*(0,10+0,43000)*1,00000*0,18333 | [24 empty] | VV | 0
|  | odpočet sejmuté vrtsvy v jiné položce : -1,70000*0,90000*(0,10+0,06)*1,00000*0,18333 |  | -0.04488 | [22 empty] | VV | 0
|  | odpočet sejmuté vrtsvy v jiné položce : -0,00000*0,90000*0,15*1,00000*0,18333 | [24 empty] | VV | 0
|  | odpočet sejmuté vrtsvy v jiné položce : -(0,00000-0,00000)*0,90000*0,15*1,00000*0,18333 | [24 empty] | VV | 0
19 | 132301211R00 | Hloubení rýh šířky přes 60 do 200 cm do 100 m3, v hornině 4, hloubení strojně | m3 | 1.6753 |  | 0 |  | 0 |  | 0 | 21 | 0 | 0 | 0 | 0 | 0 | 800-1 | RTS 19/ II | RTS 19/ II | 0.35 | 0.59 |  | Práce |  |  |  | POL1_1
|  | zapažených i nezapažených, s urovnáním dna do předepsaného profilu a spádu, s případně nutným přehozením výkopku na vzdálenost do 3 m ve výkopišti, s přehozením výkopku na přilehlém terénu na vzdálenost do 5 m od podélné osy rýhy nebo s naložením výkopku na dopravní prostředek. | [24 empty] | SPI |  | zapažených i nezapažených, s urovnáním dna do předepsaného profilu a spádu, s případně nutným přehozením výkopku na vzdálenost do 3 m ve výkopišti, s přehozením výkopku na přilehlém terénu na vzdálenost do 5 m od podélné osy rýhy nebo s naložením výkopku na dopravní prostředek.
|  | viz podélné profily a vzorové příčné řezy : 1,70000*2,42550*0,90000*1,00000*0,48333 |  | 1.7936 | [22 empty] | VV | 0
|  | odpočet sejmuté vrtsvy v jiné položce : -0,00000*0,90000*(0,10+0,43000)*1,00000*0,48333 | [24 empty] | VV | 0
|  | odpočet sejmuté vrtsvy v jiné položce : -1,70000*0,90000*(0,10+0,06)*1,00000*0,48333 |  | -0.11832 | [22 empty] | VV | 0
|  | odpočet sejmuté vrtsvy v jiné položce : -0,00000*0,90000*0,15*1,00000*0,48333 | [24 empty] | VV | 0
|  | odpočet sejmuté vrtsvy v jiné položce : -(0,00000-0,00000)*0,90000*0,15*1,00000*0,48333 | [24 empty] | VV | 0
20 | 132301219R00 | Hloubení rýh šířky přes 60 do 200 cm příplatek za lepivost, v hornině 4, | m3 | 1.6753 |  | 0 |  | 0 |  | 0 | 21 | 0 | 0 | 0 | 0 | 0 | 800-1 | RTS 19/ II | RTS 19/ II | 0.1483 | 0.25 |  | Práce |  |  |  | POL1_1
|  | zapažených i nezapažených, s urovnáním dna do předepsaného profilu a spádu, s případně nutným přehozením výkopku na vzdálenost do 3 m ve výkopišti, s přehozením výkopku na přilehlém terénu na vzdálenost do 5 m od podélné osy rýhy nebo s naložením výkopku na dopravní prostředek. | [24 empty] | SPI |  | zapažených i nezapažených, s urovnáním dna do předepsaného profilu a spádu, s případně nutným přehozením výkopku na vzdálenost do 3 m ve výkopišti, s přehozením výkopku na přilehlém terénu na vzdálenost do 5 m od podélné osy rýhy nebo s naložením výkopku na dopravní prostředek.
|  | viz podélné profily a vzorové příčné řezy : 1,70000*2,42550*0,90000*0,48333 |  | 1.7936 | [22 empty] | VV | 0
|  | odpočet sejmuté vrtsvy v jiné položce : -0,00000*0,90000*(0,10+0,43000)*0,48333 | [24 empty] | VV | 0
|  | odpočet sejmuté vrtsvy v jiné položce : -1,70000*0,90000*(0,10+0,06)*0,48333 |  | -0.11832 | [22 empty] | VV | 0
|  | odpočet sejmuté vrtsvy v jiné položce : -0,00000*0,90000*0,15*0,48333 | [24 empty] | VV | 0
|  | odpočet sejmuté vrtsvy v jiné položce : -(0,00000-0,00000)*0,90000*0,15*0,48333 | [24 empty] | VV | 0
21 | 132301291R00 | Hloubení rýh šířky přes 60 do 200 cm do 100 m3, v hornině 4, příplatek za hloubení ve vodě | m3 | 1.6753 |  | 0 |  | 0 |  | 0 | 21 | 0 | 0 | 0 | 0 | 0 | 800-1 | RTS 19/ II | RTS 19/ II | 0.9 | 1.51 |  | Práce |  |  |  | POL1_
|  | zapažených i nezapažených, s urovnáním dna do předepsaného profilu a spádu, s případně nutným přehozením výkopku na vzdálenost do 3 m ve výkopišti, s přehozením výkopku na přilehlém terénu na vzdálenost do 5 m od podélné osy rýhy nebo s naložením výkopku na dopravní prostředek. | [24 empty] | SPI |  | zapažených i nezapažených, s urovnáním dna do předepsaného profilu a spádu, s případně nutným přehozením výkopku na vzdálenost do 3 m ve výkopišti, s přehozením výkopku na přilehlém terénu na vzdálenost do 5 m od podélné osy rýhy nebo s naložením výkopku na dopravní prostředek.
|  | viz podélné profily a vzorové příčné řezy : 1,70000*2,42550*0,90000*1,00000*0,48333 |  | 1.7936 | [22 empty] | VV | 0
|  | odpočet sejmuté vrtsvy v jiné položce : -0,00000*0,90000*(0,10+0,43000)*1,00000*0,48333 | [24 empty] | VV | 0
|  | odpočet sejmuté vrtsvy v jiné položce : -1,70000*0,90000*(0,10+0,06)*1,00000*0,48333 |  | -0.11832 | [22 empty] | VV | 0
|  | odpočet sejmuté vrtsvy v jiné položce : -0,00000*0,90000*0,15*1,00000*0,48333 | [24 empty] | VV | 0
|  | odpočet sejmuté vrtsvy v jiné položce : -(0,00000-0,00000)*0,90000*0,15*1,00000*0,48333 | [24 empty] | VV | 0
22 | 132401211R00 | Hloubení rýh šířky přes 60 do 200 cm jakékoliv množství, v hornině 5, hloubení strojně | m3 | 0.69324 |  | 0 |  | 0 |  | 0 | 21 | 0 | 0 | 0 | 0 | 0 | 800-1 | RTS 19/ II | RTS 19/ II | 0.53 | 0.37 |  | Práce |  |  |  | POL1_1
|  | zapažených i nezapažených, s urovnáním dna do předepsaného profilu a spádu, s případně nutným přehozením výkopku na vzdálenost do 3 m ve výkopišti, s přehozením výkopku na přilehlém terénu na vzdálenost do 5 m od podélné osy rýhy nebo s naložením výkopku na dopravní prostředek. | [24 empty] | SPI |  | zapažených i nezapažených, s urovnáním dna do předepsaného profilu a spádu, s případně nutným přehozením výkopku na vzdálenost do 3 m ve výkopišti, s přehozením výkopku na přilehlém terénu na vzdálenost do 5 m od podélné osy rýhy nebo s naložením výkopku na dopravní prostředek.
|  | viz podélné profily a vzorové příčné řezy : 1,70000*2,42550*0,90000*0,20000 |  | 0.7422 | [22 empty] | VV | 0
|  | odpočet sejmuté vrtsvy v jiné položce : -0,00000*0,90000*(0,10+0,43000)*0,20000 | [24 empty] | VV | 0
|  | odpočet sejmuté vrtsvy v jiné položce : -1,70000*0,90000*(0,10+0,06)*0,20000 |  | -0.04896 | [22 empty] | VV | 0
|  | odpočet sejmuté vrtsvy v jiné položce : -0,00000*0,90000*0,15*0,20000 | [24 empty] | VV | 0
|  | odpočet sejmuté vrtsvy v jiné položce : -(0,00000-0,00000)*0,90000*0,15*0,20000 | [24 empty] | VV | 0
23 | 132501211R00 | Hloubení rýh šířky přes 60 do 200 cm jakékoliv množství, v hornině 6, skalní frézou | m3 | 0.34662 |  | 0 |  | 0 |  | 0 | 21 | 0 | 0 | 0 | 0 | 0 | 800-1 | RTS 19/ II | RTS 19/ II | 0.25 | 0.09 |  | Práce |  |  |  | POL1_1
|  | zapažených i nezapažených, s urovnáním dna do předepsaného profilu a spádu, s případně nutným přehozením výkopku na vzdálenost do 3 m ve výkopišti, s přehozením výkopku na přilehlém terénu na vzdálenost do 5 m od podélné osy rýhy nebo s naložením výkopku na dopravní prostředek. | [24 empty] | SPI |  | zapažených i nezapažených, s urovnáním dna do předepsaného profilu a spádu, s případně nutným přehozením výkopku na vzdálenost do 3 m ve výkopišti, s přehozením výkopku na přilehlém terénu na vzdálenost do 5 m od podélné osy rýhy nebo s naložením výkopku na dopravní prostředek.
|  | viz podélné profily a vzorové příčné řezy : 1,70000*2,42550*0,90000*0,10000 |  | 0.3711 | [22 empty] | VV | 0
|  | odpočet sejmuté vrtsvy v jiné položce : -0,00000*0,90000*(0,10+0,43000)*0,10000 | [24 empty] | VV | 0
|  | odpočet sejmuté vrtsvy v jiné položce : -1,70000*0,90000*(0,10+0,06)*0,10000 |  | -0.02448 | [22 empty] | VV | 0
|  | odpočet sejmuté vrtsvy v jiné položce : -0,00000*0,90000*0,15*0,10000 | [24 empty] | VV | 0
|  | odpočet sejmuté vrtsvy v jiné položce : -(0,00000-0,00000)*0,90000*0,15*0,10000 | [24 empty] | VV | 0
24 | 132601201R00 | Hloubení rýh šířky přes 60 do 200 cm jakékoliv množství, v hornině 7, hloubení ručně i strojně | m3 | 0.11553 |  | 0 |  | 0 |  | 0 | 21 | 0 | 0.01922 | 0 | 0 | 0 | 800-1 | RTS 19/ II | RTS 19/ II | 1.5863 | 0.18 |  | Práce |  |  |  | POL1_1
|  | zapažených i nezapažených, s urovnáním dna do předepsaného profilu a spádu, s případně nutným přehozením výkopku na vzdálenost do 3 m ve výkopišti, s přehozením výkopku na přilehlém terénu na vzdálenost do 5 m od podélné osy rýhy nebo s naložením výkopku na dopravní prostředek. | [24 empty] | SPI |  | zapažených i nezapažených, s urovnáním dna do předepsaného profilu a spádu, s případně nutným přehozením výkopku na vzdálenost do 3 m ve výkopišti, s přehozením výkopku na přilehlém terénu na vzdálenost do 5 m od podélné osy rýhy nebo s naložením výkopku na dopravní prostředek.
|  | viz podélné profily a vzorové příčné řezy : 1,70000*2,42550*0,90000*0,03333 |  | 0.12369 | [22 empty] | VV | 0
|  | odpočet sejmuté vrtsvy v jiné položce : -0,00000*0,90000*(0,10+0,43000)*0,03333 | [24 empty] | VV | 0
|  | odpočet sejmuté vrtsvy v jiné položce : -1,70000*0,90000*(0,10+0,06)*0,03333 |  | -0.00816 | [22 empty] | VV | 0
|  | odpočet sejmuté vrtsvy v jiné položce : -0,00000*0,90000*0,15*0,03333 | [24 empty] | VV | 0
|  | odpočet sejmuté vrtsvy v jiné položce : -(0,00000-0,00000)*0,90000*0,15*0,03333 | [24 empty] | VV | 0
25 | 138401201R00 | Dolamování hloubených vykopávek rýh ve vrstvě tloušťky do 500 mm v hornině 5 | m3 | 0.01326 |  | 0 |  | 0 |  | 0 | 21 | 0 | 0 | 0 | 0 | 0 | 800-1 | RTS 19/ II | RTS 19/ II | 7.522 | 0.1 |  | Práce |  |  |  | POL1_
|  | zapažených i nezapažených v hornině tř. 5 - 7 s případným nutným přemístěním výkopku ve výkopišti, bez naložení, s přehozením výkopku na přilehlém terénu na vzdálenost do 3 m od okraje jámy nebo zářezu, nebo do 5 m od osy rýhy, nebo do 5 m od hrany šachty. | [24 empty] | SPI |  | zapažených i nezapažených v hornině tř. 5 - 7 s případným nutným přemístěním výkopku ve výkopišti, bez naložení, s přehozením výkopku na přilehlém terénu na vzdálenost do 3 m od okraje jámy nebo zářezu, nebo do 5 m od osy rýhy, nebo do 5 m od hrany šachty.
|  | viz podélné profily a vzorové příčné řezy : 1,70000*0,90000*0,01000*(0,18333+0,48333+0,20000) |  | 0.01326 | [22 empty] | VV | 0
26 | 138501201R00 | Dolamování hloubených vykopávek rýh ve vrstvě tloušťky do 500 mm v hornině 6 | m3 | 0.00153 |  | 0 |  | 0 |  | 0 | 21 | 0 | 0 | 0 | 0 | 0 | 800-1 | RTS 19/ II | RTS 19/ II | 10.583 | 0.02 |  | Práce |  |  |  | POL1_1
|  | zapažených i nezapažených v hornině tř. 5 - 7 s případným nutným přemístěním výkopku ve výkopišti, bez naložení, s přehozením výkopku na přilehlém terénu na vzdálenost do 3 m od okraje jámy nebo zářezu, nebo do 5 m od osy rýhy, nebo do 5 m od hrany šachty. | [24 empty] | SPI |  | zapažených i nezapažených v hornině tř. 5 - 7 s případným nutným přemístěním výkopku ve výkopišti, bez naložení, s přehozením výkopku na přilehlém terénu na vzdálenost do 3 m od okraje jámy nebo zářezu, nebo do 5 m od osy rýhy, nebo do 5 m od hrany šachty.
|  | viz podélné profily a vzorové příčné řezy : 1,70000*0,90000*0,01000*0,10000 |  | 0.00153 | [22 empty] | VV | 0
27 | 138601201R00 | Dolamování hloubených vykopávek rýh ve vrstvě tloušťky do 500 mm v hornině 7 | m3 | 0.00051 |  | 0 |  | 0 |  | 0 | 21 | 0 | 0 | 0 | 0 | 0 | 800-1 | RTS 19/ II | RTS 19/ II | 19.922 | 0.01 |  | Práce |  |  |  | POL1_
|  | zapažených i nezapažených v hornině tř. 5 - 7 s případným nutným přemístěním výkopku ve výkopišti, bez naložení, s přehozením výkopku na přilehlém terénu na vzdálenost do 3 m od okraje jámy nebo zářezu, nebo do 5 m od osy rýhy, nebo do 5 m od hrany šachty. | [24 empty] | SPI |  | zapažených i nezapažených v hornině tř. 5 - 7 s případným nutným přemístěním výkopku ve výkopišti, bez naložení, s přehozením výkopku na přilehlém terénu na vzdálenost do 3 m od okraje jámy nebo zářezu, nebo do 5 m od osy rýhy, nebo do 5 m od hrany šachty.
|  | viz podélné profily a vzorové příčné řezy : 1,70000*0,90000*0,01000*0,03333 |  | 0.00051 | [22 empty] | VV | 0
28 | 139601102R00 | Ruční výkop jam, rýh a šachet v hornině 3 | m3 | 0.04125 |  | 0 |  | 0 |  | 0 | 21 | 0 | 0 | 0 | 0 | 0 | 800-1 | RTS 19/ II | RTS 19/ II | 3.533 | 0.15 |  | Práce |  |  |  | POL1_1
|  | s přehozením na vzdálenost do 5 m nebo s naložením na ruční dopravní prostředek | [24 empty] | SPI
|  | viz situace stavby a podélné profily - křížení a souběhy s podzemními inž. sítěmi : (0,00000+1,00000+0,00000)*0,50*0,50*0,90000*0,18333 |  | 0.04125 | [22 empty] | VV | 0
|  | viz situace stavby - rozšíření pro odbočky : (0,00000+0,00000)*0,50*0,50*0,90000*0,18333 | [24 empty] | VV | 0
|  | viz situace stavby - ochrana kořenové soustavy stromů : 0,00000*0,50*0,50*0,90000*0,18333 | [24 empty] | VV | 0
29 | 139601103R00 | Ruční výkop jam, rýh a šachet v hornině 4 | m3 | 0.18375 |  | 0 |  | 0 |  | 0 | 21 | 0 | 0 | 0 | 0 | 0 | 800-1 | RTS 19/ II | RTS 19/ II | 4.655 | 0.86 |  | Práce |  |  |  | POL1_1
|  | s přehozením na vzdálenost do 5 m nebo s naložením na ruční dopravní prostředek | [24 empty] | SPI
|  | viz situace stavby a podélné profily - křížení a souběhy s podzemními inž. sítěmi : (0,00000+1,00000+0,00000)*0,50*0,50*0,90000*(1-0,18333) |  | 0.18375 | [22 empty] | VV | 0
|  | viz situace stavby - rozšíření pro odbočky : (0,00000+0,00000)*0,50*0,50*0,90000*(1-0,18333) | [24 empty] | VV | 0
|  | viz situace stavby - ochrana kořenové soustavy stromů : 0,00000*0,50*0,50*0,90000*(1-0,18333) | [24 empty] | VV | 0
30 | 151201102R00 | Zřízení pažení a rozepření stěn rýh zátažné, hloubky do 4 m | m2 | 8.2467 |  | 0 |  | 0 |  | 0 | 21 | 0 | 0.00202 | 0.02 | 0 | 0 | 800-1 | RTS 19/ II | RTS 19/ II | 0.458 | 3.78 |  | Práce |  |  |  | POL1_1
|  | pro podzemní vedení pro všechny šířky rýhy, | [24 empty] | SPI
|  | viz vzorové příčné řezy : 1,70000*2,42550*2*1,00000 |  | 8.2467 | [22 empty] | VV | 0
31 | 151201112R00 | Odstranění pažení a rozepření rýh zátažné, hloubky do 4 m | m2 | 8.2467 |  | 0 |  | 0 |  | 0 | 21 | 0 | 0 | 0 | 0 | 0 | 800-1 | RTS 19/ II | RTS 19/ II | 0.218 | 1.8 |  | Práce |  |  |  | POL1_1
|  | pro podzemní vedení s uložením materiálu na vzdálenost do 3 m od kraje výkopu, | [24 empty] | SPI
|  | viz vzorové příčné řezy : 1,70000*2,42550*2*1,00000 |  | 8.2467 | [22 empty] | VV | 0
32 | 151201301R00 | Zřízení rozepření zapažených stěn výkopů při roubení zátažném, hloubky do 4 m | m3 | 3.711 |  | 0 |  | 0 |  | 0 | 21 | 0 | 0.00137 | 0.01 | 0 | 0 | 800-1 | RTS 19/ II | RTS 19/ II | 0.164 | 0.61 |  | Práce |  |  |  | POL1_1
|  | s potřebným přepažováním, | [24 empty] | SPI
|  | viz vzorové příčné řezy : 1,70000*2,42550*1,00000*0,90000 |  | 3.711 | [22 empty] | VV | 0
33 | 151201311R00 | Odstranění rozepření stěn výkopů při roubení zátažném, hloubky do 4 m | m3 | 3.711 |  | 0 |  | 0 |  | 0 | 21 | 0 | 0 | 0 | 0 | 0 | 800-1 | RTS 19/ II | RTS 19/ II | 0.048 | 0.18 |  | Práce |  |  |  | POL1_1
|  | s uložením materiálu na vzdálenost do 3 m od okraje výkopu, | [24 empty] | SPI
|  | viz vzorové příčné řezy : 1,70000*2,42550*1,00000*0,90000 |  | 3.711 | [22 empty] | VV | 0
34 | 161101101R00 | Svislé přemístění výkopku z horniny 1 až 4, při hloubce výkopu přes 1 do 2,5 m | m3 | 2.3108 |  | 0 |  | 0 |  | 0 | 21 | 0 | 0 | 0 | 0 | 0 | 800-1 | RTS 19/ II | RTS 19/ II | 0.345 | 0.8 |  | Práce |  |  |  | POL1_1
|  | bez naložení do dopravní nádoby, ale s vyprázdněním dopravní nádoby na hromadu nebo na dopravní prostředek, | [24 empty] | SPI |  | bez naložení do dopravní nádoby, ale s vyprázdněním dopravní nádoby na hromadu nebo na dopravní prostředek,
|  | JÁMY PROTLAKU : 0,00000*(6*3+3*3)*(2,42550+0,50)*0,18333*1 | [24 empty] | VV | 0
|  | JÁMY PROTLAKU : 0,00000*(6*3+3*3)*((0,00000+2,42550)/2+0,50)*(0,48333) | [24 empty] | VV | 0
|  | viz podélné profily a průměrná hloubka rýhy : 1,70000*2,42550*0,90000*1,00000*0,18333*1,00000*1 |  | 0.68034 | [22 empty] | VV | 0
|  | odpočet sejmuté vrtsvy v jiné položce : -0,00000*0,90000*(0,10+0,43000)*1,00000*0,18333*1,00000*1 | [24 empty] | VV | 0
|  | odpočet sejmuté vrtsvy v jiné položce : -1,70000*0,90000*(0,10+0,06)*1,00000*0,18333*1,00000*1 |  | -0.04488 | [22 empty] | VV | 0
|  | odpočet sejmuté vrtsvy v jiné položce : -0,00000*0,90000*0,15*1,00000*0,18333*1,00000*1 | [24 empty] | VV | 0
|  | odpočet sejmuté vrtsvy v jiné položce : -(0,00000-0,00000)*0,90000*0,15*1,00000*0,18333*1,00000*1 | [24 empty] | VV | 0
|  | viz podélné profily a průměrná hloubka rýhy : 1,70000*2,42550*0,90000*1,00000*0,48333*1,00000*1 |  | 1.7936 | [22 empty] | VV | 0
|  | odpočet sejmuté vrtsvy v jiné položce : -0,00000*0,90000*(0,10+0,43000)*1,00000*0,48333*1,00000*1 | [24 empty] | VV | 0
|  | odpočet sejmuté vrtsvy v jiné položce : -1,70000*0,90000*(0,10+0,06)*1,00000*0,48333*1,00000*1 |  | -0.11832 | [22 empty] | VV | 0
|  | odpočet sejmuté vrtsvy v jiné položce : -0,00000*0,90000*0,15*1,00000*0,48333*1,00000*1 | [24 empty] | VV | 0
|  | odpočet sejmuté vrtsvy v jiné položce : -(0,00000-0,00000)*0,90000*0,15*1,00000*0,48333*1,00000*1 | [24 empty] | VV | 0
|  | viz podélné profily a průměrná hloubka rýhy : 1,70000*2,42550*0,90000*0,00000*0,18333*1,00000*0,50 | [24 empty] | VV | 0
|  | odpočet sejmuté vrtsvy v jiné položce : -0,00000*0,90000*(0,10+0,43000)*0,00000*0,18333*1,00000*,5 | [24 empty] | VV | 0
|  | odpočet sejmuté vrtsvy v jiné položce : -1,70000*0,90000*(0,10+0,06)*0,00000*0,18333*1,00000*0,50 | [24 empty] | VV | 0
|  | odpočet sejmuté vrtsvy v jiné položce : -0,00000*0,90000*0,15*0,00000*0,18333*1,00000*0,50 | [24 empty] | VV | 0
|  | odpočet sejmuté vrtsvy v jiné položce : -(0,00000-0,00000)*0,90000*0,15*0,00000*0,18333*1,00000*0,5 | [24 empty] | VV | 0
|  | viz podélné profily a průměrná hloubka rýhy : 1,70000*2,42550*0,90000*0,00000*0,48333*1,00000*0,50 | [24 empty] | VV | 0
|  | odpočet sejmuté vrtsvy v jiné položce : -0,00000*0,90000*(0,10+0,43000)*0,00000*0,48333*1,00000*,5 | [24 empty] | VV | 0
|  | odpočet sejmuté vrtsvy v jiné položce : -1,70000*0,90000*(0,10+0,06)*0,00000*0,48333*1,00000*0,50 | [24 empty] | VV | 0
|  | odpočet sejmuté vrtsvy v jiné položce : -0,00000*0,90000*0,15*0,00000*0,48333*1,00000*0,50 | [24 empty] | VV | 0
|  | odpočet sejmuté vrtsvy v jiné položce : -(0,00000-0,00000)*0,90000*0,15*0,00000*0,48333*1,00000*0,5 | [24 empty] | VV | 0
35 | 161101151R00 | Svislé přemístění výkopku z horniny 5 až 7, při hloubce výkopu přes 1 do 2,5 m | m3 | 1.163 |  | 0 |  | 0 |  | 0 | 21 | 0 | 0 | 0 | 0 | 0 | 800-1 | RTS 19/ II | RTS 19/ II | 0.484 | 0.56 |  | Práce |  |  |  | POL1_1
|  | bez naložení do dopravní nádoby, ale s vyprázdněním dopravní nádoby na hromadu nebo na dopravní prostředek, | [24 empty] | SPI |  | bez naložení do dopravní nádoby, ale s vyprázdněním dopravní nádoby na hromadu nebo na dopravní prostředek,
|  | TŘÍDA TEŽITELNOSTI 5 : | [24 empty] | VV | 0
|  | JÁMY PROTLAKU : 0,00000*(6*3+3*3)*((0,00000+2,42550)/2+0,50)*(0,20000) | [24 empty] | VV | 0
|  | viz podélné profily a průměrná hloubka rýhy : 1,70000*2,42550*0,90000*0,20000*1,00000*1*1,00000 |  | 0.7422 | [22 empty] | VV | 0
|  | odpočet sejmuté vrtsvy v jiné položce : -0,00000*0,90000*(0,10+0,43000)*0,20000*1,00000*1*1,00000 | [24 empty] | VV | 0
|  | odpočet sejmuté vrtsvy v jiné položce : -1,70000*0,90000*(0,10+0,06)*0,20000*1,00000*1*1,00000 |  | -0.04896 | [22 empty] | VV | 0
|  | odpočet sejmuté vrtsvy v jiné položce : -0,00000*0,90000*0,15*0,20000*1,00000*1*1,00000 | [24 empty] | VV | 0
|  | odpočet sejmuté vrtsvy v jiné položce : -(0,00000-0,00000)*0,90000*0,15*0,20000*1,00000*1*1,00000 | [24 empty] | VV | 0
|  | viz podélné profily a průměrná hloubka rýhy : 1,70000*2,42550*0,90000*0,20000*1,00000*0,50*0,00000 | [24 empty] | VV | 0
|  | odpočet sejmuté vrtsvy v jiné položce : -0,00000*0,90000*(0,1+0,43000)*0,20000*1,00000*,50*0,00000 | [24 empty] | VV | 0
|  | odpočet sejmuté vrtsvy v jiné položce : -1,70000*0,90000*(0,10+0,06)*0,20000*1,00000*0,50*0,00000 | [24 empty] | VV | 0
|  | odpočet sejmuté vrtsvy v jiné položce : -0,00000*0,90000*0,15*0,20000*1,00000*0,50*0,00000 | [24 empty] | VV | 0
|  | odpočet sejmuté vrtsvy v jiné položce : -(0,00000-0,00000)*0,90000*0,15*0,20000*1,00000*,50*0,00000 | [24 empty] | VV | 0
|  | viz podélné profily a průměrná hloubka rýhy : 1,70000*0,90000*0,01000*1,00000*0,50*1,00000 |  | 0.00765 | [22 empty] | VV | 0
|  | viz podélné profily a průměrná hloubka rýhy : 0,00000*1,50*1,50*0,01000*1,00000*0,50*1,00000 | [24 empty] | VV | 0
|  | TŘÍDA TEŽITELNOSTI 6 : | [24 empty] | VV | 0
|  | JÁMY PROTLAKU : 0,00000*(6*3+3*3)*((0,00000+2,42550)/2+0,50)*(0,10000) | [24 empty] | VV | 0
|  | viz podélné profily a průměrná hloubka rýhy : 1,70000*2,42550*0,90000*0,10000*1,00000*1*1,00000 |  | 0.3711 | [22 empty] | VV | 0
|  | odpočet sejmuté vrtsvy v jiné položce : -0,00000*0,90000*(0,10+0,43000)*0,10000*1,00000*1*1,00000 | [24 empty] | VV | 0
|  | odpočet sejmuté vrtsvy v jiné položce : -1,70000*0,90000*(0,10+0,06)*0,10000*1,00000*1*1,00000 |  | -0.02448 | [22 empty] | VV | 0
|  | odpočet sejmuté vrtsvy v jiné položce : -0,00000*0,90000*0,15*0,10000*1,00000*1*1,00000 | [24 empty] | VV | 0
|  | odpočet sejmuté vrtsvy v jiné položce : -(0,00000-0,00000)*0,90000*0,15*0,10000*1,00000*1*1,00000 | [24 empty] | VV | 0
|  | viz podélné profily a průměrná hloubka rýhy : 1,70000*2,42550*0,90000*0,10000*1,00000*0,50*0,00000 | [24 empty] | VV | 0
|  | odpočet sejmuté vrtsvy v jiné položce : -0,00000*0,90000*(0,1+0,43000)*0,10000*1,00000*,50*0,00000 | [24 empty] | VV | 0
|  | odpočet sejmuté vrtsvy v jiné položce : -1,70000*0,90000*(0,10+0,06)*0,10000*1,00000*0,50*0,00000 | [24 empty] | VV | 0
|  | odpočet sejmuté vrtsvy v jiné položce : -0,00000*0,90000*0,15*0,10000*1,00000*0,50*0,00000 | [24 empty] | VV | 0
|  | odpočet sejmuté vrtsvy v jiné položce : -(0,00000-0,00000)*0,90000*0,15*0,10000*1,00000*,50*0,00000 | [24 empty] | VV | 0
|  | viz podélné profily a průměrná hloubka rýhy : 1,70000*0,90000*0,01000*1,00000*0,50*0,00000 | [24 empty] | VV | 0
|  | viz podélné profily a průměrná hloubka rýhy : 0,00000*1,50*1,50*0,01000*1,00000*0,50*0,00000 | [24 empty] | VV | 0
|  | TŘÍDA TEŽITELNOSTI 7 : | [24 empty] | VV | 0
|  | JÁMY PROTLAKU : 0,00000*(6*3+3*3)*((0,00000+2,42550)/2+0,50)*(0,03333) | [24 empty] | VV | 0
|  | viz podélné profily a průměrná hloubka rýhy : 1,70000*2,42550*0,90000*0,03333*1,00000*1*1,00000 |  | 0.12369 | [22 empty] | VV | 0
|  | odpočet sejmuté vrtsvy v jiné položce : -0,00000*0,90000*(0,10+0,43000)*0,03333*1,00000*1*1,00000 | [24 empty] | VV | 0
|  | odpočet sejmuté vrtsvy v jiné položce : -1,70000*0,90000*(0,10+0,06)*0,03333*1,00000*1*1,00000 |  | -0.00816 | [22 empty] | VV | 0
|  | odpočet sejmuté vrtsvy v jiné položce : -0,00000*0,90000*0,15*0,03333*1,00000*1*1,00000 | [24 empty] | VV | 0
|  | odpočet sejmuté vrtsvy v jiné položce : -(0,00000-0,00000)*0,90000*0,15*0,03333*1,00000*1*1,00000 | [24 empty] | VV | 0
|  | viz podélné profily a průměrná hloubka rýhy : 1,70000*2,42550*0,90000*0,03333*1,00000*0,50*0,00000 | [24 empty] | VV | 0
|  | odpočet sejmuté vrtsvy v jiné položce : -0,00000*0,90000*(0,1+0,43000)*0,03333*1,00000*,50*0,00000 | [24 empty] | VV | 0
|  | odpočet sejmuté vrtsvy v jiné položce : -1,70000*0,90000*(0,10+0,06)*0,03333*1,00000*0,50*0,00000 | [24 empty] | VV | 0
|  | odpočet sejmuté vrtsvy v jiné položce : -0,00000*0,90000*0,15*0,03333*1,00000*0,50*0,00000 | [24 empty] | VV | 0
|  | odpočet sejmuté vrtsvy v jiné položce : -(0,00000-0,00000)*0,90000*0,15*0,03333*1,00000*,50*0,00000 | [24 empty] | VV | 0
36 | 162701105R00 | Vodorovné přemístění výkopku z horniny 1 až 4, na vzdálenost přes 9 000 do 10 000 m | m3 | 1.964 |  | 0 |  | 0 |  | 0 | 21 | 0 | 0 | 0 | 0 | 0 | 800-1 | RTS 19/ II | RTS 19/ II | 0.011 | 0.02 |  | Práce |  |  |  | POL1_1
|  | po suchu, bez naložení výkopku, avšak se složením bez rozhrnutí, zpáteční cesta vozidla. | [24 empty] | SPI
|  | VYTLAČENÁ ZEMINA - RÝHY : 1,70000*(0,09625+0,29850+(Pi*0,02000^2))*(0,18333+0,48333) |  | 0.4488 | [22 empty] | VV | 0
|  | VYTLAČENÁ ZEMINA - ZÁŘEZY : 0,00000*(0,07505+0,29322+(Pi*0,02000^2))*(0,18333+0,48333) | [24 empty] | VV | 0
|  | VYTLAČENÁ ZEMINA - ŠACHTY : 0,00000*2,42550*1,1876*(0,18333+0,48333) | [24 empty] | VV | 0
|  | VYTLAČENÁ ZEMINA - ZÁSYP RÝHY - VÝMĚNA ZEMINY : (0,00000+1,70000)*1,33695*(0,18333+0,48333) |  | 1.5152 | [22 empty] | VV | 0
|  | VYTLAČENÁ ZEMINA - ZÁSYP ZÁŘEZU - VÝMĚNA ZEMINY : 0,00000*0,00000*(0,18333+0,48333) | [24 empty] | VV | 0
|  | VYTLAČENÁ ZEMINA - VPUSTĚ : 0,00000*(0,90*0,90*(0,60+0,18+0,59+0,59)) | [24 empty] | VV | 0
37 | 162701155R00 | Vodorovné přemístění výkopku z horniny 5 až 7, na vzdálenost přes 9 000 do 10 000 m | m3 | 0.9973 |  | 0 |  | 0 |  | 0 | 21 | 0 | 0 | 0 | 0 | 0 | 800-1 | RTS 19/ II | RTS 19/ II | 0.012 | 0.01 |  | Práce |  |  |  | POL1_1
|  | po suchu, bez naložení výkopku, avšak se složením bez rozhrnutí, zpáteční cesta vozidla. | [24 empty] | SPI
|  | VYTLAČENÁ ZEMINA - RÝHY : 1,70000*(0,09625+0,29850+(Pi*0,02000^2))*(0,20000) |  | 0.13464 | [22 empty] | VV | 0
|  | VYTLAČENÁ ZEMINA - ZÁŘEZY : 0,00000*(0,07505+0,29322+(Pi*0,02000^2))*(0,20000) | [24 empty] | VV | 0
|  | VYTLAČENÁ ZEMINA - ŠACHTY : 0,00000*2,42550*1,1876*(0,20000) | [24 empty] | VV | 0
|  | VYTLAČENÁ ZEMINA - RÝHY : 1,70000*0,90000*0,01000 |  | 0.0153 | [22 empty] | VV | 0
|  | VYTLAČENÁ ZEMINA - ŠACHTY : 0,00000*1,50*1,50*0,01000 | [24 empty] | VV | 0
|  | VYTLAČENÁ ZEMINA - RÝHY : 1,70000*(0,09625+0,29850+(Pi*0,02000^2))*(0,10000) |  | 0.06732 | [22 empty] | VV | 0
|  | VYTLAČENÁ ZEMINA - ZÁŘEZY : 0,00000*(0,07505+0,29322+(Pi*0,02000^2))*(0,10000) | [24 empty] | VV | 0
|  | VYTLAČENÁ ZEMINA - ŠACHTY : 0,00000*2,42550*1,1876*(0,10000) | [24 empty] | VV | 0
|  | VYTLAČENÁ ZEMINA - RÝHY : 1,70000*(0,09625+0,29850+(Pi*0,02000^2))*(0,03333) |  | 0.02244 | [22 empty] | VV | 0
|  | VYTLAČENÁ ZEMINA - ZÁŘEZY : 0,00000*(0,07505+0,29322+(Pi*0,02000^2))*(0,03333) | [24 empty] | VV | 0
|  | VYTLAČENÁ ZEMINA - ŠACHTY : 0,00000*2,42550*1,1876*(0,03333) | [24 empty] | VV | 0
|  | VYTLAČENÁ ZEMINA - ZÁSYP RÝHY - VÝMĚNA ZEMINY : (0,00000+1,70000)*1,33695*(0,20000+0,10000+0,03333) |  | 0.7576 | [22 empty] | VV | 0
|  | VYTLAČENÁ ZEMINA - ZÁSYP ZÁŘEZU - VÝMĚNA ZEMINY : 0,00000*0,00000*(0,20000+0,10000+0,03333) | [24 empty] | VV | 0
38 | 162701109R00 | Vodorovné přemístění výkopku příplatek k ceně za každých dalších i započatých 1 000 m přes 10 000 m z horniny 1 až 4 | m3 | 7.856 |  | 0 |  | 0 |  | 0 | 21 | 0 | 0 | 0 | 0 | 0 | 800-1 | RTS 19/ II | RTS 19/ II | 0 | 0 |  | Práce |  |  |  | POL1_1
|  | po suchu, bez naložení výkopku, avšak se složením bez rozhrnutí, zpáteční cesta vozidla. | [24 empty] | SPI
|  | VYTLAČENÁ ZEMINA - RÝHY x VZDÁLENOST : 1,70000*(0,09625)*(0,18333+0,48333)*4,00000 |  | 0.43633 | [22 empty] | VV | 0
|  | VYTLAČENÁ ZEMINA - RÝHY x VZDÁLENOST : 1,70000*(0,29850+(Pi*0,02000^2))*(0,18333+0,48333)*4,00000 |  | 1.3589 | [22 empty] | VV | 0
|  | VYTLAČENÁ ZEMINA - ZÁŘEZY x VZDÁLENOST : 0,00000*(0,07505)*(0,18333+0,48333)*4,00000 | [24 empty] | VV | 0
|  | VYTLAČENÁ ZEMINA - ZÁŘEZY x VZDÁLENOST : 0,00000*(0,29322+(Pi*0,02000^2))*(0,18333+0,48333)*4,00000 | [24 empty] | VV | 0
|  | VYTLAČENÁ ZEMINA - ŠACHTY x VZDÁLENOST : 0,00000*2,42550*1,1876*(0,18333+0,48333)*4,00000 | [24 empty] | VV | 0
|  | VYTLAČENÁ ZEMINA - ZÁSYP RÝHY - VÝMĚNA ZEMINY : (0,00000+1,70000)*1,33695*(0,18333+0,48333)*4,00000 |  | 6.0608 | [22 empty] | VV | 0
|  | VYTLAČENÁ ZEMINA - ZÁSYP ZÁŘEZU - VÝMĚNA ZEMINY : 0,00000*0,00000*(0,18333+0,48333)*4,00000 | [24 empty] | VV | 0
|  | VYTLAČENÁ ZEMINA - VPUSTĚ : 0,00000*(0,90*0,90*(0,60+0,18+0,59+0,59))*4,00000 | [24 empty] | VV | 0
39 | 162701159R00 | Vodorovné přemístění výkopku příplatek k ceně za každých dalších i započatých 1 000 m přes 10 000 m z horniny 5 až 7 | m3 | 3.9892 |  | 0 |  | 0 |  | 0 | 21 | 0 | 0 | 0 | 0 | 0 | 800-1 | RTS 19/ II | RTS 19/ II | 0 | 0 |  | Práce |  |  |  | POL1_1
|  | po suchu, bez naložení výkopku, avšak se složením bez rozhrnutí, zpáteční cesta vozidla. | [24 empty] | SPI
|  | VYTLAČENÁ ZEMINA - RÝHY : 1,70000*(0,09625+0,29850+(Pi*0,02000^2))*(0,20000)*4,00000 |  | 0.53857 | [22 empty] | VV | 0
|  | VYTLAČENÁ ZEMINA - ZÁŘEZY : 0,00000*(0,07505+0,29322+(Pi*0,02000^2))*(0,20000)*4,00000 | [24 empty] | VV | 0
|  | VYTLAČENÁ ZEMINA - ŠACHTY : 0,00000*2,42550*1,1876*(0,20000)*4,00000 | [24 empty] | VV | 0
|  | VYTLAČENÁ ZEMINA - RÝHY : 1,70000*0,90000*0,01000*4,00000 |  | 0.0612 | [22 empty] | VV | 0
|  | VYTLAČENÁ ZEMINA - ŠACHTY : 0,00000*1,50*1,50*0,01000*4,00000 | [24 empty] | VV | 0
|  | VYTLAČENÁ ZEMINA - RÝHY : 1,70000*(0,09625+0,29850+(Pi*0,02000^2))*(0,10000)*4,00000 |  | 0.26928 | [22 empty] | VV | 0
|  | VYTLAČENÁ ZEMINA - ZÁŘEZY : 0,00000*(0,07505+0,29322+(Pi*0,02000^2))*(0,10000)*4,00000 | [24 empty] | VV | 0
|  | VYTLAČENÁ ZEMINA - ŠACHTY : 0,00000*2,42550*1,1876*(0,10000)*4,00000 | [24 empty] | VV | 0
|  | VYTLAČENÁ ZEMINA - RÝHY : 1,70000*(0,09625+0,29850+(Pi*0,02000^2))*(0,03333)*4,00000 |  | 0.08975 | [22 empty] | VV | 0
|  | VYTLAČENÁ ZEMINA - ZÁŘEZY : 0,00000*(0,07505+0,29322+(Pi*0,02000^2))*(0,03333)*4,00000 | [24 empty] | VV | 0
|  | VYTLAČENÁ ZEMINA - ŠACHTY : 0,00000*2,42550*1,1876*(0,03333)*4,00000 | [24 empty] | VV | 0
|  | VYTLAČENÁ ZEMINA - ZÁSYP RÝHY - VÝMĚNA ZEMINY : (0,00000+1,70000)*1,33695*(0,20000+0,10000+0,03333)*4,00000 |  | 3.0304 | [22 empty] | VV | 0
|  | VYTLAČENÁ ZEMINA - ZÁSYP ZÁŘEZU - VÝMĚNA ZEMINY : 0,00000*0,00000*(0,20000+0,10000+0,03333)*4,00000 | [24 empty] | VV | 0
40 | 171201201R00 | Uložení sypaniny na dočasnou skládku tak, že na 1 m2 plochy připadá přes 2 m3 výkopku nebo ornice | m3 | 1.4461 |  | 0 |  | 0 |  | 0 | 21 | 0 | 0 | 0 | 0 | 0 | 800-1 | RTS 19/ II | RTS 19/ II | 0.009 | 0.01 |  | Práce |  |  |  | POL1_1
|  | VYTLAČENÁ ZEMINA - RÝHY : 1,70000*(0,09625+0,29850+(Pi*0,02000^2))*(0,18333+0,48333) |  | 0.4488 | [22 empty] | VV | 0
|  | VYTLAČENÁ ZEMINA - ZÁŘEZY : 0,00000*(0,07505+0,29322+(Pi*0,02000^2))*(0,18333+0,48333) | [24 empty] | VV | 0
|  | VYTLAČENÁ ZEMINA - ŠACHTY : 0,00000*2,42550*1,1876*(0,18333+0,48333) | [24 empty] | VV | 0
|  | VYTLAČENÁ ZEMINA - ZÁSYP RÝHY - VÝMĚNA ZEMINY : 0,00000*1,33695*(0,18333+0,48333) | [24 empty] | VV | 0
|  | VYTLAČENÁ ZEMINA - ZÁSYP ZÁŘEZU - VÝMĚNA ZEMINY : 0,00000*0,00000*(0,18333+0,48333) | [24 empty] | VV | 0
|  | VYTLAČENÁ ZEMINA - RÝHY : 1,70000*(0,09625+0,29850+(Pi*0,02000^2))*(0,20000) |  | 0.13464 | [22 empty] | VV | 0
|  | VYTLAČENÁ ZEMINA - ZÁŘEZY : 0,00000*(0,07505+0,29322+(Pi*0,02000^2))*(0,20000) | [24 empty] | VV | 0
|  | VYTLAČENÁ ZEMINA - ŠACHTY : 0,00000*2,42550*1,1876*(0,20000) | [24 empty] | VV | 0
|  | VYTLAČENÁ ZEMINA - RÝHY : 1,70000*(0,09625+0,29850+(Pi*0,02000^2))*(0,10000) |  | 0.06732 | [22 empty] | VV | 0
|  | VYTLAČENÁ ZEMINA - ZÁŘEZY : 0,00000*(0,07505+0,29322+(Pi*0,02000^2))*(0,10000) | [24 empty] | VV | 0
|  | VYTLAČENÁ ZEMINA - ŠACHTY : 0,00000*2,42550*1,1876*(0,10000) | [24 empty] | VV | 0
|  | VYTLAČENÁ ZEMINA - RÝHY : 1,70000*(0,09625+0,29850+(Pi*0,02000^2))*(0,03333) |  | 0.02244 | [22 empty] | VV | 0
|  | VYTLAČENÁ ZEMINA - ZÁŘEZY : 0,00000*(0,07505+0,29322+(Pi*0,02000^2))*(0,03333) | [24 empty] | VV | 0
|  | VYTLAČENÁ ZEMINA - ŠACHTY : 0,00000*2,42550*1,1876*(0,03333) | [24 empty] | VV | 0
|  | VYTLAČENÁ ZEMINA - ZÁSYP RÝHY - VÝMĚNA ZEMINY : (0,00000+1,70000)*1,33695*(0,20000+0,10000+0,03333) |  | 0.7576 | [22 empty] | VV | 0
|  | VYTLAČENÁ ZEMINA - ZÁSYP ZÁŘEZU - VÝMĚNA ZEMINY : 0,00000*0,00000*(0,20000+0,10000+0,03333) | [24 empty] | VV | 0
|  | VYTLAČENÁ ZEMINA - RÝHY : 1,70000*0,90000*0,01000 |  | 0.0153 | [22 empty] | VV | 0
|  | VYTLAČENÁ ZEMINA - ŠACHTY : 0,00000*1,50*1,50*0,01000 | [24 empty] | VV | 0
|  | VYTLAČENÁ ZEMINA - VPUSTĚ : 0,00000*(0,90*0,90*(0,60+0,18+0,59+0,59)) | [24 empty] | VV | 0
41 | 174101101R00 | Zásyp sypaninou se zhutněním jam, šachet, rýh nebo kolem objektů v těchto vykopávkách | m3 | 3.0333 |  | 0 |  | 0 |  | 0 | 21 | 0 | 0 | 0 | 0 | 0 | 800-1 | RTS 19/ II | RTS 19/ II | 0.202 | 0.61 |  | Práce |  |  |  | POL1_1
|  | z jakékoliv horniny s uložením výkopku po vrstvách, | [24 empty] | SPI
|  | včetně strojního přemístění materiálu pro zásyp ze vzdálenosti do 10 m od okraje zásypu | [24 empty] | POP
|  | JÁMY PROTLAKU : 0,00000*(6*3+3*3)*(2,42550+0,50)*0,18333 | [24 empty] | VV | 0
|  | odpočet sejmuté vrtsvy v jiné položce : -0,00000*(6*3+3*3)*0,15 | [24 empty] | VV | 0
|  | JÁMY PROTLAKU : 0,00000*(6*3+3*3)*(2,42550+0,50)*0,48333 | [24 empty] | VV | 0
|  | viz podélné profily a průměrná hloubka rýhy : 1,70000*2,42550*0,90000*1,00000*0,18333 |  | 0.68034 | [22 empty] | VV | 0
|  | odpočet sejmuté vrtsvy v jiné položce : -0,00000*0,90000*(0,10+0,43000)*1,00000*0,18333 | [24 empty] | VV | 0
|  | odpočet sejmuté vrtsvy v jiné položce : -1,70000*0,90000*(0,10+0,06)*1,00000*0,18333 |  | -0.04488 | [22 empty] | VV | 0
|  | odpočet sejmuté vrtsvy v jiné položce : -0,00000*0,90000*0,15*1,00000*0,18333 | [24 empty] | VV | 0
|  | odpočet sejmuté vrtsvy v jiné položce : -(0,00000-0,00000)*0,90000*0,15*1,00000*0,18333 | [24 empty] | VV | 0
|  | viz podélné profily a průměrná hloubka rýhy : 1,70000*2,42550*0,90000*0,00000*0,18333 | [24 empty] | VV | 0
|  | odpočet sejmuté vrtsvy v jiné položce : -0,00000*0,90000*(0,10+0,43000)*0,00000*0,18333 | [24 empty] | VV | 0
|  | odpočet sejmuté vrtsvy v jiné položce : -1,70000*0,90000*(0,10+0,06)*0,00000*0,18333 | [24 empty] | VV | 0
|  | odpočet sejmuté vrtsvy v jiné položce : -0,00000*0,90000*0,15*0,00000*0,18333 | [24 empty] | VV | 0
|  | odpočet sejmuté vrtsvy v jiné položce : -(0,00000-0,00000)*0,90000*0,15*0,00000*0,18333 | [24 empty] | VV | 0
|  | viz podélné profily a průměrná hloubka rýhy : 1,70000*2,42550*0,90000*1,00000*0,48333 |  | 1.7936 | [22 empty] | VV | 0
|  | odpočet sejmuté vrtsvy v jiné položce : -0,00000*0,90000*(0,10+0,43000)*1,00000*0,48333 | [24 empty] | VV | 0
|  | odpočet sejmuté vrtsvy v jiné položce : -1,70000*0,90000*(0,10+0,06)*1,00000*0,48333 |  | -0.11832 | [22 empty] | VV | 0
|  | odpočet sejmuté vrtsvy v jiné položce : -0,00000*0,90000*0,15*1,00000*0,48333 | [24 empty] | VV | 0
|  | odpočet sejmuté vrtsvy v jiné položce : -(0,00000-0,00000)*0,90000*0,15*1,00000*0,48333 | [24 empty] | VV | 0
|  | viz podélné profily a průměrná hloubka rýhy : 1,70000*2,42550*0,90000*0,00000*0,48333 | [24 empty] | VV | 0
|  | odpočet sejmuté vrtsvy v jiné položce : -0,00000*0,90000*(0,10+0,43000)*0,00000*0,48333 | [24 empty] | VV | 0
|  | odpočet sejmuté vrtsvy v jiné položce : -1,70000*0,90000*(0,10+0,06)*0,00000*0,48333 | [24 empty] | VV | 0
|  | odpočet sejmuté vrtsvy v jiné položce : -0,00000*0,90000*0,15*0,00000*0,48333 | [24 empty] | VV | 0
|  | odpočet sejmuté vrtsvy v jiné položce : -(0,00000-0,00000)*0,90000*0,15*0,00000*0,48333 | [24 empty] | VV | 0
|  | viz podélné profily a průměrná hloubka rýhy : 1,70000*2,42550*0,90000*0,20000 |  | 0.7422 | [22 empty] | VV | 0
|  | odpočet sejmuté vrtsvy v jiné položce : -0,00000*0,90000*(0,10+0,43000)*0,20000 | [24 empty] | VV | 0
|  | odpočet sejmuté vrtsvy v jiné položce : -1,70000*0,90000*(0,10+0,06)*0,20000 |  | -0.04896 | [22 empty] | VV | 0
|  | odpočet sejmuté vrtsvy v jiné položce : -0,00000*0,90000*0,15*0,20000 | [24 empty] | VV | 0
|  | odpočet sejmuté vrtsvy v jiné položce : -(0,00000-0,00000)*0,90000*0,15*0,20000 | [24 empty] | VV | 0
|  | viz podélné profily a průměrná hloubka rýhy : 1,70000*2,42550*0,90000*0,10000 |  | 0.3711 | [22 empty] | VV | 0
|  | odpočet sejmuté vrtsvy v jiné položce : -0,00000*0,90000*(0,10+0,43000)*0,10000 | [24 empty] | VV | 0
|  | odpočet sejmuté vrtsvy v jiné položce : -1,70000*0,90000*(0,10+0,06)*0,10000 |  | -0.02448 | [22 empty] | VV | 0
|  | odpočet sejmuté vrtsvy v jiné položce : -0,00000*0,90000*0,15*0,10000 | [24 empty] | VV | 0
|  | odpočet sejmuté vrtsvy v jiné položce : -(0,00000-0,00000)*0,90000*0,15*0,10000 | [24 empty] | VV | 0
|  | viz podélné profily a průměrná hloubka rýhy : 1,70000*2,42550*0,90000*0,03333 |  | 0.12369 | [22 empty] | VV | 0
|  | odpočet sejmuté vrtsvy v jiné položce : -0,00000*0,90000*(0,10+0,43000)*0,03333 | [24 empty] | VV | 0
|  | odpočet sejmuté vrtsvy v jiné položce : -1,70000*0,90000*(0,10+0,06)*0,03333 |  | -0.00816 | [22 empty] | VV | 0
|  | odpočet sejmuté vrtsvy v jiné položce : -0,00000*0,90000*0,15*0,03333 | [24 empty] | VV | 0
|  | odpočet sejmuté vrtsvy v jiné položce : -(0,00000-0,00000)*0,90000*0,15*0,03333 | [24 empty] | VV | 0
|  | VYTLAČENÁ ZEMINA - RÝHY : -1,70000*(0,09625+0,29850+(Pi*0,02000^2)) |  | -0.67321 | [22 empty] | VV | 0
|  | VYTLAČENÁ ZEMINA - ŠACHTY : -0,00000*2,42550*1,1876*((1,70000+0,00000)/1,70000) | [24 empty] | VV | 0
|  | viz podélné profily a průměrná hloubka rýhy : 1,70000*0,90000*0,01000 |  | 0.0153 | [22 empty] | VV | 0
|  | viz podélné profily a průměrná hloubka rýhy : 0,00000*1,50*1,50*0,01000 | [24 empty] | VV | 0
|  | VYTLAČENÁ ZEMINA - VPUSTĚ : 0,00000*(0,90*0,90*(0,60+0,18+0,59+0,59)) | [24 empty] | VV | 0
|  | VYTLAČENÁ ZEMINA - VPUSTĚ : -0,00000*(PI*0,30*0,30*(0,60+0,18+0,59+0,59)) | [24 empty] | VV | 0
|  | viz situace stavby a podélné profily - křížení a souběhy s podzemními inž. sítěmi : (0,00000+1,00000+0,00000)*0,50*0,50*0,90000 |  | 0.225 | [22 empty] | VV | 0
|  | viz situace stavby - rozšíření pro odbočky : (0,00000+0,00000)*0,50*0,50*0,90000 | [24 empty] | VV | 0
|  | viz situace stavby - ochrana kořenové soustavy stromů : 0,00000*0,50*0,50*0,90000 | [24 empty] | VV | 0
42 | 175101101R00 | Obsyp potrubí bez prohození sypaniny, bez dodávky obsypového materiálu | m3 | 0.50745 |  | 0 |  | 0 |  | 0 | 21 | 0 | 0 | 0 | 0 | 0 | 800-1 | RTS 19/ II | RTS 19/ II | 1.587 | 0.81 |  | Práce |  |  |  | POL1_1
|  | sypaninou z vhodných hornin tř. 1 - 4 nebo materiálem připraveným podél výkopu ve vzdálenosti do 3 m od jeho kraje, pro jakoukoliv hloubku výkopu a jakoukoliv míru zhutnění, | [24 empty] | SPI |  | sypaninou z vhodných hornin tř. 1 - 4 nebo materiálem připraveným podél výkopu ve vzdálenosti do 3 m od jeho kraje, pro jakoukoliv hloubku výkopu a jakoukoliv míru zhutnění,
|  | viz vzorové příčné řezy : 1,70000*0,29850 |  | 0.50745 | [22 empty] | VV | 0
|  | viz vzorové příčné řezy : 0,00000*0,29322 | [24 empty] | VV | 0
43 | 199000002R00 | Poplatky za skládku horniny 1- 4 | m3 | 1.964 |  | 0 |  | 0 |  | 0 | 21 | 0 | 0 | 0 | 0 | 0 | 800-1 | RTS 19/ II | RTS 19/ II | 0 | 0 |  | Práce |  |  |  | POL1_1
|  | VYTLAČENÁ ZEMINA RÝHY : 1,70000*(0,09625+0,29850+(Pi*0,02000^2))*(0,18333+0,48333) |  | 0.4488 | [22 empty] | VV | 0
|  | VYTLAČENÁ ZEMINA ZÁŘEZ : 0,00000*(0,29322+(Pi*0,02000^2))*(0,18333+0,48333) | [24 empty] | VV | 0
|  | VYTLAČENÁ ZEMINA ZÁŘEZ : 0,00000*(0,07505)*(0,18333+0,48333) | [24 empty] | VV | 0
|  | VYTLAČENÁ ZEMINA ŠACHTY : 0,00000*2,42550*1,1876*(0,18333+0,48333) | [24 empty] | VV | 0
|  | VYTLAČENÁ ZEMINA - ZÁSYP RÝHY - VÝMĚNA ZEMINY : (0,00000+1,70000)*1,33695*(0,18333+0,48333) |  | 1.5152 | [22 empty] | VV | 0
|  | VYTLAČENÁ ZEMINA - ZÁSYP ZÁŘEZU - VÝMĚNA ZEMINY : 0,00000*0,00000*(0,18333+0,48333) | [24 empty] | VV | 0
|  | VYTLAČENÁ ZEMINA - VPUSTĚ : 0,00000*(0,90*0,90*(0,60+0,18+0,59+0,59))*(0,18333+0,48333) | [24 empty] | VV | 0
|  | VYTLAČENÁ ZEMINA - VPUSTĚ : -0,00000*(PI*0,30*0,30*(0,60+0,18+0,59+0,59))*(0,18333+0,48333) | [24 empty] | VV | 0
44 | 199000003R00 | Poplatky za skládku horniny 5 - 7 | m3 | 0.9973 |  | 0 |  | 0 |  | 0 | 21 | 0 | 0 | 0 | 0 | 0 | 800-1 | RTS 19/ II | RTS 19/ II | 0 | 0 |  | Práce |  |  |  | POL1_
|  | VYTLAČENÁ ZEMINA RÝHY : 1,70000*(0,09625+0,29850+(Pi*0,02000^2))*(0,20000) |  | 0.13464 | [22 empty] | VV | 0
|  | VYTLAČENÁ ZEMINA ZÁŘEZ : 0,00000*(0,07505+0,29322+(Pi*0,02000^2))*(0,20000) | [24 empty] | VV | 0
|  | VYTLAČENÁ ZEMINA ŠACHTY : 0,00000*2,42550*1,1876*(0,20000) | [24 empty] | VV | 0
|  | VYTLAČENÁ ZEMINA RÝHY : 1,70000*(0,09625+0,29850+(Pi*0,02000^2))*(0,10000) |  | 0.06732 | [22 empty] | VV | 0
|  | VYTLAČENÁ ZEMINA ZÁŘEZ : 0,00000*(0,07505+0,29322+(Pi*0,02000^2))*(0,10000) | [24 empty] | VV | 0
|  | VYTLAČENÁ ZEMINA ŠACHTY : 0,00000*2,42550*1,1876*(0,10000) | [24 empty] | VV | 0
|  | VYTLAČENÁ ZEMINA RÝHY : 1,70000*(0,09625+0,29850+(Pi*0,02000^2))*(0,03333) |  | 0.02244 | [22 empty] | VV | 0
|  | VYTLAČENÁ ZEMINA ZÁŘEZ : 0,00000*(0,07505+0,29322+(Pi*0,02000^2))*(0,03333) | [24 empty] | VV | 0
|  | VYTLAČENÁ ZEMINA ŠACHTY : 0,00000*2,42550*1,1876*(0,03333) | [24 empty] | VV | 0
|  | VYTLAČENÁ ZEMINA RÝHY : 1,70000*0,90000*0,01000 |  | 0.0153 | [22 empty] | VV | 0
|  | VYTLAČENÁ ZEMINA ŠACHTY : 0,00000*1,50*1,50*0,01000 | [24 empty] | VV | 0
|  | VYTLAČENÁ ZEMINA - ZÁSYP RÝHY - VÝMĚNA ZEMINY : (0,00000+1,70000)*1,33695*(0,20000+0,10000+0,03333) |  | 0.7576 | [22 empty] | VV | 0
|  | VYTLAČENÁ ZEMINA - ZÁSYP ZÁŘEZU - VÝMĚNA ZEMINY : 0,00000*0,00000*(0,20000+0,10000+0,03333) | [24 empty] | VV | 0
|  | VYTLAČENÁ ZEMINA - VPUSTĚ : 0,00000*(0,90*0,90*(0,60+0,18+0,59+0,59))*(0,20000+0,10000+0,03333) | [24 empty] | VV | 0
|  | VYTLAČENÁ ZEMINA - VPUSTĚ : -0,00000*(PI*0,30*0,30*(0,60+0,18+0,59+0,59))*(0,20000+0,10000+0,03333) | [24 empty] | VV | 0
45 | 58337330R | štěrkopísek frakce 0,0 až 22,0 mm; třída A | t | 0.88804 |  | 0 |  | 0 |  | 0 | 21 | 0 | 1 | 0.89 | 0 | 0 | SPCM | RTS 19/ II | RTS 19/ II | 0 | 0 |  | Specifikace |  |  |  | POL3_1
|  | viz vzorové příčné řezy : 1,70000*0,29850*1,75 |  | 0.88804 | [22 empty] | VV | 0
|  | viz vzorové příčné řezy : 0,00000*0,29322*1,75 | [24 empty] | VV | 0
|  | VYTLAČENÁ ZEMINA - VPUSTĚ : 0,00000*(0,90*0,90*(0,60+0,18+0,59+0,59))*1,75 | [24 empty] | VV | 0
|  | VYTLAČENÁ ZEMINA - VPUSTĚ : -0,00000*(PI*0,30*0,30*(0,60+0,18+0,59+0,59))*1,75 | [24 empty] | VV | 0
46 | 58337333R | štěrkopísek frakce 0,0 až 32,0 mm; třída A | t | 3.9774 |  | 0 |  | 0 |  | 0 | 21 | 0 | 1 | 3.98 | 0 | 0 | SPCM | RTS 19/ II | RTS 19/ II | 0 | 0 |  | Specifikace |  |  |  | POL3_1
|  | SPECIFIKACE MOŽNÉ ZÁMĚNY DRUHU ZÁSYPOVÉHO MATERIÁLU : | [24 empty] | VV | 0
|  | JE UVEDENA VE VZOROVÉM PŘÍČNÉM ŘEZU : | [24 empty] | VV | 0
|  | A DOKLADOVÉ ČÁSTI - STATICKÝ VÝPOČET : | [24 empty] | VV | 0
|  | POVOLENÝCH DEFORMACÍ POTRUBÍ : | [24 empty] | VV | 0
|  | viz vzorové příčné řezy - ZÁSYP RÝHY - VÝMĚNA ZEMINY : (0,00000+1,70000)*1,33695*1,75 |  | 3.9774 | [22 empty] | VV | 0
|  | viz vzorové příčné řezy - ZÁSYP ZÁŘEZU - VÝMĚNA ZEMINY : 0,00000*0,00000*1,75 | [24 empty] | VV | 0
Díl: | 2 | Základy a zvláštní zakládání |  |  |  | 0 |  | 0 |  | 0 |  | 0 |  | 0.28 |  | 0 |  |  |  |  | 0.27 | [5 empty] | DIL
47 | 212792112R00 | Montáž trativodů z flexibilních trubek jakékoliv DN | m | 1.275 |  | 0 |  | 0 |  | 0 | 21 | 0 | 0.22107 | 0.28 | 0 | 0 | 827-1 | RTS 19/ II | RTS 19/ II | 0.185 | 0.24 |  | Práce |  |  |  | POL1_1
|  | se zřízením štěrkopískového lože pod trubky a s jejich obsypem v průměrném celkovém množství do 0,15 m3/m, | [24 empty] | SPI |  | se zřízením štěrkopískového lože pod trubky a s jejich obsypem v průměrném celkovém množství do 0,15 m3/m,
|  | viz vzorové příčné řezy : (1,70000-0,00000-0,00000)*0,75 |  | 1.275 | [22 empty] | VV | 0
48 | 212971110R00 | Zřízení opláštění odvod. trativodů z geotextilie o sklonu do 2,5, | m2 | 0.40055 |  | 0 |  | 0 |  | 0 | 21 | 0 | 0.00018 | 0 | 0 | 0 | 800-2 | RTS 19/ II | RTS 19/ II | 0.075 | 0.03 |  | Práce |  |  |  | POL1_
|  | v rýze nebo v zářezu se stěnami, | [24 empty] | SPI
|  | viz vzorové příčné řezy : (1,70000-0,00000-0,00000)*0,75*2*pi*0,05 |  | 0.40055 | [22 empty] | VV | 0
49 | 28611223.AR | trubka plastová drenážní PVC; ohebná; perforovaná po celém obvodu; DN 100,0 mm | m | 1.3936 |  | 0 |  | 0 |  | 0 | 21 | 0 | 0.00048 | 0 | 0 | 0 | SPCM | RTS 19/ II | RTS 19/ II | 0 | 0 |  | Specifikace |  |  |  | POL3_1
|  | viz vzorové příčné řezy : (1,70000-0,00000-0,00000)*0,75*1,093 |  | 1.3936 | [22 empty] | VV | 0
50 | 69366016R | geotextilie směs přírodních a syntetických vláken; funkce separační, ochranná; plošná hmotnost 250 g/m2 | m | 0.46064 |  | 0 |  | 0 |  | 0 | 21 | 0 | 0.00038 | 0 | 0 | 0 | SPCM | RTS 19/ II | RTS 19/ II | 0 | 0 |  | Specifikace |  |  |  | POL3_
|  | viz vzorové příčné řezy : (1,70000-0,00000-0,00000)*0,75*2*pi*0,05*1,15 |  | 0.46064 | [22 empty] | VV | 0
Díl: | 3 | Svislé a kompletní konstrukce |  |  |  | 0 |  | 0 |  | 0 |  | 0 |  | 0 |  | 0 |  |  |  |  | 0.5 | [5 empty] | DIL
51 | 359901111R00 | Vyčištění stok jakékoliv výšky | m | 1.7 |  | 0 |  | 0 |  | 0 | 21 | 0 | 0 | 0 | 0 | 0 | 827-1 | RTS 19/ II | RTS 19/ II | 0.293 | 0.5 |  | Práce |  |  |  | POL1_1
|  | Konečné vyčištění stok před předáním a převzetím. | [24 empty] | POP
|  | viz. situace stavby - výpis délek potrubí : 1,70000 |  | 1.7 | [22 empty] | VV | 0
Díl: | 4 | Vodorovné konstrukce |  |  |  | 0 |  | 0 |  | 0 |  | 0 |  | 0.31 |  | 0 |  |  |  |  | 0.22 | [5 empty] | DIL
52 | 451573111R00 | Lože pod potrubí, stoky a drobné objekty z písku a štěrkopísku do 65 mm | m3 | 0.16363 |  | 0 |  | 0 |  | 0 | 21 | 0 | 1.8908 | 0.31 | 0 | 0 | 827-1 | RTS 19/ II | RTS 19/ II | 1.317 | 0.22 |  | Práce |  |  |  | POL1_1
|  | v otevřeném výkopu, | [24 empty] | SPI
|  | viz vzorové příčné řezy : 1,70000*0,09625 |  | 0.16363 | [22 empty] | VV | 0
|  | viz vzorové příčné řezy : 0,00000*0,07505 | [24 empty] | VV | 0
Díl: | 5 | Komunikace |  |  |  | 0 |  | 0 |  | 0 |  | 0 |  | 1.21 |  | 0 |  |  |  |  | 1.88 | [5 empty] | DIL
53 | 564251111R00 | Podklad nebo podsyp ze štěrkopísku tloušťka po zhutnění 150 mm | m2 | 1.53 |  | 0 |  | 0 |  | 0 | 21 | 0 | 0.30361 | 0.46 | 0 | 0 | 822-1 | RTS 19/ II | RTS 19/ II | 0.016 | 0.02 |  | Práce |  |  |  | POL1_1
|  | s rozprostřením, vlhčením a zhutněním | [24 empty] | SPI
|  | viz vzorové příčné řezy : 0,00000*0,90000 | [24 empty] | VV | 0
|  | viz vzorové příčné řezy : 1,70000*0,90000 |  | 1.53 | [22 empty] | VV | 0
|  | 0,00000*0,00000/(0,00000+0,000000001)*0,30*1,50*2 | [24 empty] | VV | 0
54 | 566901111R00 | Vyspravení podkladu po překopech kamenivem těženým nebo štěrkopískem | m3 | 0.09945 |  | 0 |  | 0 |  | 0 | 21 | 0 | 1.6867 | 0.17 | 0 | 0 | 822-1 | RTS 19/ II | RTS 19/ II | 0.162 | 0.02 |  | Práce |  |  |  | POL1_1
|  | pro inženýrské sítě, se zhutněním | [24 empty] | SPI
|  | viz vzorové příčné řezy - provizorní úprava : 0,00000*0,90000*0,05 | [24 empty] | VV | 0
|  | viz vzorové příčné řezy - provizorní úprava : 1,70000*0,90000*0,05 |  | 0.0765 | [22 empty] | VV | 0
|  | viz vzorové příčné řezy - provizorní úprava - 1. dorovnávání do nivelety : 0,00000*0,90000*0,01 | [24 empty] | VV | 0
|  | viz vzorové příčné řezy - provizorní úprava - 1. dorovnávání do nivelety : 1,70000*0,90000*0,01 |  | 0.0153 | [22 empty] | VV | 0
|  | viz vzorové příčné řezy - provizorní úprava - 2. dorovnávání do nivelety : 0,00000*0,90000*0,005 | [24 empty] | VV | 0
|  | viz vzorové příčné řezy - provizorní úprava - 2. dorovnávání do nivelety : 1,70000*0,90000*0,005 |  | 0.00765 | [22 empty] | VV | 0
|  | viz vzorové příčné řezy - provizorní úprava : 0,00000*0,00000/(0,00000+0,000000001)*0,30*1,50*2*0,05 | [24 empty] | VV | 0
|  | viz vzorové příčné řezy - provizorní úprava - 1. dorovnávání do nivelety : 0,00000*0,00000/(0,00000+0,000000001)*0,30*1,50*2*0,01 | [24 empty] | VV | 0
|  | viz vzorové příčné řezy - provizorní úprava - 2. dorovnávání do nivelety : 0,00000*0,00000/(0,00000+0,000000001)*0,30*1,50*2*0,005 | [24 empty] | VV | 0
55 | 566903111R00 | Vyspravení podkladu po překopech kamenivem hrubým drceným | t | 0.22644 |  | 0 |  | 0 |  | 0 | 21 | 0 | 1.1 | 0.25 | 0 | 0 | 822-1 | RTS 19/ II | RTS 19/ II | 0.163 | 0.04 |  | Práce |  |  |  | POL1_1
|  | pro inženýrské sítě, se zhutněním | [24 empty] | SPI
|  | viz vzorové příčné řezy - provizorní úprava : 0,00000*0,90000*0,08*1,85 | [24 empty] | VV | 0
|  | viz vzorové příčné řezy - provizorní úprava : 1,70000*0,90000*0,08*1,85 |  | 0.22644 | [22 empty] | VV | 0
|  | viz vzorové příčné řezy - provizorní úprava : 0,00000*0,00000/(0,00000+0,000000001)*0,30*1,50*2*0,08*1,85 | [24 empty] | VV | 0
56 | 596131111R00 | Kladení dlažby z mozaiky komunikací pro pěší do lože z vápenné malty, 1barva | m2 | 1.53 |  | 0 |  | 0 |  | 0 | 21 | 0 | 0.21242 | 0.33 | 0 | 0 | 822-1 | RTS 19/ II | RTS 19/ II | 0.801 | 1.23 |  | Práce |  |  |  | POL1_1
|  | s provedením lože tl. do 40 mm, s vyplněním spár, s dvojím beraněním a se smetením přebytečného materiálu na vzdálenost do 3 m | [24 empty] | SPI |  | s provedením lože tl. do 40 mm, s vyplněním spár, s dvojím beraněním a se smetením přebytečného materiálu na vzdálenost do 3 m
|  | viz vzorové příčné řezy : 1,70000*0,90000 |  | 1.53 | [22 empty] | VV | 0
57 | 905 R00 | Hzs-revize provoz.souboru a st.obj. | h | 0.5 |  | 0 |  | 0 |  | 0 | 21 | 0 | 0 | 0 | 0 | 0 | Prav.M | RTS 19/ II | RTS 19/ II | 1 | 0.5 |  | HZS |  |  |  | POL10_
|  | kontrola a přebírka obnažených podzemních inženýrských sítí : | [24 empty] | VV | 0
|  | jejich provozovatelem/správcem (0,5 hod./ks) : (0,00000+0,00000+1,00000)*0,5 |  | 0.5 | [22 empty] | VV | 0
|  | viz. E.x Dokladová část : | [24 empty] | VV | 0
58 | 909 R00 | Hzs-nezmeritelne stavebni prace | h | 0.068 |  | 0 |  | 0 |  | 0 | 21 | 0 | 0 | 0 | 0 | 0 | Prav.M | RTS 19/ II | RTS 19/ II | 1 | 0.07 |  | HZS |  |  |  | POL10_0
|  | viz situace stavby - objekty v manipulačním pruhu : 1,70000/25 |  | 0.068 | [22 empty] | VV | 0
59 | 010130100100R | Rypadlo lopatové kolové CAT M 313 C | Sh | 0.068 |  | 0 |  | 0 |  | 0 | 21 | 0 | 0 | 0 | 0 | 0 | STROJ | RTS 19/ II | RTS 19/ II | 0 | 0 |  | Stroj |  |  |  | POL6_1
|  | Velikost lžíce 0,28-0,72 m3 | [24 empty] | POP
|  | Výkon motoru 86 kW | [24 empty] | POP
|  | viz situace stavby - objekty v manipulačním pruhu : 1,70000/25 |  | 0.068 | [22 empty] | VV | 0
Díl: | 8 | Trubní vedení |  |  |  | 0 |  | 0 |  | 0 |  | 0 |  | 0.04 |  | 0 |  |  |  |  | 10.62 | [5 empty] | DIL
60 | 871171121R00 | Montáž potrubí z plastických hmot z tlakových trubek polyetylenových, vnějšího průměru 40 mm | m | 1.7 |  | 0 |  | 0 |  | 0 | 21 | 0 | 0 | 0 | 0 | 0 | 827-1 | RTS 19/ II | RTS 19/ II | 0.036 | 0.06 |  | Práce |  |  |  | POL1_1
|  | v otevřeném výkopu, | [24 empty] | SPI
|  | viz. situace stavby - výpis délek potrubí : 1,70000 |  | 1.7 | [22 empty] | VV | 0
61 | 892372111R00 | Zabezpečení konců vodovodního potrubí při tlakových zkouškách DN do 300 mm | úsek | 1.017 |  | 0 |  | 0 |  | 0 | 21 | 0 | 0.03503 | 0.04 | 0 | 0 | 827-1 | RTS 19/ II | RTS 19/ II | 10.13 | 10.3 |  | Práce |  |  |  | POL1_1
|  | montáž a demontáž výrobků nebo dílců pro zabezpečení dvou konců zkoušeného úseku potrubí pro jakýkoliv způsob zabezpečení, montáž a demontáž koncových tvarovek, montáž zaslepovací příruby, zaslepení odboček pro hydranty, vzdušníky a jiné armatury a odbočky pro odbočující řady, | [24 empty] | SPI |  | montáž a demontáž výrobků nebo dílců pro zabezpečení dvou konců zkoušeného úseku potrubí pro jakýkoliv způsob zabezpečení, montáž a demontáž koncových tvarovek, montáž zaslepovací příruby, zaslepení odboček pro hydranty, vzdušníky a jiné armatury a odbočky pro odbočující řady,
|  | viz. situace stavby - výpis délek potrubí : 1,70000/100+1 |  | 1.017 | [22 empty] | VV | 0
62 | 892233111R00 | Proplach a desinfekce vodovodního potrubí DN od 40 do 70 mm | m | 1.7 |  | 0 |  | 0 |  | 0 | 21 | 0 | 0 | 0 | 0 | 0 | 827-1 | RTS 19/ II | RTS 19/ II | 0.15 | 0.26 |  | Práce |  |  |  | POL1_
|  | napuštění a vypuštění vody, dodání vody a desinfekčního prostředku, náklady na bakteriologický rozbor vody, | [24 empty] | SPI |  | napuštění a vypuštění vody, dodání vody a desinfekčního prostředku, náklady na bakteriologický rozbor vody,
|  | viz. C.xxx Situace stavby : 1,70000 |  | 1.7 | [22 empty] | VV | 0
63 | 28613103.MR | spojka/nátrubek PE 100; SDR 11,0; D = 40,0 mm; spoj elektrosvařovaný | kus | 2.2026 |  | 0 |  | 0 |  | 0 | 21 | 0 | 0 | 0 | 0 | 0 | SPCM | RTS 19/ II | RTS 19/ II | 0 | 0 |  | Specifikace |  |  |  | POL3_
|  | viz situace stavby a podélné profily: : 2*1,015 |  | 2.03 | [22 empty] | VV | 0
|  | 1,70000/10*1,015 |  | 0.17255 | [22 empty] | VV | 0
64 | 286136746R | trubka vícevrstvá PE100 RC; PE100 RC; PE100 RC; hladká; SDR 11,0; da = 40,0 mm; di = 32,6 mm; s = 3,70 mm; použití pro vodovody | m | 1.8581 |  | 0 |  | 0 |  | 0 | 21 | 0 | 0.00043 | 0 | 0 | 0 | SPCM | RTS 19/ II | RTS 19/ II | 0 | 0 |  | Specifikace |  |  |  | POL3_9
|  | viz. situace stavby - výpis délek potrubí : 1,70000*1,093 |  | 1.8581 | [22 empty] | VV | 0
|  | viz průvodní a souhrnná technická zpráva a technická zpráva : | [24 empty] | VV | 0
Díl: | 91 | Doplňující práce na komunikaci |  |  |  | 0 |  | 0 |  | 0 |  | 0 |  | 0.32 |  | 0 |  |  |  |  | 0.46 | [5 empty] | DIL
65 | 917862111R00 | Osazení silničního nebo chodníkového betonového obrubníku stojatého, s boční opěrou z betonu prostého, do lože z betonu prostého C 12/15 | m | 1.7 |  | 0 |  | 0 |  | 0 | 21 | 0 | 0.188 | 0.32 | 0 | 0 | 822-1 | RTS 19/ II | RTS 19/ II | 0.272 | 0.46 |  | Práce |  |  |  | POL1_1
|  | S dodáním hmot pro lože tl. 80-100 mm. | [24 empty] | SPI
|  | viz situace stavby a podélné profily - stávající povrchy : 1,70000 |  | 1.7 | [22 empty] | VV | 0
Díl: | 93 | Dokončovací práce inženýrských staveb |  |  |  | 0 |  | 0 |  | 0 |  | 0 |  | 0 |  | 0 |  |  |  |  | 0.03 | [5 empty] | DIL
66 | 938909311R00 | Odstranění bláta a nánosu z povrchu podkladu nebo krytu živičného nebo betonováho | m2 | 13.26 |  | 0 |  | 0 |  | 0 | 21 | 0 | 0 | 0 | 0 | 0 | 822-1 | RTS 19/ II | RTS 19/ II | 0.002 | 0.03 |  | Práce |  |  |  | POL1_1
|  | viz situace stavby a podélné profily - stávající povrchy : 0,00000*(0,90000+3,00)*2 | [24 empty] | VV | 0
|  | 1,70000*(0,90000+3,00)*2 |  | 13.26 | [22 empty] | VV | 0
Díl: | 97 | Přesuny suti a vybouraných hmot |  |  |  | 0 |  | 0 |  | 0 |  | 0 |  | 0 |  | 0 |  |  |  |  | 0.46 | [5 empty] | DIL
67 | 979024441R00 | Očištění vybouraných obrubníků, dlaždic obrubníků, krajníků vybouraných z jakéhokoliv lože a s jakoukoliv výplní spár | m | 1.7 |  | 0 |  | 0 |  | 0 | 21 | 0 | 0 | 0 | 0 | 0 | 822-1 | RTS 19/ II | RTS 19/ II | 0.09 | 0.15 |  | Práce |  |  |  | POL1_1
|  | krajníků, desek nebo panelů od spojovacího materiálu s odklizením a uložením očištěných hmot a spojovacího materiálu na skládku na vzdálenost do 10 m | [24 empty] | SPI |  | krajníků, desek nebo panelů od spojovacího materiálu s odklizením a uložením očištěných hmot a spojovacího materiálu na skládku na vzdálenost do 10 m
|  | viz situace stavby a podélné profily - stávající povrchy : 1,70000 |  | 1.7 | [22 empty] | VV | 0
68 | 979054441R00 | Očištění vybouraných obrubníků, dlaždic dlaždic, desek nebo tvarovek s původním vyplněním spár kamenivem těženým | m2 | 1.53 |  | 0 |  | 0 |  | 0 | 21 | 0 | 0 | 0 | 0 | 0 | 822-1 | RTS 19/ II | RTS 19/ II | 0.115 | 0.18 |  | Práce |  |  |  | POL1_
|  | krajníků, desek nebo panelů od spojovacího materiálu s odklizením a uložením očištěných hmot a spojovacího materiálu na skládku na vzdálenost do 10 m | [24 empty] | SPI |  | krajníků, desek nebo panelů od spojovacího materiálu s odklizením a uložením očištěných hmot a spojovacího materiálu na skládku na vzdálenost do 10 m
|  | viz situace stavby a podélné profily - stávající povrchy : 1,70000*0,90000 |  | 1.53 | [22 empty] | VV | 0
69 | 979087212R00 | Nakládání na dopravní prostředky suti | t | 1.1741 |  | 0 |  | 0 |  | 0 | 21 | 0 | 0 | 0 | 0 | 0 | 822-1 | RTS 19/ II | RTS 19/ II | 0.099 | 0.12 |  | Práce |  |  |  | POL1_3
|  | pro vodorovnou dopravu | [24 empty] | SPI
|  | viz situace stavby a podélné profily - stávající povrchy : 1,70000*0,90000*0,11800 |  | 0.18054 | [22 empty] | VV | 0
|  | viz situace stavby a podélné profily - stávající povrchy : 1,70000*0,90000*1,00000*0,220 |  | 0.3366 | [22 empty] | VV | 0
|  | viz situace stavby a podélné profily - stávající povrchy : 0,00000*0,90000*1,00000*0,440 | [24 empty] | VV | 0
|  | viz situace stavby a podélné profily - stávající povrchy : 0,00000*0,90000*1,00000*0,880*0,43000/0,400 | [24 empty] | VV | 0
|  | viz situace stavby a podélné profily - stávající povrchy : 0,00000*(0,90000)*1,00000*0,220 | [24 empty] | VV | 0
|  | viz situace stavby a podélné profily - stávající povrchy : 1,70000*0,90000*0,00000*0,220 | [24 empty] | VV | 0
|  | viz situace stavby a podélné profily - stávající povrchy : 0,00000*0,90000*0,00000*0,440 | [24 empty] | VV | 0
|  | viz situace stavby a podélné profily - stávající povrchy : 0,00000*0,90000*0,00000*0,880*0,43000/0,400 | [24 empty] | VV | 0
|  | viz situace stavby a podélné profily - stávající povrchy : 0,00000*(0,90000)*0,00000*0,220 | [24 empty] | VV | 0
|  | viz situace stavby a podélné profily - stávající povrchy : 0,00000*(2*0,50000)*0,110 | [24 empty] | VV | 0
|  | viz vzorové příčné řezy - rozšíření : | [24 empty] | VV | 0
|  | viz vzorové příčné řezy - provizorní úprava : 0,00000*0,90000*0,05*1,85 | [24 empty] | VV | 0
|  | viz vzorové příčné řezy - provizorní úprava : 1,70000*0,90000*0,05*1,85 |  | 0.14153 | [22 empty] | VV | 0
|  | viz vzorové příčné řezy - provizorní úprava - 1. dorovnávání do nivelety : 0,00000*0,90000*0,01*1,85 | [24 empty] | VV | 0
|  | viz vzorové příčné řezy - provizorní úprava - 1. dorovnávání do nivelety : 1,70000*0,90000*0,01*1,85 |  | 0.02831 | [22 empty] | VV | 0
|  | viz vzorové příčné řezy - provizorní úprava - 2. dorovnávání do nivelety : 0,00000*0,90000*0,005*1,85 | [24 empty] | VV | 0
|  | viz vzorové příčné řezy - provizorní úprava - 2. dorovnávání do nivelety : 1,70000*0,90000*0,005*1,85 |  | 0.01415 | [22 empty] | VV | 0
|  | viz vzorové příčné řezy - provizorní úprava : 0,00000*0,90000*0,08*1,85 | [24 empty] | VV | 0
|  | viz vzorové příčné řezy - provizorní úprava : 1,70000*0,90000*0,08*1,85 |  | 0.22644 | [22 empty] | VV | 0
|  | viz situace stavby a podélné profily - stávající povrchy : 1,70000*0,14500 |  | 0.2465 | [22 empty] | VV | 0
|  | viz situace stavby a podélné profily - křížení a souběhy s podzemními inž. sítěmi : 0,00000*0,4*0,1*1,0*2,44700 | [24 empty] | VV | 0
|  | viz situace stavby a podélné profily - stávající povrchy : 0,00000*(0,15*0,10+0,10*0,10)*2,44700 | [24 empty] | VV | 0
|  | viz situace stavby : 0,00000*(0,90000+1,5+1,5)*0,01000 | [24 empty] | VV | 0
|  | viz situace stavby : 0,00000*0,50*(0,90000+1,5+1,5)/0,10*1,5*0,04500 | [24 empty] | VV | 0
|  | viz situace stavby : 0,00000*0,50*(0,90000+1,5+1,5)*0,00925 | [24 empty] | VV | 0
|  | VYTLAČENÁ ZEMINA PODKLAD ASFALTY : 0,00000*0,00000/(0,00000+0,00001)*0,30*1,50*2*1,00000*0,990*0,43000/0,450 | [24 empty] | VV | 0
|  | VYTLAČENÁ ZEMINA PODKLAD ASFALTY : 0,00000*0,00000/(0,00000+0,00001)*0,30*1,50*2*0,00000*0,990*0,43000/0,450 | [24 empty] | VV | 0
|  | SITUACE STAVBY NAD KATASTRÁLNÍ MAPOU - ZÁSADY ORGANIZACE VÝSTAVBY : 0,00000/(0,00000+0,0000000000000000000000000000001)*(2+1)*0,06600 | [24 empty] | VV | 0
|  | a ZÁSADY ORGANIZACE VÝSTAVBY - TECHNICKÁ ZPRÁVA : 0,00000/(0,00000+0,0000000000000000000000000000001)*1*0,12700 | [24 empty] | VV | 0
|  | 0,00000/(0,00000+0,0000000000000000000000000000001)*0,13000 | [24 empty] | VV | 0
|  | 0,00000*0,00000/(0,00000+0,0000000000000001)*0,30*1,50*2*0,220*0,70 | [24 empty] | VV | 0
|  | 0,00000*0,00000/(0,00000+0,0000000000000001)*0,30*1,50*2*0,220*0,30 | [24 empty] | VV | 0
70 | 979990001R00 | Poplatek za skládku stavební suti | t | 0.74702 |  | 0 |  | 0 |  | 0 | 21 | 0 | 0 | 0 | 0 | 0 | 801-3 | RTS 19/ II | RTS 19/ II | 0 | 0 |  | Práce |  |  |  | POL1_1
|  | VYTLAČENÁ ZEMINA PODKLAD DLAŽBY : 1,70000*0,90000*1,00000*0,220 |  | 0.3366 | [22 empty] | VV | 0
|  | VYTLAČENÁ ZEMINA PODKLD ŠTĚRKY : 0,00000*0,90000*1,00000*0,440 | [24 empty] | VV | 0
|  | VYTLAČENÁ ZEMINA PODKLAD ASFALTY : 0,00000*0,90000*1,00000*0,990*0,43000/0,450 | [24 empty] | VV | 0
|  | VYTLAČENÁ ZEMINA PODKLAD DLAŽBY : 1,70000*0,90000*0,00000*0,220 | [24 empty] | VV | 0
|  | VYTLAČENÁ ZEMINA PODKLAD ŠTĚRKY : 0,00000*0,90000*0,00000*0,440 | [24 empty] | VV | 0
|  | VYTLAČENÁ ZEMINA PODKLAD ASFALTY : 0,00000*0,90000*0,00000*0,990*0,43000/0,450 | [24 empty] | VV | 0
|  | viz vzorové příčné řezy - provizorní úprava : 0,00000*0,90000*0,05*1,85 | [24 empty] | VV | 0
|  | viz vzorové příčné řezy - provizorní úprava : 1,70000*0,90000*0,05*1,85 |  | 0.14153 | [22 empty] | VV | 0
|  | viz vzorové příčné řezy - provizorní úprava - 1. dorovnávání do nivelety : 0,00000*0,90000*0,01*1,85 | [24 empty] | VV | 0
|  | viz vzorové příčné řezy - provizorní úprava - 1. dorovnávání do nivelety : 1,70000*0,90000*0,01*1,85 |  | 0.02831 | [22 empty] | VV | 0
|  | viz vzorové příčné řezy - provizorní úprava - 2. dorovnávání do nivelety : 0,00000*0,90000*0,005*1,85 | [24 empty] | VV | 0
|  | viz vzorové příčné řezy - provizorní úprava - 2. dorovnávání do nivelety : 1,70000*0,90000*0,005*1,85 |  | 0.01415 | [22 empty] | VV | 0
|  | viz vzorové příčné řezy - provizorní úprava : 0,00000*0,90000*0,08*1,85 | [24 empty] | VV | 0
|  | viz vzorové příčné řezy - provizorní úprava : 1,70000*0,90000*0,08*1,85 |  | 0.22644 | [22 empty] | VV | 0
|  | VYTLAČENÁ ZEMINA PODKLAD ASFALTY : 0,00000*0,00000/(0,00000+0,00001)*0,30*1,50*2*1,00000*0,990*0,43000/0,450 | [24 empty] | VV | 0
|  | VYTLAČENÁ ZEMINA PODKLAD ASFALTY : 0,00000*0,00000/(0,00000+0,00001)*0,30*1,50*2*0,00000*0,990*0,43000/0,450 | [24 empty] | VV | 0
71 | 979990103R00 | Poplatek za skládku beton do 30x30 cm | t | 0.12638 |  | 0 |  | 0 |  | 0 | 21 | 0 | 0 | 0 | 0 | 0 | 801-3 | RTS 19/ II | RTS 19/ II | 0 | 0 |  | Práce |  |  |  | POL1_1
|  | viz situace stavby a podélné profily - křížení a souběhy s podzemními inž. sítěmi : 0,00000*0,4*0,1*1,0*2,45*0,70 | [24 empty] | VV | 0
|  | viz situace stavby a podélné profily - stávající povrchy : 0,00000*(0,15*0,10+0,10*0,10)*2,45*0,70 | [24 empty] | VV | 0
|  | viz situace stavby a podélné profily - stávající povrchy : 1,70000*0,90000*0,118*0,70 |  | 0.12638 | [22 empty] | VV | 0
|  | viz situace stavby : 0,00000*(0,90000+1,5+1,5)*0,01000*0,70 | [24 empty] | VV | 0
|  | viz situace stavby : 0,00000*0,50*(0,90000+1,5+1,5)/0,10*1,5*0,04500*0,70 | [24 empty] | VV | 0
|  | viz situace stavby : 0,00000*0,50*(0,90000+1,5+1,5)*0,00925*0,70 | [24 empty] | VV | 0
72 | 979990104R00 | Poplatek za skládku beton nad 30x30 cm | t | 0.05416 |  | 0 |  | 0 |  | 0 | 21 | 0 | 0 | 0 | 0 | 0 | 801-3 | RTS 19/ II | RTS 19/ II | 0 | 0 |  | Práce |  |  |  | POL1_
|  | viz situace stavby a podélné profily - křížení a souběhy s podzemními inž. sítěmi : 0,00000*0,4*0,1*1,0*2,45*0,30 | [24 empty] | VV | 0
|  | viz situace stavby a podélné profily - stávající povrchy : 0,00000*(0,15*0,10+0,10*0,10)*2,45*0,30 | [24 empty] | VV | 0
|  | viz situace stavby a podélné profily - stávající povrchy : 1,70000*0,90000*0,118*0,30 |  | 0.05416 | [22 empty] | VV | 0
|  | viz situace stavby : 0,00000*(0,90000+1,5+1,5)*0,01000*0,30 | [24 empty] | VV | 0
|  | viz situace stavby : 0,00000*0,50*(0,90000+1,5+1,5)/0,10*1,5*0,04500*0,30 | [24 empty] | VV | 0
|  | viz situace stavby : 0,00000*0,50*(0,90000+1,5+1,5)*0,00925*0,30 | [24 empty] | VV | 0
73 | 979990191R00 | Poplatek za skládku plastové výrobky | t | 0.00111 |  | 0 |  | 0 |  | 0 | 21 | 0 | 0 | 0 | 0 | 0 | 801-3 | RTS 19/ II | RTS 19/ II | 0 | 0 |  | Práce |  |  |  | POL1_
|  | viz. situace stavby - výpis délek potrubí : 1,70000/6,000*0,093*0,042 |  | 0.00111 | [22 empty] | VV | 0
74 | 979093111R00 | Uložení suti na skládku bez zhutnění | t | 1.1741 |  | 0 |  | 0 |  | 0 | 21 | 0 | 0 | 0 | 0 | 0 | 800-6 | RTS 19/ II | RTS 19/ II | 0.006 | 0.01 |  | Práce |  |  |  | POL1_3
|  | s hrubým urovnáním, | [24 empty] | SPI
|  | viz situace stavby a podélné profily - stávající povrchy : 1,70000*0,90000*0,11800 |  | 0.18054 | [22 empty] | VV | 0
|  | viz situace stavby a podélné profily - stávající povrchy : 1,70000*0,90000*1,00000*0,220 |  | 0.3366 | [22 empty] | VV | 0
|  | viz situace stavby a podélné profily - stávající povrchy : 0,00000*0,90000*1,00000*0,440 | [24 empty] | VV | 0
|  | viz situace stavby a podélné profily - stávající povrchy : 0,00000*0,90000*1,00000*0,880*0,43000/0,400 | [24 empty] | VV | 0
|  | viz situace stavby a podélné profily - stávající povrchy : 0,00000*(0,90000)*1,00000*0,220 | [24 empty] | VV | 0
|  | viz situace stavby a podélné profily - stávající povrchy : 1,70000*0,90000*0,00000*0,220 | [24 empty] | VV | 0
|  | viz situace stavby a podélné profily - stávající povrchy : 0,00000*0,90000*0,00000*0,440 | [24 empty] | VV | 0
|  | viz situace stavby a podélné profily - stávající povrchy : 0,00000*0,90000*0,00000*0,880*0,43000/0,400 | [24 empty] | VV | 0
|  | viz situace stavby a podélné profily - stávající povrchy : 0,00000*(0,90000)*0,00000*0,220 | [24 empty] | VV | 0
|  | viz situace stavby a podélné profily - stávající povrchy : 0,00000*(2*0,50000)*0,110 | [24 empty] | VV | 0
|  | viz vzorové příčné řezy - rozšíření : | [24 empty] | VV | 0
|  | viz vzorové příčné řezy - provizorní úprava : 0,00000*0,90000*0,05*1,85 | [24 empty] | VV | 0
|  | viz vzorové příčné řezy - provizorní úprava : 1,70000*0,90000*0,05*1,85 |  | 0.14153 | [22 empty] | VV | 0
|  | viz vzorové příčné řezy - provizorní úprava - 1. dorovnávání do nivelety : 0,00000*0,90000*0,01*1,85 | [24 empty] | VV | 0
|  | viz vzorové příčné řezy - provizorní úprava - 1. dorovnávání do nivelety : 1,70000*0,90000*0,01*1,85 |  | 0.02831 | [22 empty] | VV | 0
|  | viz vzorové příčné řezy - provizorní úprava - 2. dorovnávání do nivelety : 0,00000*0,90000*0,005*1,85 | [24 empty] | VV | 0
|  | viz vzorové příčné řezy - provizorní úprava - 2. dorovnávání do nivelety : 1,70000*0,90000*0,005*1,85 |  | 0.01415 | [22 empty] | VV | 0
|  | viz vzorové příčné řezy - provizorní úprava : 0,00000*0,90000*0,08*1,85 | [24 empty] | VV | 0
|  | viz vzorové příčné řezy - provizorní úprava : 1,70000*0,90000*0,08*1,85 |  | 0.22644 | [22 empty] | VV | 0
|  | viz situace stavby a podélné profily - stávající povrchy : 1,70000*0,14500 |  | 0.2465 | [22 empty] | VV | 0
|  | viz situace stavby a podélné profily - křížení a souběhy s podzemními inž. sítěmi : 0,00000*0,4*0,1*1,0*2,44700 | [24 empty] | VV | 0
|  | viz situace stavby a podélné profily - stávající povrchy : 0,00000*(0,15*0,10+0,10*0,10)*2,44700 | [24 empty] | VV | 0
|  | viz situace stavby : 0,00000*(0,90000+1,5+1,5)*0,01000 | [24 empty] | VV | 0
|  | viz situace stavby : 0,00000*0,50*(0,90000+1,5+1,5)/0,10*1,5*0,04500 | [24 empty] | VV | 0
|  | viz situace stavby : 0,00000*0,50*(0,90000+1,5+1,5)*0,00925 | [24 empty] | VV | 0
|  | VYTLAČENÁ ZEMINA PODKLAD ASFALTY : 0,00000*0,00000/(0,00000+0,00001)*0,30*1,50*2*1,00000*0,990*0,43000/0,450 | [24 empty] | VV | 0
|  | VYTLAČENÁ ZEMINA PODKLAD ASFALTY : 0,00000*0,00000/(0,00000+0,00001)*0,30*1,50*2*0,00000*0,990*0,43000/0,450 | [24 empty] | VV | 0
|  | SITUACE STAVBY NAD KATASTRÁLNÍ MAPOU - ZÁSADY ORGANIZACE VÝSTAVBY : 0,00000/(0,00000+0,0000000000000000000000000000001)*(2+1)*0,06600 | [24 empty] | VV | 0
|  | a ZÁSADY ORGANIZACE VÝSTAVBY - TECHNICKÁ ZPRÁVA : 0,00000/(0,00000+0,0000000000000000000000000000001)*1*0,12700 | [24 empty] | VV | 0
|  | 0,00000/(0,00000+0,0000000000000000000000000000001)*0,13000 | [24 empty] | VV | 0
|  | 0,00000*0,00000/(0,00000+0,0000000000000001)*0,30*1,50*2*0,220*0,70 | [24 empty] | VV | 0
|  | 0,00000*0,00000/(0,00000+0,0000000000000001)*0,30*1,50*2*0,220*0,30 | [24 empty] | VV | 0
Díl: | 99 | Staveništní přesun hmot |  |  |  | 0 |  | 0 |  | 0 |  | 0 |  | 0 |  | 0 |  |  |  |  | 6.97 | [5 empty] | DIL
75 | 998276101R00 | Přesun hmot pro trubní vedení z trub plastových nebo sklolaminátových v otevřeném výkopu | t | 7.0723 |  | 0 |  | 0 |  | 0 | 21 | 0 | 0 | 0 | 0 | 0 | 827-1 | RTS 19/ II | RTS 19/ II | 0.2115 | 1.5 |  | Přesun hmot |  |  |  | POL7_
|  | vodovodu nebo kanalizace ražené nebo hloubené (827 1.1, 827 1.9, 827 2.1, 827 2.9), drobných objektů | [24 empty] | SPI
|  | na vzdálenost 15 m od hrany výkopu nebo od okraje šachty | [24 empty] | POP
|  | Hmotnosti z položek s pořadovými čísly: : | [24 empty] | VV | 0
|  | 7,9,12,24,30,32,45,46,47,48,49,50,52,53,54,55,56,61,64,65, : | [24 empty] | VV | 0
|  | Součet: : 7,07228 |  | 7.0723 | [22 empty] | VV | 0
76 | 998276115R00 | Přesun hmot pro trubní vedení z trub plastových nebo sklolaminátových příplatek k cenám za zvětšený přesun přes vymezenou největší dopravní vzdálenost do 1 000 m | t | 7.0723 |  | 0 |  | 0 |  | 0 | 21 | 0 | 0 | 0 | 0 | 0 | 827-1 | RTS 19/ II | RTS 19/ II | 0.7734 | 5.47 |  | Přesun hmot |  |  |  | POL7_
|  | vodovodu nebo kanalizace ražené nebo hloubené (827 1.1, 827 1.9, 827 2.1, 827 2.9), drobných objektů | [24 empty] | SPI
|  | Hmotnosti z položek s pořadovými čísly: : | [24 empty] | VV | 0
|  | 7,9,12,24,30,32,45,46,47,48,49,50,52,53,54,55,56,61,64,65, : | [24 empty] | VV | 0
|  | Součet: : 7,07228 |  | 7.0723 | [22 empty] | VV | 0
Díl: | 722 | Vnitřní vodovod |  |  |  | 0 |  | 0 |  | 0 |  | 0 |  | 0 |  | 0 |  |  |  |  | 0.05 | [5 empty] | DIL
77 | 722280107R00 | Tlakové zkoušky vodovodního potrubí přes DN 32 do DN 40 | m | 1.7 |  | 0 |  | 0 |  | 0 | 21 | 0 | 0 | 0 | 0 | 0 | 800-721 | RTS 19/ II | RTS 19/ II | 0.031 | 0.05 |  | Práce |  |  |  | POL1_1
|  | Včetně dodávky vody, uzavření a zabezpečení konců potrubí. | [24 empty] | POP
|  | viz. situace stavby - výpis délek potrubí : 1,70000 |  | 1.7 | [22 empty] | VV | 0
Díl: | 762 | Konstrukce tesařské |  |  |  | 0 |  | 0 |  | 0 |  | 0 |  | 0.08 |  | 0 |  |  |  |  | 4.76 | [5 empty] | DIL
78 | 348185111R00 | Zábradlí ze dřeva , dočasné, , zřízení | m | 3.8 |  | 0 |  | 0 |  | 0 | 21 | 0 | 0.02194 | 0.08 | 0 | 0 | 821-1 | RTS 19/ II | RTS 19/ II | 0.845 | 3.21 |  | Práce |  |  |  | POL1_
|  | měkkého, trvalé, na mostech silničních a lávkách výšky do 1,10 m, hoblované, dočasné, | [24 empty] | SPI
|  | Včetně dvojnásobného ochranného nátěru proti hnilobě, opotřebení hmot a montáže zábradlí. | [24 empty] | POP
|  | viz situace stavby a podélné profily - křížení a souběhy s podzemními inž. sítěmi : 1,00000*2*(0,90000+2*0,50) |  | 3.8 | [22 empty] | VV | 0
|  | viz situace stavby a podélné profily - křížení a souběhy s podzemními inž. sítěmi : 0,00000*2*(0,90000+2*0,50) | [24 empty] | VV | 0
|  | viz situace stavby a podélné profily - křížení a souběhy s podzemními inž. sítěmi : 0,00000*2*(0,90000+2*0,50) | [24 empty] | VV | 0
79 | 348185211R00 | Zábradlí ze dřeva , dočasné, , odstranění | m | 3.8 |  | 0 |  | 0 |  | 0 | 21 | 0 | 0 | 0 | 0 | 0 | 821-1 | RTS 19/ II | RTS 19/ II | 0.368 | 1.4 |  | Práce |  |  |  | POL1_
|  | měkkého, trvalé, na mostech silničních a lávkách výšky do 1,10 m, hoblované, dočasné, | [24 empty] | SPI
|  | Včetně dvojnásobného ochranného nátěru proti hnilobě. | [24 empty] | POP
|  | viz situace stavby a podélné profily - křížení a souběhy s podzemními inž. sítěmi : 1,00000*2*(0,90000+2*0,50) |  | 3.8 | [22 empty] | VV | 0
|  | viz situace stavby a podélné profily - křížení a souběhy s podzemními inž. sítěmi : 0,00000*2*(0,90000+2*0,50) | [24 empty] | VV | 0
|  | viz situace stavby a podélné profily - křížení a souběhy s podzemními inž. sítěmi : 0,00000*2*(0,90000+2*0,50) | [24 empty] | VV | 0
80 | 998762102R00 | Přesun hmot pro konstrukce tesařské v objektech výšky do 12 m | t | 0.08337 |  | 0 |  | 0 |  | 0 | 21 | 0 | 0 | 0 | 0 | 0 | 800-762 | RTS 19/ II | RTS 19/ II | 1.751 | 0.15 |  | Přesun hmot |  |  |  | POL7_
|  | 50 m vodorovně | [24 empty] | SPI
|  | Hmotnosti z položek s pořadovými čísly: : | [24 empty] | VV | 0
|  | 78, : | [24 empty] | VV | 0
|  | Součet: : 0,08337 |  | 0.08337 | [22 empty] | VV | 0
Díl: | M21 | Elektromontáže |  |  |  | 0 |  | 0 |  | 0 |  | 0 |  | 0 |  | 0 |  |  |  |  | 0.12 | [5 empty] | DIL
81 | 899711122R00 | Výstražné fólie výstražná fólie pro kanalizaci, šířka 30 cm | m | 1.7 |  | 0 |  | 0 |  | 0 | 21 | 0 | 0 | 0 | 0 | 0 | 827-1 | RTS 19/ II | RTS 19/ II | 0.026 | 0.04 |  | Práce |  |  |  | POL1_
|  | viz situace stavby: : 1,70000 |  | 1.7 | [22 empty] | VV | 0
|  | (0,00000+0,00000+0,00000)*2,42550*2 | [24 empty] | VV | 0
82 | 210800526R00 | Montáž vodiče H07V-U (CY), 4 mm2, uloženého volně, | m | 1.7 |  | 0 |  | 0 |  | 0 | 21 | 0 | 0 | 0 | 0 | 0 | M21 | RTS 19/ II | RTS 19/ II | 0.04633 | 0.08 |  | Práce |  |  |  | POL1_
|  | viz situace stavby: : 1,70000 |  | 1.7 | [22 empty] | VV | 0
|  | (0,00000+0,00000+0,00000)*2,42550*2 | [24 empty] | VV | 0
83 | 28314148R | fólie výstražná PE; pro vodu; bílá; š = 300,0 mm; tl. 0,09 mm; l = 250 m | m | 1.87 |  | 0 |  | 0 |  | 0 | 21 | 0 | 0 | 0 | 0 | 0 | SPCM | RTS 19/ II | RTS 19/ II | 0 | 0 |  | Specifikace |  |  |  | POL3_
|  | viz situace stavby: : 1,70000*1,100 |  | 1.87 | [22 empty] | VV | 0
|  | (0,00000+0,00000+0,00000)*2,42550*2*1,100 | [24 empty] | VV | 0
84 | 34140925R | vodič CY; silový, propojovací jednožilový; pevné uložení; jádro Cu plné holé; počet žil 1; jmen.průřez jádra 4,00 mm2; vnější průměr 4,3 mm; izolace PVC; tl. izolace min 0,8 mm; odolnost proti šíření plamene | m | 1.87 |  | 0 |  | 0 |  | 0 | 21 | 0 | 4e-05 | 0 | 0 | 0 | SPCM | RTS 19/ II | RTS 19/ II | 0 | 0 |  | Specifikace |  |  |  | POL3_
|  | viz situace stavby : 1,70000*1,100 |  | 1.87 | [22 empty] | VV | 0
|  | (0,00000+0,00000+0,00000)*2,42550*2*1,100 | [24 empty] | VV | 0
Díl: | M23 | Montáže potrubí |  |  |  | 0 |  | 0 |  | 0 |  | 0 |  | 0 |  | 0 |  |  |  |  | 0 | [5 empty] | DIL
85 | 230120042R00 | Čištění potrubí profukováním nebo proplach. DN 40 | m | 1.7 |  | 0 |  | 0 |  | 0 | 21 | 0 | 0 | 0 | 0 | 0 |  | RTS 19/ II | RTS 19/ II | 0 | 0 |  | Práce |  |  |  | POL1_1
|  | viz situace stavby : 1,70000 |  | 1.7 | [22 empty] | VV | 0
Díl: | M46 | Zemní práce při montážích |  |  |  | 0 |  | 0 |  | 0 |  | 0 |  | 0 |  | 0 |  |  |  |  | 0.03 | [5 empty] | DIL
86 | 460010024R00 | Vytýčení kabelové trasy v zastavěném prostoru | km | 0.0085 |  | 0 |  | 0 |  | 0 | 21 | 0 | 0.03421 | 0 | 0 | 0 |  | RTS 19/ II | RTS 19/ II | 4.1 | 0.03 |  | Práce |  |  |  | POL1_1
|  | viz. dokladová část a situace stavby : (1,70000-0,00000)/1000*5 |  | 0.0085 | [22 empty] | VV | 0
|  | platí i pro ostatní podzemní inženýrské sítě !!! : | [24 empty] | VV | 0
Díl: | D96 | Přesuny suti a vybouraných hmot |  |  |  | 0 |  | 0 |  | 0 |  | 0 |  | 0 |  | 0 |  |  |  |  | 0.01 | [5 empty] | DIL
87 | 979082213R00 | Vodorovná doprava suti po suchu bez naložení, ale se složením a hrubým urovnáním na vzdálenost do 1 km | t | 1.2646 |  | 0 |  | 0 |  | 0 | 21 | 0 | 0 | 0 | 0 | 0 | 822-1 | RTS 19/ II | RTS 19/ II | 0.01 | 0.01 |  | Přesun suti |  |  |  | POL8_
|  | Demontážní hmotnosti z položek s pořadovými čísly: : | [24 empty] | VV | 0
|  | 1,2,3,4, : | [24 empty] | VV | 0
|  | Součet: : 1,26455 |  | 1.2646 | [22 empty] | VV | 0
88 | 979082219R00 | Vodorovná doprava suti po suchu příplatek k ceně za každý další i započatý 1 km přes 1 km | t | 11.3809 |  | 0 |  | 0 |  | 0 | 21 | 0 | 0 | 0 | 0 | 0 | 822-1 | RTS 19/ II | RTS 19/ II | 0 | 0 |  | Přesun suti |  |  |  | POL8_
|  | Demontážní hmotnosti z položek s pořadovými čísly: : | [24 empty] | VV | 0
|  | 1,2,3,4, : | [24 empty] | VV | 0
|  | Součet: : 11,38091 |  | 11.3809 | [22 empty] | VV | 0
[25 empty] | 15 | 21 | DPH
| Celkem |  |  |  |  | 0 | [18 empty] | 0 | 0 | SUM
JKSO:
| 827.19 | vodovody trubní ostatní (přípojky) | [24 empty] | JKSO
| 23 m | potrubí z trub z plastických hmot a sklolaminátu | [24 empty] | JKSOChar
|  | rekonstrukce a modernizace objektu s opravou | [24 empty] | JKSOAkce
END
Note on S6: Jedná se o informaci, zda se jedná o položku, která je do rozpočtu zadána z cenové soustavy RTS, nebo vlastní.
Note on T6: Jedná se o název CÚ, která je zadána u položky rozpočtu

## SO-01-PRIP SO-01-02 Pol
Položkový soupis prací a dodávek | [26 empty] | #TypZaznamu#
S: | 20191064 | ÚSTÍ NAD ORLICÍ - OBNOVA VODOVODU V UL. KRÁLOVÉHRADECKÁ OD KŘIŽOVATKY U Č.P. 917 PO Č.P. 444 | [24 empty] | STA
O: | SO-01-PRIP | PŘEPOJENÍ VODOVODNÍCH PŘÍPOJEK - VEŘEJNÁ ČÁST, PŘEPOJENÍ VODOVODNÍCH ŘADŮ | [21 empty] | STA |  |  | OBJ
R: | SO-01-02 | PŘEPOJENÍ VODOVODNÍ PŘÍPOJKY - VEŘEJNÁ ČÁST | [24 empty] | ROZ
P.č. | Číslo položky | Název položky | MJ | Množství | Cena / MJ | Celkem | Dodávka | Dodávka celk. | Montáž | Montáž celk. | DPH | Cena s DPH | Hmotnost / MJ | Hmotnost celk.(t) | Dem. hmotnost / MJ | Dem. hmotnost celk.(t) | Ceník | Cen. soustava / platnost | Cenová úroveň | Nhod / MJ | Nhod celk. | Dodavatel | Typ položky
Díl: | 1 | Zemní práce |  |  |  | 0 |  | 0 |  | 0 |  | 0 |  | 10.53 |  | 2.75 |  |  |  |  | 43.07 | [5 empty] | DIL
1 | 113106111R00 | Rozebrání komunikací pro pěší s jakýmkoliv ložem a výplní spár z mozaiky | m2 | 3.33 |  | 0 |  | 0 |  | 0 | 21 | 0 | 0 | 0 | 0.118 | 0.39 | 822-1 | RTS 19/ II | RTS 19/ II | 0.16 | 0.53 |  | Práce |  |  |  | POL1_1
|  | s přemístěním hmot na skládku na vzdálenost do 3 m nebo s naložením na dopravní prostředek | [24 empty] | SPI
|  | viz situace stavby a podélné profily - stávající povrchy : 3,70000*0,90000 |  | 3.33 | [22 empty] | VV | 0
2 | 113107310R00 | Odstranění podkladů nebo krytů z kameniva těženého, v ploše jednotlivě do 50 m2, tloušťka vrstvy 100 mm | m2 | 3.33 |  | 0 |  | 0 |  | 0 | 21 | 0 | 0 | 0 | 0.22 | 0.73 | 822-1 | RTS 19/ II | RTS 19/ II | 0.251 | 0.84 |  | Práce |  |  |  | POL1_1
|  | viz situace stavby a podélné profily - stávající povrchy : 3,70000*0,90000*1,00000 |  | 3.33 | [22 empty] | VV | 0
3 | 113152112R00 | Odstranění podkladů zpevněných ploch kamenivo drcené | m3 | 0.48285 |  | 0 |  | 0 |  | 0 | 21 | 0 | 0 | 0 | 1.3 | 0.63 | 800-2 | RTS 19/ II | RTS 19/ II | 0.51 | 0.25 |  | Práce |  |  |  | POL1_1
|  | s přemístěním na skládku na vzdálenost do 20 m nebo s naložením na dopravní prostředek, | [24 empty] | SPI
|  | viz vzorové příčné řezy - provizorní úprava : 0,00000*0,90000*0,05 | [24 empty] | VV | 0
|  | viz vzorové příčné řezy - provizorní úprava : 3,70000*0,90000*0,05 |  | 0.1665 | [22 empty] | VV | 0
|  | viz vzorové příčné řezy - provizorní úprava - 1. dorovnávání do nivelety : 0,00000*0,90000*0,01 | [24 empty] | VV | 0
|  | viz vzorové příčné řezy - provizorní úprava - 1. dorovnávání do nivelety : 3,70000*0,90000*0,01 |  | 0.0333 | [22 empty] | VV | 0
|  | viz vzorové příčné řezy - provizorní úprava - 2. dorovnávání do nivelety : 0,00000*0,90000*0,005 | [24 empty] | VV | 0
|  | viz vzorové příčné řezy - provizorní úprava - 2. dorovnávání do nivelety : 3,70000*0,90000*0,005 |  | 0.01665 | [22 empty] | VV | 0
|  | viz vzorové příčné řezy - provizorní úprava : 0,00000*0,90000*0,08 | [24 empty] | VV | 0
|  | viz vzorové příčné řezy - provizorní úprava : 3,70000*0,90000*0,08 |  | 0.2664 | [22 empty] | VV | 0
4 | 113202111R00 | Vytrhání obrub z krajníků nebo obrubníků stojatých | m | 3.7 |  | 0 |  | 0 |  | 0 | 21 | 0 | 0 | 0 | 0.27 | 1 | 822-1 | RTS 19/ II | RTS 19/ II | 0.123 | 0.46 |  | Práce |  |  |  | POL1_1
|  | s vybouráním lože, s přemístěním hmot na skládku na vzdálenost do 3 m nebo naložením na dopravní prostředek | [24 empty] | SPI |  | s vybouráním lože, s přemístěním hmot na skládku na vzdálenost do 3 m nebo naložením na dopravní prostředek
|  | viz situace stavby a podélné profily - stávající povrchy : 3,70000 |  | 3.7 | [22 empty] | VV | 0
5 | 114203301R00 | Třídění kamene nebo tvárnic podle druhu, velikosti nebo tvaru | m3 | 1.4895 |  | 0 |  | 0 |  | 0 | 21 | 0 | 0 | 0 | 0 | 0 | 800-1 | RTS 19/ II | RTS 19/ II | 1.092 | 1.63 |  | Práce |  |  |  | POL1_1
|  | získaných při rozebrání dlažeb, záhozů, rovnanin a soustřeďovacích staveb. Uložení vytříděného lomového kamene nebo tvárnic na hromady podle druhu, velikosti nebo tvaru ve vzdálenosti do 3 m nebo na naložení na dopravní prostředek. | [24 empty] | SPI |  | získaných při rozebrání dlažeb, záhozů, rovnanin a soustřeďovacích staveb. Uložení vytříděného lomového kamene nebo tvárnic na hromady podle druhu, velikosti nebo tvaru ve vzdálenosti do 3 m nebo na naložení na dopravní prostředek.
|  | VYTLAČENÁ ZEMINA RÝHY : 3,70000*2,39650*0,90000*0,20000 |  | 1.5961 | [22 empty] | VV | 0
|  | viz situace stavby a podélné profily - stávající povrchy : -0,00000*0,90000*(0,10+0,43000)*0,20000 | [24 empty] | VV | 0
|  | viz situace stavby a podélné profily - stávající povrchy : -3,70000*0,90000*(0,10+0,06)*0,20000 |  | -0.10656 | [22 empty] | VV | 0
|  | viz situace stavby a podélné profily - stávající povrchy : -0,00000*0,90000*0,15*0,20000 | [24 empty] | VV | 0
|  | viz situace stavby a podélné profily - stávající povrchy : -(0,00000-0,00000)*0,90000*0,15*0,20000 | [24 empty] | VV | 0
|  | VYTLAČENÁ ZEMINA ZÁŘEZY : 0,00000*(2*0,60000+0,00000*0,35000*2)/2*0,00000*0,20000 | [24 empty] | VV | 0
|  | viz situace stavby a podélné profily - stávající povrchy : -0,00000*(0,60000+2*0,00000*0,35000)*0,15*0,20000 | [24 empty] | VV | 0
|  | VYTLAČENÁ ZEMINA JÁMY PROTLAKU : 0,00000*(6*3+3*3)*(2,39650+0,50)*0,20000 | [24 empty] | VV | 0
6 | 114203401R00 | Srovnání kamene nebo tvárnic s přemístěním na vzdálenost do 10 m | m3 | 0.1998 |  | 0 |  | 0 |  | 0 | 21 | 0 | 0 | 0 | 0 | 0 | 800-1 | RTS 19/ II | RTS 19/ II | 0.612 | 0.12 |  | Práce |  |  |  | POL1_
|  | do měřitelných figur, s přemístěním, | [24 empty] | SPI
|  | viz situace stavby a podélné profily - stávající povrchy : 3,70000*0,90000*0,060 |  | 0.1998 | [22 empty] | VV | 0
7 | 115001101R00 | Převedení vody při průměru potrubí DN do 100 mm | m | 3.7 |  | 0 |  | 0 |  | 0 | 21 | 0 | 0.00692 | 0.03 | 0 | 0 | 800-1 | RTS 19/ II | RTS 19/ II | 0.502 | 1.86 |  | Práce |  |  |  | POL1_
|  | získané při čerpání, potrubím nebo žlaby. Montáž, demontáž a opotřebení potrubí nebo žlabu a jeho utěsnění po dobu provozu. Včetně nutné podpěrné konstrukce. | [24 empty] | SPI |  | získané při čerpání, potrubím nebo žlaby. Montáž, demontáž a opotřebení potrubí nebo žlabu a jeho utěsnění po dobu provozu. Včetně nutné podpěrné konstrukce.
|  | viz. situace stavby : 3,70000 |  | 3.7 | [22 empty] | VV | 0
|  | viz souhrnná technická zpráva (hydrogeologické poměry) : | [24 empty] | VV | 0
8 | 115101201R00 | Čerpání vody na dopravní výšku do 10 m s uvažovaným průměrným přítokem do 500 l/min | h | 0.87361 |  | 0 |  | 0 |  | 0 | 21 | 0 | 0 | 0 | 0 | 0 | 800-1 | RTS 19/ II | RTS 19/ II | 0.203 | 0.18 |  | Práce |  |  |  | POL1_1
|  | na vzdálenost od hladiny vody v jímce po výšku roviny proložené osou nejvyššího bodu výtlačného potrubí. Včetně odpadní potrubí v délce do 20 m. | [24 empty] | SPI |  | na vzdálenost od hladiny vody v jímce po výšku roviny proložené osou nejvyššího bodu výtlačného potrubí. Včetně odpadní potrubí v délce do 20 m.
|  | viz souhrnná technická zpráva (hydrogeologické poměry) : 3,70000/12,00000*8,5*(1-0,18333-0,48333) |  | 0.87361 | [22 empty] | VV | 0
9 | 115101202R00 | Čerpání vody na dopravní výšku do 10 m s uvažovaným průměrným přítokem přes 500 do 1 000 l/min | h | 1.7472 |  | 0 |  | 0 |  | 0 | 21 | 0 | 4e-05 | 0 | 0 | 0 | 800-1 | RTS 19/ II | RTS 19/ II | 0.303 | 0.53 |  | Práce |  |  |  | POL1_1
|  | na vzdálenost od hladiny vody v jímce po výšku roviny proložené osou nejvyššího bodu výtlačného potrubí. Včetně odpadní potrubí v délce do 20 m. | [24 empty] | SPI |  | na vzdálenost od hladiny vody v jímce po výšku roviny proložené osou nejvyššího bodu výtlačného potrubí. Včetně odpadní potrubí v délce do 20 m.
|  | viz souhrnná technická zpráva (hydrogeologické poměry) : 3,70000/12,00000*8,5*(0,18333+0,48333) |  | 1.7472 | [22 empty] | VV | 0
10 | 115101301R00 | Pohotovost záložní čerpací soupravy na dopravní výšku do 10 m s uvažovaným průměrným přítokem do 500 l/min | den | 0.10278 |  | 0 |  | 0 |  | 0 | 21 | 0 | 0 | 0 | 0 | 0 | 800-1 | RTS 19/ II | RTS 19/ II | 0 | 0 |  | Práce |  |  |  | POL1_1
|  | na vzdálenost (výšku) od hladiny vody v jímce po výšku roviny proložené osou nejvyššího bodu výtlačného potrubí. Včetně sacího a výtlačného potrubí, příp. odpadních žlabů, lešení pod čerpadlo a pod potrubí nebo pod odpadní žlaby a záložního zdroje energie. | [24 empty] | SPI |  | na vzdálenost (výšku) od hladiny vody v jímce po výšku roviny proložené osou nejvyššího bodu výtlačného potrubí. Včetně sacího a výtlačného potrubí, příp. odpadních žlabů, lešení pod čerpadlo a pod potrubí nebo pod odpadní žlaby a záložního zdroje energie.
|  | viz souhrnná technická zpráva (hydrogeologické poměry) : 3,70000/12,00000*(1-0,18333-0,48333) |  | 0.10278 | [22 empty] | VV | 0
11 | 115101302R00 | Pohotovost záložní čerpací soupravy na dopravní výšku do 10 m s uvažovaným průměrným přítokem přes 500 do 1 000 l/min | den | 0.20556 |  | 0 |  | 0 |  | 0 | 21 | 0 | 0 | 0 | 0 | 0 | 800-1 | RTS 19/ II | RTS 19/ II | 0 | 0 |  | Práce |  |  |  | POL1_1
|  | na vzdálenost (výšku) od hladiny vody v jímce po výšku roviny proložené osou nejvyššího bodu výtlačného potrubí. Včetně sacího a výtlačného potrubí, příp. odpadních žlabů, lešení pod čerpadlo a pod potrubí nebo pod odpadní žlaby a záložního zdroje energie. | [24 empty] | SPI |  | na vzdálenost (výšku) od hladiny vody v jímce po výšku roviny proložené osou nejvyššího bodu výtlačného potrubí. Včetně sacího a výtlačného potrubí, příp. odpadních žlabů, lešení pod čerpadlo a pod potrubí nebo pod odpadní žlaby a záložního zdroje energie.
|  | viz souhrnná technická zpráva (hydrogeologické poměry) : 3,70000/12,00000*(0,18333+0,48333) |  | 0.20556 | [22 empty] | VV | 0
12 | 119001401R00 | Dočasné zajištění podzemního potrubí nebo vedení ocelového potrubí DN do 200 mm | m | 3.8 |  | 0 |  | 0 |  | 0 | 21 | 0 | 0.00869 | 0.03 | 0 | 0 | 800-1 | RTS 19/ II | RTS 19/ II | 0.703 | 2.67 |  | Práce |  |  |  | POL1_1
|  | ve výkopišti ve stavu a poloze, ve kterých byla na začátku zemních prací, a to podepřením, vzepřením nebo vyvěšením, případně s ochranným bedněním, se zřízením a odstraněním zajišťovací konstrukce a včetně opotřebení použitých materiálů, | [24 empty] | SPI |  | ve výkopišti ve stavu a poloze, ve kterých byla na začátku zemních prací, a to podepřením, vzepřením nebo vyvěšením, případně s ochranným bedněním, se zřízením a odstraněním zajišťovací konstrukce a včetně opotřebení použitých materiálů,
|  | viz situace stavby a podélné profily - křížení a souběhy s podzemními inž. sítěmi : 2,00000*(0,90000+2*0,50) |  | 3.8 | [22 empty] | VV | 0
13 | 130001101R00 | Příplatek k cenám za ztížené vykopávky v horninách jakékoliv třídy | m3 | 2.5189 |  | 0 |  | 0 |  | 0 | 21 | 0 | 0 | 0 | 0 | 0 | 800-1 | RTS 19/ II | RTS 19/ II | 1.763 | 4.44 |  | Práce |  |  |  | POL1_1
|  | Příplatek k cenám hloubených vykopávek za ztížení vykopávky v blízkosti podzemního vedení nebo výbušnin pro jakoukoliv třídu horniny. | [24 empty] | SPI |  | Příplatek k cenám hloubených vykopávek za ztížení vykopávky v blízkosti podzemního vedení nebo výbušnin pro jakoukoliv třídu horniny.
|  | viz situace stavby a podélné profily - křížení a souběhy s podzemními inž. sítěmi : 2,00000*0,90000*1,0*1,0*3,70000/3,70000 |  | 1.8 | [22 empty] | VV | 0
|  | 0,00000*0,90000*1,0*1,0*3,70000/3,70000 | [24 empty] | VV | 0
|  | 0,00000*0,90000*1,0*1,0*3,70000/3,70000 | [24 empty] | VV | 0
|  | viz situace stavby a podélné profily - křížení a souběhy s podzemními inž. sítěmi : 1,00000*0,90000*1/3*2,39650 |  | 0.71895 | [22 empty] | VV | 0
14 | 132101211R00 | Hloubení rýh šířky přes 60 do 200 cm do 100 m3, v hornině 1-2, hloubení strojně | m3 | 0.01463 |  | 0 |  | 0 |  | 0 | 21 | 0 | 0 | 0 | 0 | 0 | 800-1 | RTS 19/ II | RTS 19/ II | 0.18 | 0 |  | Práce |  |  |  | POL1_1
|  | zapažených i nezapažených, s urovnáním dna do předepsaného profilu a spádu, s případně nutným přehozením výkopku na vzdálenost do 3 m ve výkopišti, s přehozením výkopku na přilehlém terénu na vzdálenost do 5 m od podélné osy rýhy nebo s naložením výkopku na dopravní prostředek. | [24 empty] | SPI |  | zapažených i nezapažených, s urovnáním dna do předepsaného profilu a spádu, s případně nutným přehozením výkopku na vzdálenost do 3 m ve výkopišti, s přehozením výkopku na přilehlém terénu na vzdálenost do 5 m od podélné osy rýhy nebo s naložením výkopku na dopravní prostředek.
|  | viz podélné profily a vzorové příčné řezy : (3,70000*0,01)*2,39650*0,90000*0,18333*1,00000 |  | 0.01463 | [22 empty] | VV | 0
15 | 132101291R00 | Hloubení rýh šířky přes 60 do 200 cm do 100 m3, v hornině 1-2, příplatek za hloubení ve vodě | m3 | 0.01463 |  | 0 |  | 0 |  | 0 | 21 | 0 | 0 | 0 | 0 | 0 | 800-1 | RTS 19/ II | RTS 19/ II | 0.29 | 0 |  | Práce |  |  |  | POL1_
|  | zapažených i nezapažených, s urovnáním dna do předepsaného profilu a spádu, s případně nutným přehozením výkopku na vzdálenost do 3 m ve výkopišti, s přehozením výkopku na přilehlém terénu na vzdálenost do 5 m od podélné osy rýhy nebo s naložením výkopku na dopravní prostředek. | [24 empty] | SPI |  | zapažených i nezapažených, s urovnáním dna do předepsaného profilu a spádu, s případně nutným přehozením výkopku na vzdálenost do 3 m ve výkopišti, s přehozením výkopku na přilehlém terénu na vzdálenost do 5 m od podélné osy rýhy nebo s naložením výkopku na dopravní prostředek.
|  | viz podélné profily a vzorové příčné řezy : (3,70000*0,01)*2,39650*0,90000*0,18333*1,00000 |  | 0.01463 | [22 empty] | VV | 0
16 | 132201211R00 | Hloubení rýh šířky přes 60 do 200 cm do 100 m3, v hornině 3, hloubení strojně | m3 | 1.3507 |  | 0 |  | 0 |  | 0 | 21 | 0 | 0 | 0 | 0 | 0 | 800-1 | RTS 19/ II | RTS 19/ II | 0.2 | 0.27 |  | Práce |  |  |  | POL1_1
|  | zapažených i nezapažených, s urovnáním dna do předepsaného profilu a spádu, s případně nutným přehozením výkopku na vzdálenost do 3 m ve výkopišti, s přehozením výkopku na přilehlém terénu na vzdálenost do 5 m od podélné osy rýhy nebo s naložením výkopku na dopravní prostředek. | [24 empty] | SPI |  | zapažených i nezapažených, s urovnáním dna do předepsaného profilu a spádu, s případně nutným přehozením výkopku na vzdálenost do 3 m ve výkopišti, s přehozením výkopku na přilehlém terénu na vzdálenost do 5 m od podélné osy rýhy nebo s naložením výkopku na dopravní prostředek.
|  | viz podélné profily a vzorové příčné řezy : (3,70000*0,99)*2,39650*0,90000*1,00000*0,18333 |  | 1.4484 | [22 empty] | VV | 0
|  | odpočet sejmuté vrtsvy v jiné položce : -0,00000*0,90000*(0,10+0,43000)*1,00000*0,18333 | [24 empty] | VV | 0
|  | odpočet sejmuté vrtsvy v jiné položce : -3,70000*0,90000*(0,10+0,06)*1,00000*0,18333 |  | -0.09768 | [22 empty] | VV | 0
|  | odpočet sejmuté vrtsvy v jiné položce : -0,00000*0,90000*0,15*1,00000*0,18333 | [24 empty] | VV | 0
|  | odpočet sejmuté vrtsvy v jiné položce : -(0,00000-0,00000)*0,90000*0,15*1,00000*0,18333 | [24 empty] | VV | 0
17 | 132201219R00 | Hloubení rýh šířky přes 60 do 200 cm příplatek za lepivost, v hornině 3, | m3 | 1.3507 |  | 0 |  | 0 |  | 0 | 21 | 0 | 0 | 0 | 0 | 0 | 800-1 | RTS 19/ II | RTS 19/ II | 0.084 | 0.11 |  | Práce |  |  |  | POL1_1
|  | zapažených i nezapažených, s urovnáním dna do předepsaného profilu a spádu, s případně nutným přehozením výkopku na vzdálenost do 3 m ve výkopišti, s přehozením výkopku na přilehlém terénu na vzdálenost do 5 m od podélné osy rýhy nebo s naložením výkopku na dopravní prostředek. | [24 empty] | SPI |  | zapažených i nezapažených, s urovnáním dna do předepsaného profilu a spádu, s případně nutným přehozením výkopku na vzdálenost do 3 m ve výkopišti, s přehozením výkopku na přilehlém terénu na vzdálenost do 5 m od podélné osy rýhy nebo s naložením výkopku na dopravní prostředek.
|  | viz podélné profily a vzorové příčné řezy : (3,70000*0,99)*2,39650*0,90000*0,18333 |  | 1.4484 | [22 empty] | VV | 0
|  | odpočet sejmuté vrtsvy v jiné položce : -0,00000*0,90000*(0,10+0,43000)*0,18333 | [24 empty] | VV | 0
|  | odpočet sejmuté vrtsvy v jiné položce : -3,70000*0,90000*(0,10+0,06)*0,18333 |  | -0.09768 | [22 empty] | VV | 0
|  | odpočet sejmuté vrtsvy v jiné položce : -0,00000*0,90000*0,15*0,18333 | [24 empty] | VV | 0
|  | odpočet sejmuté vrtsvy v jiné položce : -(0,00000-0,00000)*0,90000*0,15*0,18333 | [24 empty] | VV | 0
18 | 132201291R00 | Hloubení rýh šířky přes 60 do 200 cm do 100 m3, v hornině 3, příplatek za hloubení ve vodě | m3 | 1.3507 |  | 0 |  | 0 |  | 0 | 21 | 0 | 0 | 0 | 0 | 0 | 800-1 | RTS 19/ II | RTS 19/ II | 0.54 | 0.73 |  | Práce |  |  |  | POL1_
|  | zapažených i nezapažených, s urovnáním dna do předepsaného profilu a spádu, s případně nutným přehozením výkopku na vzdálenost do 3 m ve výkopišti, s přehozením výkopku na přilehlém terénu na vzdálenost do 5 m od podélné osy rýhy nebo s naložením výkopku na dopravní prostředek. | [24 empty] | SPI |  | zapažených i nezapažených, s urovnáním dna do předepsaného profilu a spádu, s případně nutným přehozením výkopku na vzdálenost do 3 m ve výkopišti, s přehozením výkopku na přilehlém terénu na vzdálenost do 5 m od podélné osy rýhy nebo s naložením výkopku na dopravní prostředek.
|  | viz podélné profily a vzorové příčné řezy : (3,70000*0,99)*2,39650*0,90000*1,00000*0,18333 |  | 1.4484 | [22 empty] | VV | 0
|  | odpočet sejmuté vrtsvy v jiné položce : -0,00000*0,90000*(0,10+0,43000)*1,00000*0,18333 | [24 empty] | VV | 0
|  | odpočet sejmuté vrtsvy v jiné položce : -3,70000*0,90000*(0,10+0,06)*1,00000*0,18333 |  | -0.09768 | [22 empty] | VV | 0
|  | odpočet sejmuté vrtsvy v jiné položce : -0,00000*0,90000*0,15*1,00000*0,18333 | [24 empty] | VV | 0
|  | odpočet sejmuté vrtsvy v jiné položce : -(0,00000-0,00000)*0,90000*0,15*1,00000*0,18333 | [24 empty] | VV | 0
19 | 132301211R00 | Hloubení rýh šířky přes 60 do 200 cm do 100 m3, v hornině 4, hloubení strojně | m3 | 3.5997 |  | 0 |  | 0 |  | 0 | 21 | 0 | 0 | 0 | 0 | 0 | 800-1 | RTS 19/ II | RTS 19/ II | 0.35 | 1.26 |  | Práce |  |  |  | POL1_1
|  | zapažených i nezapažených, s urovnáním dna do předepsaného profilu a spádu, s případně nutným přehozením výkopku na vzdálenost do 3 m ve výkopišti, s přehozením výkopku na přilehlém terénu na vzdálenost do 5 m od podélné osy rýhy nebo s naložením výkopku na dopravní prostředek. | [24 empty] | SPI |  | zapažených i nezapažených, s urovnáním dna do předepsaného profilu a spádu, s případně nutným přehozením výkopku na vzdálenost do 3 m ve výkopišti, s přehozením výkopku na přilehlém terénu na vzdálenost do 5 m od podélné osy rýhy nebo s naložením výkopku na dopravní prostředek.
|  | viz podélné profily a vzorové příčné řezy : 3,70000*2,39650*0,90000*1,00000*0,48333 |  | 3.8572 | [22 empty] | VV | 0
|  | odpočet sejmuté vrtsvy v jiné položce : -0,00000*0,90000*(0,10+0,43000)*1,00000*0,48333 | [24 empty] | VV | 0
|  | odpočet sejmuté vrtsvy v jiné položce : -3,70000*0,90000*(0,10+0,06)*1,00000*0,48333 |  | -0.25752 | [22 empty] | VV | 0
|  | odpočet sejmuté vrtsvy v jiné položce : -0,00000*0,90000*0,15*1,00000*0,48333 | [24 empty] | VV | 0
|  | odpočet sejmuté vrtsvy v jiné položce : -(0,00000-0,00000)*0,90000*0,15*1,00000*0,48333 | [24 empty] | VV | 0
20 | 132301219R00 | Hloubení rýh šířky přes 60 do 200 cm příplatek za lepivost, v hornině 4, | m3 | 3.5997 |  | 0 |  | 0 |  | 0 | 21 | 0 | 0 | 0 | 0 | 0 | 800-1 | RTS 19/ II | RTS 19/ II | 0.1483 | 0.53 |  | Práce |  |  |  | POL1_1
|  | zapažených i nezapažených, s urovnáním dna do předepsaného profilu a spádu, s případně nutným přehozením výkopku na vzdálenost do 3 m ve výkopišti, s přehozením výkopku na přilehlém terénu na vzdálenost do 5 m od podélné osy rýhy nebo s naložením výkopku na dopravní prostředek. | [24 empty] | SPI |  | zapažených i nezapažených, s urovnáním dna do předepsaného profilu a spádu, s případně nutným přehozením výkopku na vzdálenost do 3 m ve výkopišti, s přehozením výkopku na přilehlém terénu na vzdálenost do 5 m od podélné osy rýhy nebo s naložením výkopku na dopravní prostředek.
|  | viz podélné profily a vzorové příčné řezy : 3,70000*2,39650*0,90000*0,48333 |  | 3.8572 | [22 empty] | VV | 0
|  | odpočet sejmuté vrtsvy v jiné položce : -0,00000*0,90000*(0,10+0,43000)*0,48333 | [24 empty] | VV | 0
|  | odpočet sejmuté vrtsvy v jiné položce : -3,70000*0,90000*(0,10+0,06)*0,48333 |  | -0.25752 | [22 empty] | VV | 0
|  | odpočet sejmuté vrtsvy v jiné položce : -0,00000*0,90000*0,15*0,48333 | [24 empty] | VV | 0
|  | odpočet sejmuté vrtsvy v jiné položce : -(0,00000-0,00000)*0,90000*0,15*0,48333 | [24 empty] | VV | 0
21 | 132301291R00 | Hloubení rýh šířky přes 60 do 200 cm do 100 m3, v hornině 4, příplatek za hloubení ve vodě | m3 | 3.5997 |  | 0 |  | 0 |  | 0 | 21 | 0 | 0 | 0 | 0 | 0 | 800-1 | RTS 19/ II | RTS 19/ II | 0.9 | 3.24 |  | Práce |  |  |  | POL1_
|  | zapažených i nezapažených, s urovnáním dna do předepsaného profilu a spádu, s případně nutným přehozením výkopku na vzdálenost do 3 m ve výkopišti, s přehozením výkopku na přilehlém terénu na vzdálenost do 5 m od podélné osy rýhy nebo s naložením výkopku na dopravní prostředek. | [24 empty] | SPI |  | zapažených i nezapažených, s urovnáním dna do předepsaného profilu a spádu, s případně nutným přehozením výkopku na vzdálenost do 3 m ve výkopišti, s přehozením výkopku na přilehlém terénu na vzdálenost do 5 m od podélné osy rýhy nebo s naložením výkopku na dopravní prostředek.
|  | viz podélné profily a vzorové příčné řezy : 3,70000*2,39650*0,90000*1,00000*0,48333 |  | 3.8572 | [22 empty] | VV | 0
|  | odpočet sejmuté vrtsvy v jiné položce : -0,00000*0,90000*(0,10+0,43000)*1,00000*0,48333 | [24 empty] | VV | 0
|  | odpočet sejmuté vrtsvy v jiné položce : -3,70000*0,90000*(0,10+0,06)*1,00000*0,48333 |  | -0.25752 | [22 empty] | VV | 0
|  | odpočet sejmuté vrtsvy v jiné položce : -0,00000*0,90000*0,15*1,00000*0,48333 | [24 empty] | VV | 0
|  | odpočet sejmuté vrtsvy v jiné položce : -(0,00000-0,00000)*0,90000*0,15*1,00000*0,48333 | [24 empty] | VV | 0
22 | 132401211R00 | Hloubení rýh šířky přes 60 do 200 cm jakékoliv množství, v hornině 5, hloubení strojně | m3 | 1.4895 |  | 0 |  | 0 |  | 0 | 21 | 0 | 0 | 0 | 0 | 0 | 800-1 | RTS 19/ II | RTS 19/ II | 0.53 | 0.79 |  | Práce |  |  |  | POL1_1
|  | zapažených i nezapažených, s urovnáním dna do předepsaného profilu a spádu, s případně nutným přehozením výkopku na vzdálenost do 3 m ve výkopišti, s přehozením výkopku na přilehlém terénu na vzdálenost do 5 m od podélné osy rýhy nebo s naložením výkopku na dopravní prostředek. | [24 empty] | SPI |  | zapažených i nezapažených, s urovnáním dna do předepsaného profilu a spádu, s případně nutným přehozením výkopku na vzdálenost do 3 m ve výkopišti, s přehozením výkopku na přilehlém terénu na vzdálenost do 5 m od podélné osy rýhy nebo s naložením výkopku na dopravní prostředek.
|  | viz podélné profily a vzorové příčné řezy : 3,70000*2,39650*0,90000*0,20000 |  | 1.5961 | [22 empty] | VV | 0
|  | odpočet sejmuté vrtsvy v jiné položce : -0,00000*0,90000*(0,10+0,43000)*0,20000 | [24 empty] | VV | 0
|  | odpočet sejmuté vrtsvy v jiné položce : -3,70000*0,90000*(0,10+0,06)*0,20000 |  | -0.10656 | [22 empty] | VV | 0
|  | odpočet sejmuté vrtsvy v jiné položce : -0,00000*0,90000*0,15*0,20000 | [24 empty] | VV | 0
|  | odpočet sejmuté vrtsvy v jiné položce : -(0,00000-0,00000)*0,90000*0,15*0,20000 | [24 empty] | VV | 0
23 | 132501211R00 | Hloubení rýh šířky přes 60 do 200 cm jakékoliv množství, v hornině 6, skalní frézou | m3 | 0.74475 |  | 0 |  | 0 |  | 0 | 21 | 0 | 0 | 0 | 0 | 0 | 800-1 | RTS 19/ II | RTS 19/ II | 0.25 | 0.19 |  | Práce |  |  |  | POL1_1
|  | zapažených i nezapažených, s urovnáním dna do předepsaného profilu a spádu, s případně nutným přehozením výkopku na vzdálenost do 3 m ve výkopišti, s přehozením výkopku na přilehlém terénu na vzdálenost do 5 m od podélné osy rýhy nebo s naložením výkopku na dopravní prostředek. | [24 empty] | SPI |  | zapažených i nezapažených, s urovnáním dna do předepsaného profilu a spádu, s případně nutným přehozením výkopku na vzdálenost do 3 m ve výkopišti, s přehozením výkopku na přilehlém terénu na vzdálenost do 5 m od podélné osy rýhy nebo s naložením výkopku na dopravní prostředek.
|  | viz podélné profily a vzorové příčné řezy : 3,70000*2,39650*0,90000*0,10000 |  | 0.79803 | [22 empty] | VV | 0
|  | odpočet sejmuté vrtsvy v jiné položce : -0,00000*0,90000*(0,10+0,43000)*0,10000 | [24 empty] | VV | 0
|  | odpočet sejmuté vrtsvy v jiné položce : -3,70000*0,90000*(0,10+0,06)*0,10000 |  | -0.05328 | [22 empty] | VV | 0
|  | odpočet sejmuté vrtsvy v jiné položce : -0,00000*0,90000*0,15*0,10000 | [24 empty] | VV | 0
|  | odpočet sejmuté vrtsvy v jiné položce : -(0,00000-0,00000)*0,90000*0,15*0,10000 | [24 empty] | VV | 0
24 | 132601201R00 | Hloubení rýh šířky přes 60 do 200 cm jakékoliv množství, v hornině 7, hloubení ručně i strojně | m3 | 0.24825 |  | 0 |  | 0 |  | 0 | 21 | 0 | 0.01922 | 0 | 0 | 0 | 800-1 | RTS 19/ II | RTS 19/ II | 1.5863 | 0.39 |  | Práce |  |  |  | POL1_1
|  | zapažených i nezapažených, s urovnáním dna do předepsaného profilu a spádu, s případně nutným přehozením výkopku na vzdálenost do 3 m ve výkopišti, s přehozením výkopku na přilehlém terénu na vzdálenost do 5 m od podélné osy rýhy nebo s naložením výkopku na dopravní prostředek. | [24 empty] | SPI |  | zapažených i nezapažených, s urovnáním dna do předepsaného profilu a spádu, s případně nutným přehozením výkopku na vzdálenost do 3 m ve výkopišti, s přehozením výkopku na přilehlém terénu na vzdálenost do 5 m od podélné osy rýhy nebo s naložením výkopku na dopravní prostředek.
|  | viz podélné profily a vzorové příčné řezy : 3,70000*2,39650*0,90000*0,03333 |  | 0.26601 | [22 empty] | VV | 0
|  | odpočet sejmuté vrtsvy v jiné položce : -0,00000*0,90000*(0,10+0,43000)*0,03333 | [24 empty] | VV | 0
|  | odpočet sejmuté vrtsvy v jiné položce : -3,70000*0,90000*(0,10+0,06)*0,03333 |  | -0.01776 | [22 empty] | VV | 0
|  | odpočet sejmuté vrtsvy v jiné položce : -0,00000*0,90000*0,15*0,03333 | [24 empty] | VV | 0
|  | odpočet sejmuté vrtsvy v jiné položce : -(0,00000-0,00000)*0,90000*0,15*0,03333 | [24 empty] | VV | 0
25 | 138401201R00 | Dolamování hloubených vykopávek rýh ve vrstvě tloušťky do 500 mm v hornině 5 | m3 | 0.02886 |  | 0 |  | 0 |  | 0 | 21 | 0 | 0 | 0 | 0 | 0 | 800-1 | RTS 19/ II | RTS 19/ II | 7.522 | 0.22 |  | Práce |  |  |  | POL1_
|  | zapažených i nezapažených v hornině tř. 5 - 7 s případným nutným přemístěním výkopku ve výkopišti, bez naložení, s přehozením výkopku na přilehlém terénu na vzdálenost do 3 m od okraje jámy nebo zářezu, nebo do 5 m od osy rýhy, nebo do 5 m od hrany šachty. | [24 empty] | SPI |  | zapažených i nezapažených v hornině tř. 5 - 7 s případným nutným přemístěním výkopku ve výkopišti, bez naložení, s přehozením výkopku na přilehlém terénu na vzdálenost do 3 m od okraje jámy nebo zářezu, nebo do 5 m od osy rýhy, nebo do 5 m od hrany šachty.
|  | viz podélné profily a vzorové příčné řezy : 3,70000*0,90000*0,01000*(0,18333+0,48333+0,20000) |  | 0.02886 | [22 empty] | VV | 0
26 | 138501201R00 | Dolamování hloubených vykopávek rýh ve vrstvě tloušťky do 500 mm v hornině 6 | m3 | 0.00333 |  | 0 |  | 0 |  | 0 | 21 | 0 | 0 | 0 | 0 | 0 | 800-1 | RTS 19/ II | RTS 19/ II | 10.583 | 0.04 |  | Práce |  |  |  | POL1_1
|  | zapažených i nezapažených v hornině tř. 5 - 7 s případným nutným přemístěním výkopku ve výkopišti, bez naložení, s přehozením výkopku na přilehlém terénu na vzdálenost do 3 m od okraje jámy nebo zářezu, nebo do 5 m od osy rýhy, nebo do 5 m od hrany šachty. | [24 empty] | SPI |  | zapažených i nezapažených v hornině tř. 5 - 7 s případným nutným přemístěním výkopku ve výkopišti, bez naložení, s přehozením výkopku na přilehlém terénu na vzdálenost do 3 m od okraje jámy nebo zářezu, nebo do 5 m od osy rýhy, nebo do 5 m od hrany šachty.
|  | viz podélné profily a vzorové příčné řezy : 3,70000*0,90000*0,01000*0,10000 |  | 0.00333 | [22 empty] | VV | 0
27 | 138601201R00 | Dolamování hloubených vykopávek rýh ve vrstvě tloušťky do 500 mm v hornině 7 | m3 | 0.00111 |  | 0 |  | 0 |  | 0 | 21 | 0 | 0 | 0 | 0 | 0 | 800-1 | RTS 19/ II | RTS 19/ II | 19.922 | 0.02 |  | Práce |  |  |  | POL1_
|  | zapažených i nezapažených v hornině tř. 5 - 7 s případným nutným přemístěním výkopku ve výkopišti, bez naložení, s přehozením výkopku na přilehlém terénu na vzdálenost do 3 m od okraje jámy nebo zářezu, nebo do 5 m od osy rýhy, nebo do 5 m od hrany šachty. | [24 empty] | SPI |  | zapažených i nezapažených v hornině tř. 5 - 7 s případným nutným přemístěním výkopku ve výkopišti, bez naložení, s přehozením výkopku na přilehlém terénu na vzdálenost do 3 m od okraje jámy nebo zářezu, nebo do 5 m od osy rýhy, nebo do 5 m od hrany šachty.
|  | viz podélné profily a vzorové příčné řezy : 3,70000*0,90000*0,01000*0,03333 |  | 0.00111 | [22 empty] | VV | 0
28 | 139601102R00 | Ruční výkop jam, rýh a šachet v hornině 3 | m3 | 0.0825 |  | 0 |  | 0 |  | 0 | 21 | 0 | 0 | 0 | 0 | 0 | 800-1 | RTS 19/ II | RTS 19/ II | 3.533 | 0.29 |  | Práce |  |  |  | POL1_1
|  | s přehozením na vzdálenost do 5 m nebo s naložením na ruční dopravní prostředek | [24 empty] | SPI
|  | viz situace stavby a podélné profily - křížení a souběhy s podzemními inž. sítěmi : (0,00000+2,00000+0,00000)*0,50*0,50*0,90000*0,18333 |  | 0.0825 | [22 empty] | VV | 0
|  | viz situace stavby - rozšíření pro odbočky : (0,00000+0,00000)*0,50*0,50*0,90000*0,18333 | [24 empty] | VV | 0
|  | viz situace stavby - ochrana kořenové soustavy stromů : 0,00000*0,50*0,50*0,90000*0,18333 | [24 empty] | VV | 0
29 | 139601103R00 | Ruční výkop jam, rýh a šachet v hornině 4 | m3 | 0.3675 |  | 0 |  | 0 |  | 0 | 21 | 0 | 0 | 0 | 0 | 0 | 800-1 | RTS 19/ II | RTS 19/ II | 4.655 | 1.71 |  | Práce |  |  |  | POL1_1
|  | s přehozením na vzdálenost do 5 m nebo s naložením na ruční dopravní prostředek | [24 empty] | SPI
|  | viz situace stavby a podélné profily - křížení a souběhy s podzemními inž. sítěmi : (0,00000+2,00000+0,00000)*0,50*0,50*0,90000*(1-0,18333) |  | 0.3675 | [22 empty] | VV | 0
|  | viz situace stavby - rozšíření pro odbočky : (0,00000+0,00000)*0,50*0,50*0,90000*(1-0,18333) | [24 empty] | VV | 0
|  | viz situace stavby - ochrana kořenové soustavy stromů : 0,00000*0,50*0,50*0,90000*(1-0,18333) | [24 empty] | VV | 0
30 | 151201102R00 | Zřízení pažení a rozepření stěn rýh zátažné, hloubky do 4 m | m2 | 17.7341 |  | 0 |  | 0 |  | 0 | 21 | 0 | 0.00202 | 0.04 | 0 | 0 | 800-1 | RTS 19/ II | RTS 19/ II | 0.458 | 8.12 |  | Práce |  |  |  | POL1_1
|  | pro podzemní vedení pro všechny šířky rýhy, | [24 empty] | SPI
|  | viz vzorové příčné řezy : 3,70000*2,39650*2*1,00000 |  | 17.7341 | [22 empty] | VV | 0
31 | 151201112R00 | Odstranění pažení a rozepření rýh zátažné, hloubky do 4 m | m2 | 17.7341 |  | 0 |  | 0 |  | 0 | 21 | 0 | 0 | 0 | 0 | 0 | 800-1 | RTS 19/ II | RTS 19/ II | 0.218 | 3.87 |  | Práce |  |  |  | POL1_1
|  | pro podzemní vedení s uložením materiálu na vzdálenost do 3 m od kraje výkopu, | [24 empty] | SPI
|  | viz vzorové příčné řezy : 3,70000*2,39650*2*1,00000 |  | 17.7341 | [22 empty] | VV | 0
32 | 151201301R00 | Zřízení rozepření zapažených stěn výkopů při roubení zátažném, hloubky do 4 m | m3 | 7.9803 |  | 0 |  | 0 |  | 0 | 21 | 0 | 0.00137 | 0.01 | 0 | 0 | 800-1 | RTS 19/ II | RTS 19/ II | 0.164 | 1.31 |  | Práce |  |  |  | POL1_1
|  | s potřebným přepažováním, | [24 empty] | SPI
|  | viz vzorové příčné řezy : 3,70000*2,39650*1,00000*0,90000 |  | 7.9803 | [22 empty] | VV | 0
33 | 151201311R00 | Odstranění rozepření stěn výkopů při roubení zátažném, hloubky do 4 m | m3 | 7.9803 |  | 0 |  | 0 |  | 0 | 21 | 0 | 0 | 0 | 0 | 0 | 800-1 | RTS 19/ II | RTS 19/ II | 0.048 | 0.38 |  | Práce |  |  |  | POL1_1
|  | s uložením materiálu na vzdálenost do 3 m od okraje výkopu, | [24 empty] | SPI
|  | viz vzorové příčné řezy : 3,70000*2,39650*1,00000*0,90000 |  | 7.9803 | [22 empty] | VV | 0
34 | 161101101R00 | Svislé přemístění výkopku z horniny 1 až 4, při hloubce výkopu přes 1 do 2,5 m | m3 | 4.965 |  | 0 |  | 0 |  | 0 | 21 | 0 | 0 | 0 | 0 | 0 | 800-1 | RTS 19/ II | RTS 19/ II | 0.345 | 1.71 |  | Práce |  |  |  | POL1_1
|  | bez naložení do dopravní nádoby, ale s vyprázdněním dopravní nádoby na hromadu nebo na dopravní prostředek, | [24 empty] | SPI |  | bez naložení do dopravní nádoby, ale s vyprázdněním dopravní nádoby na hromadu nebo na dopravní prostředek,
|  | JÁMY PROTLAKU : 0,00000*(6*3+3*3)*(2,39650+0,50)*0,18333*1 | [24 empty] | VV | 0
|  | JÁMY PROTLAKU : 0,00000*(6*3+3*3)*((0,00000+2,39650)/2+0,50)*(0,48333) | [24 empty] | VV | 0
|  | viz podélné profily a průměrná hloubka rýhy : 3,70000*2,39650*0,90000*1,00000*0,18333*1,00000*1 |  | 1.4631 | [22 empty] | VV | 0
|  | odpočet sejmuté vrtsvy v jiné položce : -0,00000*0,90000*(0,10+0,43000)*1,00000*0,18333*1,00000*1 | [24 empty] | VV | 0
|  | odpočet sejmuté vrtsvy v jiné položce : -3,70000*0,90000*(0,10+0,06)*1,00000*0,18333*1,00000*1 |  | -0.09768 | [22 empty] | VV | 0
|  | odpočet sejmuté vrtsvy v jiné položce : -0,00000*0,90000*0,15*1,00000*0,18333*1,00000*1 | [24 empty] | VV | 0
|  | odpočet sejmuté vrtsvy v jiné položce : -(0,00000-0,00000)*0,90000*0,15*1,00000*0,18333*1,00000*1 | [24 empty] | VV | 0
|  | viz podélné profily a průměrná hloubka rýhy : 3,70000*2,39650*0,90000*1,00000*0,48333*1,00000*1 |  | 3.8572 | [22 empty] | VV | 0
|  | odpočet sejmuté vrtsvy v jiné položce : -0,00000*0,90000*(0,10+0,43000)*1,00000*0,48333*1,00000*1 | [24 empty] | VV | 0
|  | odpočet sejmuté vrtsvy v jiné položce : -3,70000*0,90000*(0,10+0,06)*1,00000*0,48333*1,00000*1 |  | -0.25752 | [22 empty] | VV | 0
|  | odpočet sejmuté vrtsvy v jiné položce : -0,00000*0,90000*0,15*1,00000*0,48333*1,00000*1 | [24 empty] | VV | 0
|  | odpočet sejmuté vrtsvy v jiné položce : -(0,00000-0,00000)*0,90000*0,15*1,00000*0,48333*1,00000*1 | [24 empty] | VV | 0
|  | viz podélné profily a průměrná hloubka rýhy : 3,70000*2,39650*0,90000*0,00000*0,18333*1,00000*0,50 | [24 empty] | VV | 0
|  | odpočet sejmuté vrtsvy v jiné položce : -0,00000*0,90000*(0,10+0,43000)*0,00000*0,18333*1,00000*,5 | [24 empty] | VV | 0
|  | odpočet sejmuté vrtsvy v jiné položce : -3,70000*0,90000*(0,10+0,06)*0,00000*0,18333*1,00000*0,50 | [24 empty] | VV | 0
|  | odpočet sejmuté vrtsvy v jiné položce : -0,00000*0,90000*0,15*0,00000*0,18333*1,00000*0,50 | [24 empty] | VV | 0
|  | odpočet sejmuté vrtsvy v jiné položce : -(0,00000-0,00000)*0,90000*0,15*0,00000*0,18333*1,00000*0,5 | [24 empty] | VV | 0
|  | viz podélné profily a průměrná hloubka rýhy : 3,70000*2,39650*0,90000*0,00000*0,48333*1,00000*0,50 | [24 empty] | VV | 0
|  | odpočet sejmuté vrtsvy v jiné položce : -0,00000*0,90000*(0,10+0,43000)*0,00000*0,48333*1,00000*,5 | [24 empty] | VV | 0
|  | odpočet sejmuté vrtsvy v jiné položce : -3,70000*0,90000*(0,10+0,06)*0,00000*0,48333*1,00000*0,50 | [24 empty] | VV | 0
|  | odpočet sejmuté vrtsvy v jiné položce : -0,00000*0,90000*0,15*0,00000*0,48333*1,00000*0,50 | [24 empty] | VV | 0
|  | odpočet sejmuté vrtsvy v jiné položce : -(0,00000-0,00000)*0,90000*0,15*0,00000*0,48333*1,00000*0,5 | [24 empty] | VV | 0
35 | 161101151R00 | Svislé přemístění výkopku z horniny 5 až 7, při hloubce výkopu přes 1 do 2,5 m | m3 | 2.4992 |  | 0 |  | 0 |  | 0 | 21 | 0 | 0 | 0 | 0 | 0 | 800-1 | RTS 19/ II | RTS 19/ II | 0.484 | 1.21 |  | Práce |  |  |  | POL1_1
|  | bez naložení do dopravní nádoby, ale s vyprázdněním dopravní nádoby na hromadu nebo na dopravní prostředek, | [24 empty] | SPI |  | bez naložení do dopravní nádoby, ale s vyprázdněním dopravní nádoby na hromadu nebo na dopravní prostředek,
|  | TŘÍDA TEŽITELNOSTI 5 : | [24 empty] | VV | 0
|  | JÁMY PROTLAKU : 0,00000*(6*3+3*3)*((0,00000+2,39650)/2+0,50)*(0,20000) | [24 empty] | VV | 0
|  | viz podélné profily a průměrná hloubka rýhy : 3,70000*2,39650*0,90000*0,20000*1,00000*1*1,00000 |  | 1.5961 | [22 empty] | VV | 0
|  | odpočet sejmuté vrtsvy v jiné položce : -0,00000*0,90000*(0,10+0,43000)*0,20000*1,00000*1*1,00000 | [24 empty] | VV | 0
|  | odpočet sejmuté vrtsvy v jiné položce : -3,70000*0,90000*(0,10+0,06)*0,20000*1,00000*1*1,00000 |  | -0.10656 | [22 empty] | VV | 0
|  | odpočet sejmuté vrtsvy v jiné položce : -0,00000*0,90000*0,15*0,20000*1,00000*1*1,00000 | [24 empty] | VV | 0
|  | odpočet sejmuté vrtsvy v jiné položce : -(0,00000-0,00000)*0,90000*0,15*0,20000*1,00000*1*1,00000 | [24 empty] | VV | 0
|  | viz podélné profily a průměrná hloubka rýhy : 3,70000*2,39650*0,90000*0,20000*1,00000*0,50*0,00000 | [24 empty] | VV | 0
|  | odpočet sejmuté vrtsvy v jiné položce : -0,00000*0,90000*(0,1+0,43000)*0,20000*1,00000*,50*0,00000 | [24 empty] | VV | 0
|  | odpočet sejmuté vrtsvy v jiné položce : -3,70000*0,90000*(0,10+0,06)*0,20000*1,00000*0,50*0,00000 | [24 empty] | VV | 0
|  | odpočet sejmuté vrtsvy v jiné položce : -0,00000*0,90000*0,15*0,20000*1,00000*0,50*0,00000 | [24 empty] | VV | 0
|  | odpočet sejmuté vrtsvy v jiné položce : -(0,00000-0,00000)*0,90000*0,15*0,20000*1,00000*,50*0,00000 | [24 empty] | VV | 0
|  | viz podélné profily a průměrná hloubka rýhy : 3,70000*0,90000*0,01000*1,00000*0,50*1,00000 |  | 0.01665 | [22 empty] | VV | 0
|  | viz podélné profily a průměrná hloubka rýhy : 0,00000*1,50*1,50*0,01000*1,00000*0,50*1,00000 | [24 empty] | VV | 0
|  | TŘÍDA TEŽITELNOSTI 6 : | [24 empty] | VV | 0
|  | JÁMY PROTLAKU : 0,00000*(6*3+3*3)*((0,00000+2,39650)/2+0,50)*(0,10000) | [24 empty] | VV | 0
|  | viz podélné profily a průměrná hloubka rýhy : 3,70000*2,39650*0,90000*0,10000*1,00000*1*1,00000 |  | 0.79803 | [22 empty] | VV | 0
|  | odpočet sejmuté vrtsvy v jiné položce : -0,00000*0,90000*(0,10+0,43000)*0,10000*1,00000*1*1,00000 | [24 empty] | VV | 0
|  | odpočet sejmuté vrtsvy v jiné položce : -3,70000*0,90000*(0,10+0,06)*0,10000*1,00000*1*1,00000 |  | -0.05328 | [22 empty] | VV | 0
|  | odpočet sejmuté vrtsvy v jiné položce : -0,00000*0,90000*0,15*0,10000*1,00000*1*1,00000 | [24 empty] | VV | 0
|  | odpočet sejmuté vrtsvy v jiné položce : -(0,00000-0,00000)*0,90000*0,15*0,10000*1,00000*1*1,00000 | [24 empty] | VV | 0
|  | viz podélné profily a průměrná hloubka rýhy : 3,70000*2,39650*0,90000*0,10000*1,00000*0,50*0,00000 | [24 empty] | VV | 0
|  | odpočet sejmuté vrtsvy v jiné položce : -0,00000*0,90000*(0,1+0,43000)*0,10000*1,00000*,50*0,00000 | [24 empty] | VV | 0
|  | odpočet sejmuté vrtsvy v jiné položce : -3,70000*0,90000*(0,10+0,06)*0,10000*1,00000*0,50*0,00000 | [24 empty] | VV | 0
|  | odpočet sejmuté vrtsvy v jiné položce : -0,00000*0,90000*0,15*0,10000*1,00000*0,50*0,00000 | [24 empty] | VV | 0
|  | odpočet sejmuté vrtsvy v jiné položce : -(0,00000-0,00000)*0,90000*0,15*0,10000*1,00000*,50*0,00000 | [24 empty] | VV | 0
|  | viz podélné profily a průměrná hloubka rýhy : 3,70000*0,90000*0,01000*1,00000*0,50*0,00000 | [24 empty] | VV | 0
|  | viz podélné profily a průměrná hloubka rýhy : 0,00000*1,50*1,50*0,01000*1,00000*0,50*0,00000 | [24 empty] | VV | 0
|  | TŘÍDA TEŽITELNOSTI 7 : | [24 empty] | VV | 0
|  | JÁMY PROTLAKU : 0,00000*(6*3+3*3)*((0,00000+2,39650)/2+0,50)*(0,03333) | [24 empty] | VV | 0
|  | viz podélné profily a průměrná hloubka rýhy : 3,70000*2,39650*0,90000*0,03333*1,00000*1*1,00000 |  | 0.26601 | [22 empty] | VV | 0
|  | odpočet sejmuté vrtsvy v jiné položce : -0,00000*0,90000*(0,10+0,43000)*0,03333*1,00000*1*1,00000 | [24 empty] | VV | 0
|  | odpočet sejmuté vrtsvy v jiné položce : -3,70000*0,90000*(0,10+0,06)*0,03333*1,00000*1*1,00000 |  | -0.01776 | [22 empty] | VV | 0
|  | odpočet sejmuté vrtsvy v jiné položce : -0,00000*0,90000*0,15*0,03333*1,00000*1*1,00000 | [24 empty] | VV | 0
|  | odpočet sejmuté vrtsvy v jiné položce : -(0,00000-0,00000)*0,90000*0,15*0,03333*1,00000*1*1,00000 | [24 empty] | VV | 0
|  | viz podélné profily a průměrná hloubka rýhy : 3,70000*2,39650*0,90000*0,03333*1,00000*0,50*0,00000 | [24 empty] | VV | 0
|  | odpočet sejmuté vrtsvy v jiné položce : -0,00000*0,90000*(0,1+0,43000)*0,03333*1,00000*,50*0,00000 | [24 empty] | VV | 0
|  | odpočet sejmuté vrtsvy v jiné položce : -3,70000*0,90000*(0,10+0,06)*0,03333*1,00000*0,50*0,00000 | [24 empty] | VV | 0
|  | odpočet sejmuté vrtsvy v jiné položce : -0,00000*0,90000*0,15*0,03333*1,00000*0,50*0,00000 | [24 empty] | VV | 0
|  | odpočet sejmuté vrtsvy v jiné položce : -(0,00000-0,00000)*0,90000*0,15*0,03333*1,00000*,50*0,00000 | [24 empty] | VV | 0
36 | 162701105R00 | Vodorovné přemístění výkopku z horniny 1 až 4, na vzdálenost přes 9 000 do 10 000 m | m3 | 4.2103 |  | 0 |  | 0 |  | 0 | 21 | 0 | 0 | 0 | 0 | 0 | 800-1 | RTS 19/ II | RTS 19/ II | 0.011 | 0.05 |  | Práce |  |  |  | POL1_1
|  | po suchu, bez naložení výkopku, avšak se složením bez rozhrnutí, zpáteční cesta vozidla. | [24 empty] | SPI
|  | VYTLAČENÁ ZEMINA - RÝHY : 3,70000*(0,09625+0,29850+(Pi*0,02000^2))*(0,18333+0,48333) |  | 0.97683 | [22 empty] | VV | 0
|  | VYTLAČENÁ ZEMINA - ZÁŘEZY : 0,00000*(0,07505+0,29322+(Pi*0,02000^2))*(0,18333+0,48333) | [24 empty] | VV | 0
|  | VYTLAČENÁ ZEMINA - ŠACHTY : 0,00000*2,39650*1,1876*(0,18333+0,48333) | [24 empty] | VV | 0
|  | VYTLAČENÁ ZEMINA - ZÁSYP RÝHY - VÝMĚNA ZEMINY : (0,00000+3,70000)*1,31085*(0,18333+0,48333) |  | 3.2334 | [22 empty] | VV | 0
|  | VYTLAČENÁ ZEMINA - ZÁSYP ZÁŘEZU - VÝMĚNA ZEMINY : 0,00000*0,00000*(0,18333+0,48333) | [24 empty] | VV | 0
|  | VYTLAČENÁ ZEMINA - VPUSTĚ : 0,00000*(0,90*0,90*(0,60+0,18+0,59+0,59)) | [24 empty] | VV | 0
37 | 162701155R00 | Vodorovné přemístění výkopku z horniny 5 až 7, na vzdálenost přes 9 000 do 10 000 m | m3 | 2.1384 |  | 0 |  | 0 |  | 0 | 21 | 0 | 0 | 0 | 0 | 0 | 800-1 | RTS 19/ II | RTS 19/ II | 0.012 | 0.03 |  | Práce |  |  |  | POL1_1
|  | po suchu, bez naložení výkopku, avšak se složením bez rozhrnutí, zpáteční cesta vozidla. | [24 empty] | SPI
|  | VYTLAČENÁ ZEMINA - RÝHY : 3,70000*(0,09625+0,29850+(Pi*0,02000^2))*(0,20000) |  | 0.29305 | [22 empty] | VV | 0
|  | VYTLAČENÁ ZEMINA - ZÁŘEZY : 0,00000*(0,07505+0,29322+(Pi*0,02000^2))*(0,20000) | [24 empty] | VV | 0
|  | VYTLAČENÁ ZEMINA - ŠACHTY : 0,00000*2,39650*1,1876*(0,20000) | [24 empty] | VV | 0
|  | VYTLAČENÁ ZEMINA - RÝHY : 3,70000*0,90000*0,01000 |  | 0.0333 | [22 empty] | VV | 0
|  | VYTLAČENÁ ZEMINA - ŠACHTY : 0,00000*1,50*1,50*0,01000 | [24 empty] | VV | 0
|  | VYTLAČENÁ ZEMINA - RÝHY : 3,70000*(0,09625+0,29850+(Pi*0,02000^2))*(0,10000) |  | 0.14652 | [22 empty] | VV | 0
|  | VYTLAČENÁ ZEMINA - ZÁŘEZY : 0,00000*(0,07505+0,29322+(Pi*0,02000^2))*(0,10000) | [24 empty] | VV | 0
|  | VYTLAČENÁ ZEMINA - ŠACHTY : 0,00000*2,39650*1,1876*(0,10000) | [24 empty] | VV | 0
|  | VYTLAČENÁ ZEMINA - RÝHY : 3,70000*(0,09625+0,29850+(Pi*0,02000^2))*(0,03333) |  | 0.04884 | [22 empty] | VV | 0
|  | VYTLAČENÁ ZEMINA - ZÁŘEZY : 0,00000*(0,07505+0,29322+(Pi*0,02000^2))*(0,03333) | [24 empty] | VV | 0
|  | VYTLAČENÁ ZEMINA - ŠACHTY : 0,00000*2,39650*1,1876*(0,03333) | [24 empty] | VV | 0
|  | VYTLAČENÁ ZEMINA - ZÁSYP RÝHY - VÝMĚNA ZEMINY : (0,00000+3,70000)*1,31085*(0,20000+0,10000+0,03333) |  | 1.6167 | [22 empty] | VV | 0
|  | VYTLAČENÁ ZEMINA - ZÁSYP ZÁŘEZU - VÝMĚNA ZEMINY : 0,00000*0,00000*(0,20000+0,10000+0,03333) | [24 empty] | VV | 0
38 | 162701109R00 | Vodorovné přemístění výkopku příplatek k ceně za každých dalších i započatých 1 000 m přes 10 000 m z horniny 1 až 4 | m3 | 16.841 |  | 0 |  | 0 |  | 0 | 21 | 0 | 0 | 0 | 0 | 0 | 800-1 | RTS 19/ II | RTS 19/ II | 0 | 0 |  | Práce |  |  |  | POL1_1
|  | po suchu, bez naložení výkopku, avšak se složením bez rozhrnutí, zpáteční cesta vozidla. | [24 empty] | SPI
|  | VYTLAČENÁ ZEMINA - RÝHY x VZDÁLENOST : 3,70000*(0,09625)*(0,18333+0,48333)*4,00000 |  | 0.94966 | [22 empty] | VV | 0
|  | VYTLAČENÁ ZEMINA - RÝHY x VZDÁLENOST : 3,70000*(0,29850+(Pi*0,02000^2))*(0,18333+0,48333)*4,00000 |  | 2.9576 | [22 empty] | VV | 0
|  | VYTLAČENÁ ZEMINA - ZÁŘEZY x VZDÁLENOST : 0,00000*(0,07505)*(0,18333+0,48333)*4,00000 | [24 empty] | VV | 0
|  | VYTLAČENÁ ZEMINA - ZÁŘEZY x VZDÁLENOST : 0,00000*(0,29322+(Pi*0,02000^2))*(0,18333+0,48333)*4,00000 | [24 empty] | VV | 0
|  | VYTLAČENÁ ZEMINA - ŠACHTY x VZDÁLENOST : 0,00000*2,39650*1,1876*(0,18333+0,48333)*4,00000 | [24 empty] | VV | 0
|  | VYTLAČENÁ ZEMINA - ZÁSYP RÝHY - VÝMĚNA ZEMINY : (0,00000+3,70000)*1,31085*(0,18333+0,48333)*4,00000 |  | 12.9337 | [22 empty] | VV | 0
|  | VYTLAČENÁ ZEMINA - ZÁSYP ZÁŘEZU - VÝMĚNA ZEMINY : 0,00000*0,00000*(0,18333+0,48333)*4,00000 | [24 empty] | VV | 0
|  | VYTLAČENÁ ZEMINA - VPUSTĚ : 0,00000*(0,90*0,90*(0,60+0,18+0,59+0,59))*4,00000 | [24 empty] | VV | 0
39 | 162701159R00 | Vodorovné přemístění výkopku příplatek k ceně za každých dalších i započatých 1 000 m přes 10 000 m z horniny 5 až 7 | m3 | 8.5537 |  | 0 |  | 0 |  | 0 | 21 | 0 | 0 | 0 | 0 | 0 | 800-1 | RTS 19/ II | RTS 19/ II | 0 | 0 |  | Práce |  |  |  | POL1_1
|  | po suchu, bez naložení výkopku, avšak se složením bez rozhrnutí, zpáteční cesta vozidla. | [24 empty] | SPI
|  | VYTLAČENÁ ZEMINA - RÝHY : 3,70000*(0,09625+0,29850+(Pi*0,02000^2))*(0,20000)*4,00000 |  | 1.1722 | [22 empty] | VV | 0
|  | VYTLAČENÁ ZEMINA - ZÁŘEZY : 0,00000*(0,07505+0,29322+(Pi*0,02000^2))*(0,20000)*4,00000 | [24 empty] | VV | 0
|  | VYTLAČENÁ ZEMINA - ŠACHTY : 0,00000*2,39650*1,1876*(0,20000)*4,00000 | [24 empty] | VV | 0
|  | VYTLAČENÁ ZEMINA - RÝHY : 3,70000*0,90000*0,01000*4,00000 |  | 0.1332 | [22 empty] | VV | 0
|  | VYTLAČENÁ ZEMINA - ŠACHTY : 0,00000*1,50*1,50*0,01000*4,00000 | [24 empty] | VV | 0
|  | VYTLAČENÁ ZEMINA - RÝHY : 3,70000*(0,09625+0,29850+(Pi*0,02000^2))*(0,10000)*4,00000 |  | 0.5861 | [22 empty] | VV | 0
|  | VYTLAČENÁ ZEMINA - ZÁŘEZY : 0,00000*(0,07505+0,29322+(Pi*0,02000^2))*(0,10000)*4,00000 | [24 empty] | VV | 0
|  | VYTLAČENÁ ZEMINA - ŠACHTY : 0,00000*2,39650*1,1876*(0,10000)*4,00000 | [24 empty] | VV | 0
|  | VYTLAČENÁ ZEMINA - RÝHY : 3,70000*(0,09625+0,29850+(Pi*0,02000^2))*(0,03333)*4,00000 |  | 0.19537 | [22 empty] | VV | 0
|  | VYTLAČENÁ ZEMINA - ZÁŘEZY : 0,00000*(0,07505+0,29322+(Pi*0,02000^2))*(0,03333)*4,00000 | [24 empty] | VV | 0
|  | VYTLAČENÁ ZEMINA - ŠACHTY : 0,00000*2,39650*1,1876*(0,03333)*4,00000 | [24 empty] | VV | 0
|  | VYTLAČENÁ ZEMINA - ZÁSYP RÝHY - VÝMĚNA ZEMINY : (0,00000+3,70000)*1,31085*(0,20000+0,10000+0,03333)*4,00000 |  | 6.4669 | [22 empty] | VV | 0
|  | VYTLAČENÁ ZEMINA - ZÁSYP ZÁŘEZU - VÝMĚNA ZEMINY : 0,00000*0,00000*(0,20000+0,10000+0,03333)*4,00000 | [24 empty] | VV | 0
40 | 171201201R00 | Uložení sypaniny na dočasnou skládku tak, že na 1 m2 plochy připadá přes 2 m3 výkopku nebo ornice | m3 | 3.1153 |  | 0 |  | 0 |  | 0 | 21 | 0 | 0 | 0 | 0 | 0 | 800-1 | RTS 19/ II | RTS 19/ II | 0.009 | 0.03 |  | Práce |  |  |  | POL1_1
|  | VYTLAČENÁ ZEMINA - RÝHY : 3,70000*(0,09625+0,29850+(Pi*0,02000^2))*(0,18333+0,48333) |  | 0.97683 | [22 empty] | VV | 0
|  | VYTLAČENÁ ZEMINA - ZÁŘEZY : 0,00000*(0,07505+0,29322+(Pi*0,02000^2))*(0,18333+0,48333) | [24 empty] | VV | 0
|  | VYTLAČENÁ ZEMINA - ŠACHTY : 0,00000*2,39650*1,1876*(0,18333+0,48333) | [24 empty] | VV | 0
|  | VYTLAČENÁ ZEMINA - ZÁSYP RÝHY - VÝMĚNA ZEMINY : 0,00000*1,31085*(0,18333+0,48333) | [24 empty] | VV | 0
|  | VYTLAČENÁ ZEMINA - ZÁSYP ZÁŘEZU - VÝMĚNA ZEMINY : 0,00000*0,00000*(0,18333+0,48333) | [24 empty] | VV | 0
|  | VYTLAČENÁ ZEMINA - RÝHY : 3,70000*(0,09625+0,29850+(Pi*0,02000^2))*(0,20000) |  | 0.29305 | [22 empty] | VV | 0
|  | VYTLAČENÁ ZEMINA - ZÁŘEZY : 0,00000*(0,07505+0,29322+(Pi*0,02000^2))*(0,20000) | [24 empty] | VV | 0
|  | VYTLAČENÁ ZEMINA - ŠACHTY : 0,00000*2,39650*1,1876*(0,20000) | [24 empty] | VV | 0
|  | VYTLAČENÁ ZEMINA - RÝHY : 3,70000*(0,09625+0,29850+(Pi*0,02000^2))*(0,10000) |  | 0.14652 | [22 empty] | VV | 0
|  | VYTLAČENÁ ZEMINA - ZÁŘEZY : 0,00000*(0,07505+0,29322+(Pi*0,02000^2))*(0,10000) | [24 empty] | VV | 0
|  | VYTLAČENÁ ZEMINA - ŠACHTY : 0,00000*2,39650*1,1876*(0,10000) | [24 empty] | VV | 0
|  | VYTLAČENÁ ZEMINA - RÝHY : 3,70000*(0,09625+0,29850+(Pi*0,02000^2))*(0,03333) |  | 0.04884 | [22 empty] | VV | 0
|  | VYTLAČENÁ ZEMINA - ZÁŘEZY : 0,00000*(0,07505+0,29322+(Pi*0,02000^2))*(0,03333) | [24 empty] | VV | 0
|  | VYTLAČENÁ ZEMINA - ŠACHTY : 0,00000*2,39650*1,1876*(0,03333) | [24 empty] | VV | 0
|  | VYTLAČENÁ ZEMINA - ZÁSYP RÝHY - VÝMĚNA ZEMINY : (0,00000+3,70000)*1,31085*(0,20000+0,10000+0,03333) |  | 1.6167 | [22 empty] | VV | 0
|  | VYTLAČENÁ ZEMINA - ZÁSYP ZÁŘEZU - VÝMĚNA ZEMINY : 0,00000*0,00000*(0,20000+0,10000+0,03333) | [24 empty] | VV | 0
|  | VYTLAČENÁ ZEMINA - RÝHY : 3,70000*0,90000*0,01000 |  | 0.0333 | [22 empty] | VV | 0
|  | VYTLAČENÁ ZEMINA - ŠACHTY : 0,00000*1,50*1,50*0,01000 | [24 empty] | VV | 0
|  | VYTLAČENÁ ZEMINA - VPUSTĚ : 0,00000*(0,90*0,90*(0,60+0,18+0,59+0,59)) | [24 empty] | VV | 0
41 | 174101101R00 | Zásyp sypaninou se zhutněním jam, šachet, rýh nebo kolem objektů v těchto vykopávkách | m3 | 6.4656 |  | 0 |  | 0 |  | 0 | 21 | 0 | 0 | 0 | 0 | 0 | 800-1 | RTS 19/ II | RTS 19/ II | 0.202 | 1.31 |  | Práce |  |  |  | POL1_1
|  | z jakékoliv horniny s uložením výkopku po vrstvách, | [24 empty] | SPI
|  | včetně strojního přemístění materiálu pro zásyp ze vzdálenosti do 10 m od okraje zásypu | [24 empty] | POP
|  | JÁMY PROTLAKU : 0,00000*(6*3+3*3)*(2,39650+0,50)*0,18333 | [24 empty] | VV | 0
|  | odpočet sejmuté vrtsvy v jiné položce : -0,00000*(6*3+3*3)*0,15 | [24 empty] | VV | 0
|  | JÁMY PROTLAKU : 0,00000*(6*3+3*3)*(2,39650+0,50)*0,48333 | [24 empty] | VV | 0
|  | viz podélné profily a průměrná hloubka rýhy : 3,70000*2,39650*0,90000*1,00000*0,18333 |  | 1.4631 | [22 empty] | VV | 0
|  | odpočet sejmuté vrtsvy v jiné položce : -0,00000*0,90000*(0,10+0,43000)*1,00000*0,18333 | [24 empty] | VV | 0
|  | odpočet sejmuté vrtsvy v jiné položce : -3,70000*0,90000*(0,10+0,06)*1,00000*0,18333 |  | -0.09768 | [22 empty] | VV | 0
|  | odpočet sejmuté vrtsvy v jiné položce : -0,00000*0,90000*0,15*1,00000*0,18333 | [24 empty] | VV | 0
|  | odpočet sejmuté vrtsvy v jiné položce : -(0,00000-0,00000)*0,90000*0,15*1,00000*0,18333 | [24 empty] | VV | 0
|  | viz podélné profily a průměrná hloubka rýhy : 3,70000*2,39650*0,90000*0,00000*0,18333 | [24 empty] | VV | 0
|  | odpočet sejmuté vrtsvy v jiné položce : -0,00000*0,90000*(0,10+0,43000)*0,00000*0,18333 | [24 empty] | VV | 0
|  | odpočet sejmuté vrtsvy v jiné položce : -3,70000*0,90000*(0,10+0,06)*0,00000*0,18333 | [24 empty] | VV | 0
|  | odpočet sejmuté vrtsvy v jiné položce : -0,00000*0,90000*0,15*0,00000*0,18333 | [24 empty] | VV | 0
|  | odpočet sejmuté vrtsvy v jiné položce : -(0,00000-0,00000)*0,90000*0,15*0,00000*0,18333 | [24 empty] | VV | 0
|  | viz podélné profily a průměrná hloubka rýhy : 3,70000*2,39650*0,90000*1,00000*0,48333 |  | 3.8572 | [22 empty] | VV | 0
|  | odpočet sejmuté vrtsvy v jiné položce : -0,00000*0,90000*(0,10+0,43000)*1,00000*0,48333 | [24 empty] | VV | 0
|  | odpočet sejmuté vrtsvy v jiné položce : -3,70000*0,90000*(0,10+0,06)*1,00000*0,48333 |  | -0.25752 | [22 empty] | VV | 0
|  | odpočet sejmuté vrtsvy v jiné položce : -0,00000*0,90000*0,15*1,00000*0,48333 | [24 empty] | VV | 0
|  | odpočet sejmuté vrtsvy v jiné položce : -(0,00000-0,00000)*0,90000*0,15*1,00000*0,48333 | [24 empty] | VV | 0
|  | viz podélné profily a průměrná hloubka rýhy : 3,70000*2,39650*0,90000*0,00000*0,48333 | [24 empty] | VV | 0
|  | odpočet sejmuté vrtsvy v jiné položce : -0,00000*0,90000*(0,10+0,43000)*0,00000*0,48333 | [24 empty] | VV | 0
|  | odpočet sejmuté vrtsvy v jiné položce : -3,70000*0,90000*(0,10+0,06)*0,00000*0,48333 | [24 empty] | VV | 0
|  | odpočet sejmuté vrtsvy v jiné položce : -0,00000*0,90000*0,15*0,00000*0,48333 | [24 empty] | VV | 0
|  | odpočet sejmuté vrtsvy v jiné položce : -(0,00000-0,00000)*0,90000*0,15*0,00000*0,48333 | [24 empty] | VV | 0
|  | viz podélné profily a průměrná hloubka rýhy : 3,70000*2,39650*0,90000*0,20000 |  | 1.5961 | [22 empty] | VV | 0
|  | odpočet sejmuté vrtsvy v jiné položce : -0,00000*0,90000*(0,10+0,43000)*0,20000 | [24 empty] | VV | 0
|  | odpočet sejmuté vrtsvy v jiné položce : -3,70000*0,90000*(0,10+0,06)*0,20000 |  | -0.10656 | [22 empty] | VV | 0
|  | odpočet sejmuté vrtsvy v jiné položce : -0,00000*0,90000*0,15*0,20000 | [24 empty] | VV | 0
|  | odpočet sejmuté vrtsvy v jiné položce : -(0,00000-0,00000)*0,90000*0,15*0,20000 | [24 empty] | VV | 0
|  | viz podélné profily a průměrná hloubka rýhy : 3,70000*2,39650*0,90000*0,10000 |  | 0.79803 | [22 empty] | VV | 0
|  | odpočet sejmuté vrtsvy v jiné položce : -0,00000*0,90000*(0,10+0,43000)*0,10000 | [24 empty] | VV | 0
|  | odpočet sejmuté vrtsvy v jiné položce : -3,70000*0,90000*(0,10+0,06)*0,10000 |  | -0.05328 | [22 empty] | VV | 0
|  | odpočet sejmuté vrtsvy v jiné položce : -0,00000*0,90000*0,15*0,10000 | [24 empty] | VV | 0
|  | odpočet sejmuté vrtsvy v jiné položce : -(0,00000-0,00000)*0,90000*0,15*0,10000 | [24 empty] | VV | 0
|  | viz podélné profily a průměrná hloubka rýhy : 3,70000*2,39650*0,90000*0,03333 |  | 0.26601 | [22 empty] | VV | 0
|  | odpočet sejmuté vrtsvy v jiné položce : -0,00000*0,90000*(0,10+0,43000)*0,03333 | [24 empty] | VV | 0
|  | odpočet sejmuté vrtsvy v jiné položce : -3,70000*0,90000*(0,10+0,06)*0,03333 |  | -0.01776 | [22 empty] | VV | 0
|  | odpočet sejmuté vrtsvy v jiné položce : -0,00000*0,90000*0,15*0,03333 | [24 empty] | VV | 0
|  | odpočet sejmuté vrtsvy v jiné položce : -(0,00000-0,00000)*0,90000*0,15*0,03333 | [24 empty] | VV | 0
|  | VYTLAČENÁ ZEMINA - RÝHY : -3,70000*(0,09625+0,29850+(Pi*0,02000^2)) |  | -1.4652 | [22 empty] | VV | 0
|  | VYTLAČENÁ ZEMINA - ŠACHTY : -0,00000*2,39650*1,1876*((3,70000+0,00000)/3,70000) | [24 empty] | VV | 0
|  | viz podélné profily a průměrná hloubka rýhy : 3,70000*0,90000*0,01000 |  | 0.0333 | [22 empty] | VV | 0
|  | viz podélné profily a průměrná hloubka rýhy : 0,00000*1,50*1,50*0,01000 | [24 empty] | VV | 0
|  | VYTLAČENÁ ZEMINA - VPUSTĚ : 0,00000*(0,90*0,90*(0,60+0,18+0,59+0,59)) | [24 empty] | VV | 0
|  | VYTLAČENÁ ZEMINA - VPUSTĚ : -0,00000*(PI*0,30*0,30*(0,60+0,18+0,59+0,59)) | [24 empty] | VV | 0
|  | viz situace stavby a podélné profily - křížení a souběhy s podzemními inž. sítěmi : (0,00000+2,00000+0,00000)*0,50*0,50*0,90000 |  | 0.45 | [22 empty] | VV | 0
|  | viz situace stavby - rozšíření pro odbočky : (0,00000+0,00000)*0,50*0,50*0,90000 | [24 empty] | VV | 0
|  | viz situace stavby - ochrana kořenové soustavy stromů : 0,00000*0,50*0,50*0,90000 | [24 empty] | VV | 0
42 | 175101101R00 | Obsyp potrubí bez prohození sypaniny, bez dodávky obsypového materiálu | m3 | 1.1045 |  | 0 |  | 0 |  | 0 | 21 | 0 | 0 | 0 | 0 | 0 | 800-1 | RTS 19/ II | RTS 19/ II | 1.587 | 1.75 |  | Práce |  |  |  | POL1_1
|  | sypaninou z vhodných hornin tř. 1 - 4 nebo materiálem připraveným podél výkopu ve vzdálenosti do 3 m od jeho kraje, pro jakoukoliv hloubku výkopu a jakoukoliv míru zhutnění, | [24 empty] | SPI |  | sypaninou z vhodných hornin tř. 1 - 4 nebo materiálem připraveným podél výkopu ve vzdálenosti do 3 m od jeho kraje, pro jakoukoliv hloubku výkopu a jakoukoliv míru zhutnění,
|  | viz vzorové příčné řezy : 3,70000*0,29850 |  | 1.1045 | [22 empty] | VV | 0
|  | viz vzorové příčné řezy : 0,00000*0,29322 | [24 empty] | VV | 0
43 | 199000002R00 | Poplatky za skládku horniny 1- 4 | m3 | 4.2103 |  | 0 |  | 0 |  | 0 | 21 | 0 | 0 | 0 | 0 | 0 | 800-1 | RTS 19/ II | RTS 19/ II | 0 | 0 |  | Práce |  |  |  | POL1_1
|  | VYTLAČENÁ ZEMINA RÝHY : 3,70000*(0,09625+0,29850+(Pi*0,02000^2))*(0,18333+0,48333) |  | 0.97683 | [22 empty] | VV | 0
|  | VYTLAČENÁ ZEMINA ZÁŘEZ : 0,00000*(0,29322+(Pi*0,02000^2))*(0,18333+0,48333) | [24 empty] | VV | 0
|  | VYTLAČENÁ ZEMINA ZÁŘEZ : 0,00000*(0,07505)*(0,18333+0,48333) | [24 empty] | VV | 0
|  | VYTLAČENÁ ZEMINA ŠACHTY : 0,00000*2,39650*1,1876*(0,18333+0,48333) | [24 empty] | VV | 0
|  | VYTLAČENÁ ZEMINA - ZÁSYP RÝHY - VÝMĚNA ZEMINY : (0,00000+3,70000)*1,31085*(0,18333+0,48333) |  | 3.2334 | [22 empty] | VV | 0
|  | VYTLAČENÁ ZEMINA - ZÁSYP ZÁŘEZU - VÝMĚNA ZEMINY : 0,00000*0,00000*(0,18333+0,48333) | [24 empty] | VV | 0
|  | VYTLAČENÁ ZEMINA - VPUSTĚ : 0,00000*(0,90*0,90*(0,60+0,18+0,59+0,59))*(0,18333+0,48333) | [24 empty] | VV | 0
|  | VYTLAČENÁ ZEMINA - VPUSTĚ : -0,00000*(PI*0,30*0,30*(0,60+0,18+0,59+0,59))*(0,18333+0,48333) | [24 empty] | VV | 0
44 | 199000003R00 | Poplatky za skládku horniny 5 - 7 | m3 | 2.1384 |  | 0 |  | 0 |  | 0 | 21 | 0 | 0 | 0 | 0 | 0 | 800-1 | RTS 19/ II | RTS 19/ II | 0 | 0 |  | Práce |  |  |  | POL1_
|  | VYTLAČENÁ ZEMINA RÝHY : 3,70000*(0,09625+0,29850+(Pi*0,02000^2))*(0,20000) |  | 0.29305 | [22 empty] | VV | 0
|  | VYTLAČENÁ ZEMINA ZÁŘEZ : 0,00000*(0,07505+0,29322+(Pi*0,02000^2))*(0,20000) | [24 empty] | VV | 0
|  | VYTLAČENÁ ZEMINA ŠACHTY : 0,00000*2,39650*1,1876*(0,20000) | [24 empty] | VV | 0
|  | VYTLAČENÁ ZEMINA RÝHY : 3,70000*(0,09625+0,29850+(Pi*0,02000^2))*(0,10000) |  | 0.14652 | [22 empty] | VV | 0
|  | VYTLAČENÁ ZEMINA ZÁŘEZ : 0,00000*(0,07505+0,29322+(Pi*0,02000^2))*(0,10000) | [24 empty] | VV | 0
|  | VYTLAČENÁ ZEMINA ŠACHTY : 0,00000*2,39650*1,1876*(0,10000) | [24 empty] | VV | 0
|  | VYTLAČENÁ ZEMINA RÝHY : 3,70000*(0,09625+0,29850+(Pi*0,02000^2))*(0,03333) |  | 0.04884 | [22 empty] | VV | 0
|  | VYTLAČENÁ ZEMINA ZÁŘEZ : 0,00000*(0,07505+0,29322+(Pi*0,02000^2))*(0,03333) | [24 empty] | VV | 0
|  | VYTLAČENÁ ZEMINA ŠACHTY : 0,00000*2,39650*1,1876*(0,03333) | [24 empty] | VV | 0
|  | VYTLAČENÁ ZEMINA RÝHY : 3,70000*0,90000*0,01000 |  | 0.0333 | [22 empty] | VV | 0
|  | VYTLAČENÁ ZEMINA ŠACHTY : 0,00000*1,50*1,50*0,01000 | [24 empty] | VV | 0
|  | VYTLAČENÁ ZEMINA - ZÁSYP RÝHY - VÝMĚNA ZEMINY : (0,00000+3,70000)*1,31085*(0,20000+0,10000+0,03333) |  | 1.6167 | [22 empty] | VV | 0
|  | VYTLAČENÁ ZEMINA - ZÁSYP ZÁŘEZU - VÝMĚNA ZEMINY : 0,00000*0,00000*(0,20000+0,10000+0,03333) | [24 empty] | VV | 0
|  | VYTLAČENÁ ZEMINA - VPUSTĚ : 0,00000*(0,90*0,90*(0,60+0,18+0,59+0,59))*(0,20000+0,10000+0,03333) | [24 empty] | VV | 0
|  | VYTLAČENÁ ZEMINA - VPUSTĚ : -0,00000*(PI*0,30*0,30*(0,60+0,18+0,59+0,59))*(0,20000+0,10000+0,03333) | [24 empty] | VV | 0
45 | 58337330R | štěrkopísek frakce 0,0 až 22,0 mm; třída A | t | 1.9328 |  | 0 |  | 0 |  | 0 | 21 | 0 | 1 | 1.93 | 0 | 0 | SPCM | RTS 19/ II | RTS 19/ II | 0 | 0 |  | Specifikace |  |  |  | POL3_1
|  | viz vzorové příčné řezy : 3,70000*0,29850*1,75 |  | 1.9328 | [22 empty] | VV | 0
|  | viz vzorové příčné řezy : 0,00000*0,29322*1,75 | [24 empty] | VV | 0
|  | VYTLAČENÁ ZEMINA - VPUSTĚ : 0,00000*(0,90*0,90*(0,60+0,18+0,59+0,59))*1,75 | [24 empty] | VV | 0
|  | VYTLAČENÁ ZEMINA - VPUSTĚ : -0,00000*(PI*0,30*0,30*(0,60+0,18+0,59+0,59))*1,75 | [24 empty] | VV | 0
46 | 58337333R | štěrkopísek frakce 0,0 až 32,0 mm; třída A | t | 8.4878 |  | 0 |  | 0 |  | 0 | 21 | 0 | 1 | 8.49 | 0 | 0 | SPCM | RTS 19/ II | RTS 19/ II | 0 | 0 |  | Specifikace |  |  |  | POL3_1
|  | SPECIFIKACE MOŽNÉ ZÁMĚNY DRUHU ZÁSYPOVÉHO MATERIÁLU : | [24 empty] | VV | 0
|  | JE UVEDENA VE VZOROVÉM PŘÍČNÉM ŘEZU : | [24 empty] | VV | 0
|  | A DOKLADOVÉ ČÁSTI - STATICKÝ VÝPOČET : | [24 empty] | VV | 0
|  | POVOLENÝCH DEFORMACÍ POTRUBÍ : | [24 empty] | VV | 0
|  | viz vzorové příčné řezy - ZÁSYP RÝHY - VÝMĚNA ZEMINY : (0,00000+3,70000)*1,31085*1,75 |  | 8.4878 | [22 empty] | VV | 0
|  | viz vzorové příčné řezy - ZÁSYP ZÁŘEZU - VÝMĚNA ZEMINY : 0,00000*0,00000*1,75 | [24 empty] | VV | 0
Díl: | 2 | Základy a zvláštní zakládání |  |  |  | 0 |  | 0 |  | 0 |  | 0 |  | 0.61 |  | 0 |  |  |  |  | 0.58 | [5 empty] | DIL
47 | 212792112R00 | Montáž trativodů z flexibilních trubek jakékoliv DN | m | 2.775 |  | 0 |  | 0 |  | 0 | 21 | 0 | 0.22107 | 0.61 | 0 | 0 | 827-1 | RTS 19/ II | RTS 19/ II | 0.185 | 0.51 |  | Práce |  |  |  | POL1_1
|  | se zřízením štěrkopískového lože pod trubky a s jejich obsypem v průměrném celkovém množství do 0,15 m3/m, | [24 empty] | SPI |  | se zřízením štěrkopískového lože pod trubky a s jejich obsypem v průměrném celkovém množství do 0,15 m3/m,
|  | viz vzorové příčné řezy : (3,70000-0,00000-0,00000)*0,75 |  | 2.775 | [22 empty] | VV | 0
48 | 212971110R00 | Zřízení opláštění odvod. trativodů z geotextilie o sklonu do 2,5, | m2 | 0.87179 |  | 0 |  | 0 |  | 0 | 21 | 0 | 0.00018 | 0 | 0 | 0 | 800-2 | RTS 19/ II | RTS 19/ II | 0.075 | 0.07 |  | Práce |  |  |  | POL1_
|  | v rýze nebo v zářezu se stěnami, | [24 empty] | SPI
|  | viz vzorové příčné řezy : (3,70000-0,00000-0,00000)*0,75*2*pi*0,05 |  | 0.87179 | [22 empty] | VV | 0
49 | 28611223.AR | trubka plastová drenážní PVC; ohebná; perforovaná po celém obvodu; DN 100,0 mm | m | 3.0331 |  | 0 |  | 0 |  | 0 | 21 | 0 | 0.00048 | 0 | 0 | 0 | SPCM | RTS 19/ II | RTS 19/ II | 0 | 0 |  | Specifikace |  |  |  | POL3_1
|  | viz vzorové příčné řezy : (3,70000-0,00000-0,00000)*0,75*1,093 |  | 3.0331 | [22 empty] | VV | 0
50 | 69366016R | geotextilie směs přírodních a syntetických vláken; funkce separační, ochranná; plošná hmotnost 250 g/m2 | m | 1.0026 |  | 0 |  | 0 |  | 0 | 21 | 0 | 0.00038 | 0 | 0 | 0 | SPCM | RTS 19/ II | RTS 19/ II | 0 | 0 |  | Specifikace |  |  |  | POL3_
|  | viz vzorové příčné řezy : (3,70000-0,00000-0,00000)*0,75*2*pi*0,05*1,15 |  | 1.0026 | [22 empty] | VV | 0
Díl: | 3 | Svislé a kompletní konstrukce |  |  |  | 0 |  | 0 |  | 0 |  | 0 |  | 0 |  | 0 |  |  |  |  | 1.08 | [5 empty] | DIL
51 | 359901111R00 | Vyčištění stok jakékoliv výšky | m | 3.7 |  | 0 |  | 0 |  | 0 | 21 | 0 | 0 | 0 | 0 | 0 | 827-1 | RTS 19/ II | RTS 19/ II | 0.293 | 1.08 |  | Práce |  |  |  | POL1_1
|  | Konečné vyčištění stok před předáním a převzetím. | [24 empty] | POP
|  | viz. situace stavby - výpis délek potrubí : 3,70000 |  | 3.7 | [22 empty] | VV | 0
Díl: | 4 | Vodorovné konstrukce |  |  |  | 0 |  | 0 |  | 0 |  | 0 |  | 0.67 |  | 0 |  |  |  |  | 0.47 | [5 empty] | DIL
52 | 451573111R00 | Lože pod potrubí, stoky a drobné objekty z písku a štěrkopísku do 65 mm | m3 | 0.35612 |  | 0 |  | 0 |  | 0 | 21 | 0 | 1.8908 | 0.67 | 0 | 0 | 827-1 | RTS 19/ II | RTS 19/ II | 1.317 | 0.47 |  | Práce |  |  |  | POL1_1
|  | v otevřeném výkopu, | [24 empty] | SPI
|  | viz vzorové příčné řezy : 3,70000*0,09625 |  | 0.35612 | [22 empty] | VV | 0
|  | viz vzorové příčné řezy : 0,00000*0,07505 | [24 empty] | VV | 0
Díl: | 5 | Komunikace |  |  |  | 0 |  | 0 |  | 0 |  | 0 |  | 2.63 |  | 0 |  |  |  |  | 3.99 | [5 empty] | DIL
53 | 564251111R00 | Podklad nebo podsyp ze štěrkopísku tloušťka po zhutnění 150 mm | m2 | 3.33 |  | 0 |  | 0 |  | 0 | 21 | 0 | 0.30361 | 1.01 | 0 | 0 | 822-1 | RTS 19/ II | RTS 19/ II | 0.016 | 0.05 |  | Práce |  |  |  | POL1_1
|  | s rozprostřením, vlhčením a zhutněním | [24 empty] | SPI
|  | viz vzorové příčné řezy : 0,00000*0,90000 | [24 empty] | VV | 0
|  | viz vzorové příčné řezy : 3,70000*0,90000 |  | 3.33 | [22 empty] | VV | 0
|  | 0,00000*0,00000/(0,00000+0,000000001)*0,30*1,50*2 | [24 empty] | VV | 0
54 | 566901111R00 | Vyspravení podkladu po překopech kamenivem těženým nebo štěrkopískem | m3 | 0.21645 |  | 0 |  | 0 |  | 0 | 21 | 0 | 1.6867 | 0.37 | 0 | 0 | 822-1 | RTS 19/ II | RTS 19/ II | 0.162 | 0.04 |  | Práce |  |  |  | POL1_1
|  | pro inženýrské sítě, se zhutněním | [24 empty] | SPI
|  | viz vzorové příčné řezy - provizorní úprava : 0,00000*0,90000*0,05 | [24 empty] | VV | 0
|  | viz vzorové příčné řezy - provizorní úprava : 3,70000*0,90000*0,05 |  | 0.1665 | [22 empty] | VV | 0
|  | viz vzorové příčné řezy - provizorní úprava - 1. dorovnávání do nivelety : 0,00000*0,90000*0,01 | [24 empty] | VV | 0
|  | viz vzorové příčné řezy - provizorní úprava - 1. dorovnávání do nivelety : 3,70000*0,90000*0,01 |  | 0.0333 | [22 empty] | VV | 0
|  | viz vzorové příčné řezy - provizorní úprava - 2. dorovnávání do nivelety : 0,00000*0,90000*0,005 | [24 empty] | VV | 0
|  | viz vzorové příčné řezy - provizorní úprava - 2. dorovnávání do nivelety : 3,70000*0,90000*0,005 |  | 0.01665 | [22 empty] | VV | 0
|  | viz vzorové příčné řezy - provizorní úprava : 0,00000*0,00000/(0,00000+0,000000001)*0,30*1,50*2*0,05 | [24 empty] | VV | 0
|  | viz vzorové příčné řezy - provizorní úprava - 1. dorovnávání do nivelety : 0,00000*0,00000/(0,00000+0,000000001)*0,30*1,50*2*0,01 | [24 empty] | VV | 0
|  | viz vzorové příčné řezy - provizorní úprava - 2. dorovnávání do nivelety : 0,00000*0,00000/(0,00000+0,000000001)*0,30*1,50*2*0,005 | [24 empty] | VV | 0
55 | 566903111R00 | Vyspravení podkladu po překopech kamenivem hrubým drceným | t | 0.49284 |  | 0 |  | 0 |  | 0 | 21 | 0 | 1.1 | 0.54 | 0 | 0 | 822-1 | RTS 19/ II | RTS 19/ II | 0.163 | 0.08 |  | Práce |  |  |  | POL1_1
|  | pro inženýrské sítě, se zhutněním | [24 empty] | SPI
|  | viz vzorové příčné řezy - provizorní úprava : 0,00000*0,90000*0,08*1,85 | [24 empty] | VV | 0
|  | viz vzorové příčné řezy - provizorní úprava : 3,70000*0,90000*0,08*1,85 |  | 0.49284 | [22 empty] | VV | 0
|  | viz vzorové příčné řezy - provizorní úprava : 0,00000*0,00000/(0,00000+0,000000001)*0,30*1,50*2*0,08*1,85 | [24 empty] | VV | 0
56 | 596131111R00 | Kladení dlažby z mozaiky komunikací pro pěší do lože z vápenné malty, 1barva | m2 | 3.33 |  | 0 |  | 0 |  | 0 | 21 | 0 | 0.21242 | 0.71 | 0 | 0 | 822-1 | RTS 19/ II | RTS 19/ II | 0.801 | 2.67 |  | Práce |  |  |  | POL1_1
|  | s provedením lože tl. do 40 mm, s vyplněním spár, s dvojím beraněním a se smetením přebytečného materiálu na vzdálenost do 3 m | [24 empty] | SPI |  | s provedením lože tl. do 40 mm, s vyplněním spár, s dvojím beraněním a se smetením přebytečného materiálu na vzdálenost do 3 m
|  | viz vzorové příčné řezy : 3,70000*0,90000 |  | 3.33 | [22 empty] | VV | 0
57 | 905 R00 | Hzs-revize provoz.souboru a st.obj. | h | 1 |  | 0 |  | 0 |  | 0 | 21 | 0 | 0 | 0 | 0 | 0 | Prav.M | RTS 19/ II | RTS 19/ II | 1 | 1 |  | HZS |  |  |  | POL10_
|  | kontrola a přebírka obnažených podzemních inženýrských sítí : | [24 empty] | VV | 0
|  | jejich provozovatelem/správcem (0,5 hod./ks) : (0,00000+0,00000+2,00000)*0,5 |  | 1 | [22 empty] | VV | 0
|  | viz. E.x Dokladová část : | [24 empty] | VV | 0
58 | 909 R00 | Hzs-nezmeritelne stavebni prace | h | 0.148 |  | 0 |  | 0 |  | 0 | 21 | 0 | 0 | 0 | 0 | 0 | Prav.M | RTS 19/ II | RTS 19/ II | 1 | 0.15 |  | HZS |  |  |  | POL10_0
|  | viz situace stavby - objekty v manipulačním pruhu : 3,70000/25 |  | 0.148 | [22 empty] | VV | 0
59 | 010130100100R | Rypadlo lopatové kolové CAT M 313 C | Sh | 0.148 |  | 0 |  | 0 |  | 0 | 21 | 0 | 0 | 0 | 0 | 0 | STROJ | RTS 19/ II | RTS 19/ II | 0 | 0 |  | Stroj |  |  |  | POL6_1
|  | Velikost lžíce 0,28-0,72 m3 | [24 empty] | POP
|  | Výkon motoru 86 kW | [24 empty] | POP
|  | viz situace stavby - objekty v manipulačním pruhu : 3,70000/25 |  | 0.148 | [22 empty] | VV | 0
Díl: | 8 | Trubní vedení |  |  |  | 0 |  | 0 |  | 0 |  | 0 |  | 0.04 |  | 0 |  |  |  |  | 11.19 | [5 empty] | DIL
60 | 871171121R00 | Montáž potrubí z plastických hmot z tlakových trubek polyetylenových, vnějšího průměru 40 mm | m | 3.7 |  | 0 |  | 0 |  | 0 | 21 | 0 | 0 | 0 | 0 | 0 | 827-1 | RTS 19/ II | RTS 19/ II | 0.036 | 0.13 |  | Práce |  |  |  | POL1_1
|  | v otevřeném výkopu, | [24 empty] | SPI
|  | viz. situace stavby - výpis délek potrubí : 3,70000 |  | 3.7 | [22 empty] | VV | 0
61 | 892372111R00 | Zabezpečení konců vodovodního potrubí při tlakových zkouškách DN do 300 mm | úsek | 1.037 |  | 0 |  | 0 |  | 0 | 21 | 0 | 0.03503 | 0.04 | 0 | 0 | 827-1 | RTS 19/ II | RTS 19/ II | 10.13 | 10.5 |  | Práce |  |  |  | POL1_1
|  | montáž a demontáž výrobků nebo dílců pro zabezpečení dvou konců zkoušeného úseku potrubí pro jakýkoliv způsob zabezpečení, montáž a demontáž koncových tvarovek, montáž zaslepovací příruby, zaslepení odboček pro hydranty, vzdušníky a jiné armatury a odbočky pro odbočující řady, | [24 empty] | SPI |  | montáž a demontáž výrobků nebo dílců pro zabezpečení dvou konců zkoušeného úseku potrubí pro jakýkoliv způsob zabezpečení, montáž a demontáž koncových tvarovek, montáž zaslepovací příruby, zaslepení odboček pro hydranty, vzdušníky a jiné armatury a odbočky pro odbočující řady,
|  | viz. situace stavby - výpis délek potrubí : 3,70000/100+1 |  | 1.037 | [22 empty] | VV | 0
62 | 892233111R00 | Proplach a desinfekce vodovodního potrubí DN od 40 do 70 mm | m | 3.7 |  | 0 |  | 0 |  | 0 | 21 | 0 | 0 | 0 | 0 | 0 | 827-1 | RTS 19/ II | RTS 19/ II | 0.15 | 0.56 |  | Práce |  |  |  | POL1_
|  | napuštění a vypuštění vody, dodání vody a desinfekčního prostředku, náklady na bakteriologický rozbor vody, | [24 empty] | SPI |  | napuštění a vypuštění vody, dodání vody a desinfekčního prostředku, náklady na bakteriologický rozbor vody,
|  | viz. C.xxx Situace stavby : 3,70000 |  | 3.7 | [22 empty] | VV | 0
63 | 28613103.MR | spojka/nátrubek PE 100; SDR 11,0; D = 40,0 mm; spoj elektrosvařovaný | kus | 2.4055 |  | 0 |  | 0 |  | 0 | 21 | 0 | 0 | 0 | 0 | 0 | SPCM | RTS 19/ II | RTS 19/ II | 0 | 0 |  | Specifikace |  |  |  | POL3_
|  | viz situace stavby a podélné profily: : 2*1,015 |  | 2.03 | [22 empty] | VV | 0
|  | 3,70000/10*1,015 |  | 0.37555 | [22 empty] | VV | 0
64 | 286136746R | trubka vícevrstvá PE100 RC; PE100 RC; PE100 RC; hladká; SDR 11,0; da = 40,0 mm; di = 32,6 mm; s = 3,70 mm; použití pro vodovody | m | 4.0441 |  | 0 |  | 0 |  | 0 | 21 | 0 | 0.00043 | 0 | 0 | 0 | SPCM | RTS 19/ II | RTS 19/ II | 0 | 0 |  | Specifikace |  |  |  | POL3_9
|  | viz. situace stavby - výpis délek potrubí : 3,70000*1,093 |  | 4.0441 | [22 empty] | VV | 0
|  | viz průvodní a souhrnná technická zpráva a technická zpráva : | [24 empty] | VV | 0
Díl: | 91 | Doplňující práce na komunikaci |  |  |  | 0 |  | 0 |  | 0 |  | 0 |  | 0.7 |  | 0 |  |  |  |  | 1.01 | [5 empty] | DIL
65 | 917862111R00 | Osazení silničního nebo chodníkového betonového obrubníku stojatého, s boční opěrou z betonu prostého, do lože z betonu prostého C 12/15 | m | 3.7 |  | 0 |  | 0 |  | 0 | 21 | 0 | 0.188 | 0.7 | 0 | 0 | 822-1 | RTS 19/ II | RTS 19/ II | 0.272 | 1.01 |  | Práce |  |  |  | POL1_1
|  | S dodáním hmot pro lože tl. 80-100 mm. | [24 empty] | SPI
|  | viz situace stavby a podélné profily - stávající povrchy : 3,70000 |  | 3.7 | [22 empty] | VV | 0
Díl: | 93 | Dokončovací práce inženýrských staveb |  |  |  | 0 |  | 0 |  | 0 |  | 0 |  | 0 |  | 0 |  |  |  |  | 0.06 | [5 empty] | DIL
66 | 938909311R00 | Odstranění bláta a nánosu z povrchu podkladu nebo krytu živičného nebo betonováho | m2 | 28.86 |  | 0 |  | 0 |  | 0 | 21 | 0 | 0 | 0 | 0 | 0 | 822-1 | RTS 19/ II | RTS 19/ II | 0.002 | 0.06 |  | Práce |  |  |  | POL1_1
|  | viz situace stavby a podélné profily - stávající povrchy : 0,00000*(0,90000+3,00)*2 | [24 empty] | VV | 0
|  | 3,70000*(0,90000+3,00)*2 |  | 28.86 | [22 empty] | VV | 0
Díl: | 97 | Přesuny suti a vybouraných hmot |  |  |  | 0 |  | 0 |  | 0 |  | 0 |  | 0 |  | 0 |  |  |  |  | 0.98 | [5 empty] | DIL
67 | 979024441R00 | Očištění vybouraných obrubníků, dlaždic obrubníků, krajníků vybouraných z jakéhokoliv lože a s jakoukoliv výplní spár | m | 3.7 |  | 0 |  | 0 |  | 0 | 21 | 0 | 0 | 0 | 0 | 0 | 822-1 | RTS 19/ II | RTS 19/ II | 0.09 | 0.33 |  | Práce |  |  |  | POL1_1
|  | krajníků, desek nebo panelů od spojovacího materiálu s odklizením a uložením očištěných hmot a spojovacího materiálu na skládku na vzdálenost do 10 m | [24 empty] | SPI |  | krajníků, desek nebo panelů od spojovacího materiálu s odklizením a uložením očištěných hmot a spojovacího materiálu na skládku na vzdálenost do 10 m
|  | viz situace stavby a podélné profily - stávající povrchy : 3,70000 |  | 3.7 | [22 empty] | VV | 0
68 | 979054441R00 | Očištění vybouraných obrubníků, dlaždic dlaždic, desek nebo tvarovek s původním vyplněním spár kamenivem těženým | m2 | 3.33 |  | 0 |  | 0 |  | 0 | 21 | 0 | 0 | 0 | 0 | 0 | 822-1 | RTS 19/ II | RTS 19/ II | 0.115 | 0.38 |  | Práce |  |  |  | POL1_
|  | krajníků, desek nebo panelů od spojovacího materiálu s odklizením a uložením očištěných hmot a spojovacího materiálu na skládku na vzdálenost do 10 m | [24 empty] | SPI |  | krajníků, desek nebo panelů od spojovacího materiálu s odklizením a uložením očištěných hmot a spojovacího materiálu na skládku na vzdálenost do 10 m
|  | viz situace stavby a podélné profily - stávající povrchy : 3,70000*0,90000 |  | 3.33 | [22 empty] | VV | 0
69 | 979087212R00 | Nakládání na dopravní prostředky suti | t | 2.5553 |  | 0 |  | 0 |  | 0 | 21 | 0 | 0 | 0 | 0 | 0 | 822-1 | RTS 19/ II | RTS 19/ II | 0.099 | 0.25 |  | Práce |  |  |  | POL1_3
|  | pro vodorovnou dopravu | [24 empty] | SPI
|  | viz situace stavby a podélné profily - stávající povrchy : 3,70000*0,90000*0,11800 |  | 0.39294 | [22 empty] | VV | 0
|  | viz situace stavby a podélné profily - stávající povrchy : 3,70000*0,90000*1,00000*0,220 |  | 0.7326 | [22 empty] | VV | 0
|  | viz situace stavby a podélné profily - stávající povrchy : 0,00000*0,90000*1,00000*0,440 | [24 empty] | VV | 0
|  | viz situace stavby a podélné profily - stávající povrchy : 0,00000*0,90000*1,00000*0,880*0,43000/0,400 | [24 empty] | VV | 0
|  | viz situace stavby a podélné profily - stávající povrchy : 0,00000*(0,90000)*1,00000*0,220 | [24 empty] | VV | 0
|  | viz situace stavby a podélné profily - stávající povrchy : 3,70000*0,90000*0,00000*0,220 | [24 empty] | VV | 0
|  | viz situace stavby a podélné profily - stávající povrchy : 0,00000*0,90000*0,00000*0,440 | [24 empty] | VV | 0
|  | viz situace stavby a podélné profily - stávající povrchy : 0,00000*0,90000*0,00000*0,880*0,43000/0,400 | [24 empty] | VV | 0
|  | viz situace stavby a podélné profily - stávající povrchy : 0,00000*(0,90000)*0,00000*0,220 | [24 empty] | VV | 0
|  | viz situace stavby a podélné profily - stávající povrchy : 0,00000*(2*0,50000)*0,110 | [24 empty] | VV | 0
|  | viz vzorové příčné řezy - rozšíření : | [24 empty] | VV | 0
|  | viz vzorové příčné řezy - provizorní úprava : 0,00000*0,90000*0,05*1,85 | [24 empty] | VV | 0
|  | viz vzorové příčné řezy - provizorní úprava : 3,70000*0,90000*0,05*1,85 |  | 0.30803 | [22 empty] | VV | 0
|  | viz vzorové příčné řezy - provizorní úprava - 1. dorovnávání do nivelety : 0,00000*0,90000*0,01*1,85 | [24 empty] | VV | 0
|  | viz vzorové příčné řezy - provizorní úprava - 1. dorovnávání do nivelety : 3,70000*0,90000*0,01*1,85 |  | 0.06161 | [22 empty] | VV | 0
|  | viz vzorové příčné řezy - provizorní úprava - 2. dorovnávání do nivelety : 0,00000*0,90000*0,005*1,85 | [24 empty] | VV | 0
|  | viz vzorové příčné řezy - provizorní úprava - 2. dorovnávání do nivelety : 3,70000*0,90000*0,005*1,85 |  | 0.0308 | [22 empty] | VV | 0
|  | viz vzorové příčné řezy - provizorní úprava : 0,00000*0,90000*0,08*1,85 | [24 empty] | VV | 0
|  | viz vzorové příčné řezy - provizorní úprava : 3,70000*0,90000*0,08*1,85 |  | 0.49284 | [22 empty] | VV | 0
|  | viz situace stavby a podélné profily - stávající povrchy : 3,70000*0,14500 |  | 0.5365 | [22 empty] | VV | 0
|  | viz situace stavby a podélné profily - křížení a souběhy s podzemními inž. sítěmi : 0,00000*0,4*0,1*1,0*2,44700 | [24 empty] | VV | 0
|  | viz situace stavby a podélné profily - stávající povrchy : 0,00000*(0,15*0,10+0,10*0,10)*2,44700 | [24 empty] | VV | 0
|  | viz situace stavby : 0,00000*(0,90000+1,5+1,5)*0,01000 | [24 empty] | VV | 0
|  | viz situace stavby : 0,00000*0,50*(0,90000+1,5+1,5)/0,10*1,5*0,04500 | [24 empty] | VV | 0
|  | viz situace stavby : 0,00000*0,50*(0,90000+1,5+1,5)*0,00925 | [24 empty] | VV | 0
|  | VYTLAČENÁ ZEMINA PODKLAD ASFALTY : 0,00000*0,00000/(0,00000+0,00001)*0,30*1,50*2*1,00000*0,990*0,43000/0,450 | [24 empty] | VV | 0
|  | VYTLAČENÁ ZEMINA PODKLAD ASFALTY : 0,00000*0,00000/(0,00000+0,00001)*0,30*1,50*2*0,00000*0,990*0,43000/0,450 | [24 empty] | VV | 0
|  | SITUACE STAVBY NAD KATASTRÁLNÍ MAPOU - ZÁSADY ORGANIZACE VÝSTAVBY : 0,00000/(0,00000+0,0000000000000000000000000000001)*(2+1)*0,06600 | [24 empty] | VV | 0
|  | a ZÁSADY ORGANIZACE VÝSTAVBY - TECHNICKÁ ZPRÁVA : 0,00000/(0,00000+0,0000000000000000000000000000001)*1*0,12700 | [24 empty] | VV | 0
|  | 0,00000/(0,00000+0,0000000000000000000000000000001)*0,13000 | [24 empty] | VV | 0
|  | 0,00000*0,00000/(0,00000+0,0000000000000001)*0,30*1,50*2*0,220*0,70 | [24 empty] | VV | 0
|  | 0,00000*0,00000/(0,00000+0,0000000000000001)*0,30*1,50*2*0,220*0,30 | [24 empty] | VV | 0
70 | 979990001R00 | Poplatek za skládku stavební suti | t | 1.6259 |  | 0 |  | 0 |  | 0 | 21 | 0 | 0 | 0 | 0 | 0 | 801-3 | RTS 19/ II | RTS 19/ II | 0 | 0 |  | Práce |  |  |  | POL1_1
|  | VYTLAČENÁ ZEMINA PODKLAD DLAŽBY : 3,70000*0,90000*1,00000*0,220 |  | 0.7326 | [22 empty] | VV | 0
|  | VYTLAČENÁ ZEMINA PODKLD ŠTĚRKY : 0,00000*0,90000*1,00000*0,440 | [24 empty] | VV | 0
|  | VYTLAČENÁ ZEMINA PODKLAD ASFALTY : 0,00000*0,90000*1,00000*0,990*0,43000/0,450 | [24 empty] | VV | 0
|  | VYTLAČENÁ ZEMINA PODKLAD DLAŽBY : 3,70000*0,90000*0,00000*0,220 | [24 empty] | VV | 0
|  | VYTLAČENÁ ZEMINA PODKLAD ŠTĚRKY : 0,00000*0,90000*0,00000*0,440 | [24 empty] | VV | 0
|  | VYTLAČENÁ ZEMINA PODKLAD ASFALTY : 0,00000*0,90000*0,00000*0,990*0,43000/0,450 | [24 empty] | VV | 0
|  | viz vzorové příčné řezy - provizorní úprava : 0,00000*0,90000*0,05*1,85 | [24 empty] | VV | 0
|  | viz vzorové příčné řezy - provizorní úprava : 3,70000*0,90000*0,05*1,85 |  | 0.30803 | [22 empty] | VV | 0
|  | viz vzorové příčné řezy - provizorní úprava - 1. dorovnávání do nivelety : 0,00000*0,90000*0,01*1,85 | [24 empty] | VV | 0
|  | viz vzorové příčné řezy - provizorní úprava - 1. dorovnávání do nivelety : 3,70000*0,90000*0,01*1,85 |  | 0.06161 | [22 empty] | VV | 0
|  | viz vzorové příčné řezy - provizorní úprava - 2. dorovnávání do nivelety : 0,00000*0,90000*0,005*1,85 | [24 empty] | VV | 0
|  | viz vzorové příčné řezy - provizorní úprava - 2. dorovnávání do nivelety : 3,70000*0,90000*0,005*1,85 |  | 0.0308 | [22 empty] | VV | 0
|  | viz vzorové příčné řezy - provizorní úprava : 0,00000*0,90000*0,08*1,85 | [24 empty] | VV | 0
|  | viz vzorové příčné řezy - provizorní úprava : 3,70000*0,90000*0,08*1,85 |  | 0.49284 | [22 empty] | VV | 0
|  | VYTLAČENÁ ZEMINA PODKLAD ASFALTY : 0,00000*0,00000/(0,00000+0,00001)*0,30*1,50*2*1,00000*0,990*0,43000/0,450 | [24 empty] | VV | 0
|  | VYTLAČENÁ ZEMINA PODKLAD ASFALTY : 0,00000*0,00000/(0,00000+0,00001)*0,30*1,50*2*0,00000*0,990*0,43000/0,450 | [24 empty] | VV | 0
71 | 979990103R00 | Poplatek za skládku beton do 30x30 cm | t | 0.27506 |  | 0 |  | 0 |  | 0 | 21 | 0 | 0 | 0 | 0 | 0 | 801-3 | RTS 19/ II | RTS 19/ II | 0 | 0 |  | Práce |  |  |  | POL1_1
|  | viz situace stavby a podélné profily - křížení a souběhy s podzemními inž. sítěmi : 0,00000*0,4*0,1*1,0*2,45*0,70 | [24 empty] | VV | 0
|  | viz situace stavby a podélné profily - stávající povrchy : 0,00000*(0,15*0,10+0,10*0,10)*2,45*0,70 | [24 empty] | VV | 0
|  | viz situace stavby a podélné profily - stávající povrchy : 3,70000*0,90000*0,118*0,70 |  | 0.27506 | [22 empty] | VV | 0
|  | viz situace stavby : 0,00000*(0,90000+1,5+1,5)*0,01000*0,70 | [24 empty] | VV | 0
|  | viz situace stavby : 0,00000*0,50*(0,90000+1,5+1,5)/0,10*1,5*0,04500*0,70 | [24 empty] | VV | 0
|  | viz situace stavby : 0,00000*0,50*(0,90000+1,5+1,5)*0,00925*0,70 | [24 empty] | VV | 0
72 | 979990104R00 | Poplatek za skládku beton nad 30x30 cm | t | 0.11788 |  | 0 |  | 0 |  | 0 | 21 | 0 | 0 | 0 | 0 | 0 | 801-3 | RTS 19/ II | RTS 19/ II | 0 | 0 |  | Práce |  |  |  | POL1_
|  | viz situace stavby a podélné profily - křížení a souběhy s podzemními inž. sítěmi : 0,00000*0,4*0,1*1,0*2,45*0,30 | [24 empty] | VV | 0
|  | viz situace stavby a podélné profily - stávající povrchy : 0,00000*(0,15*0,10+0,10*0,10)*2,45*0,30 | [24 empty] | VV | 0
|  | viz situace stavby a podélné profily - stávající povrchy : 3,70000*0,90000*0,118*0,30 |  | 0.11788 | [22 empty] | VV | 0
|  | viz situace stavby : 0,00000*(0,90000+1,5+1,5)*0,01000*0,30 | [24 empty] | VV | 0
|  | viz situace stavby : 0,00000*0,50*(0,90000+1,5+1,5)/0,10*1,5*0,04500*0,30 | [24 empty] | VV | 0
|  | viz situace stavby : 0,00000*0,50*(0,90000+1,5+1,5)*0,00925*0,30 | [24 empty] | VV | 0
73 | 979990191R00 | Poplatek za skládku plastové výrobky | t | 0.00241 |  | 0 |  | 0 |  | 0 | 21 | 0 | 0 | 0 | 0 | 0 | 801-3 | RTS 19/ II | RTS 19/ II | 0 | 0 |  | Práce |  |  |  | POL1_
|  | viz. situace stavby - výpis délek potrubí : 3,70000/6,000*0,093*0,042 |  | 0.00241 | [22 empty] | VV | 0
74 | 979093111R00 | Uložení suti na skládku bez zhutnění | t | 2.5553 |  | 0 |  | 0 |  | 0 | 21 | 0 | 0 | 0 | 0 | 0 | 800-6 | RTS 19/ II | RTS 19/ II | 0.006 | 0.02 |  | Práce |  |  |  | POL1_3
|  | s hrubým urovnáním, | [24 empty] | SPI
|  | viz situace stavby a podélné profily - stávající povrchy : 3,70000*0,90000*0,11800 |  | 0.39294 | [22 empty] | VV | 0
|  | viz situace stavby a podélné profily - stávající povrchy : 3,70000*0,90000*1,00000*0,220 |  | 0.7326 | [22 empty] | VV | 0
|  | viz situace stavby a podélné profily - stávající povrchy : 0,00000*0,90000*1,00000*0,440 | [24 empty] | VV | 0
|  | viz situace stavby a podélné profily - stávající povrchy : 0,00000*0,90000*1,00000*0,880*0,43000/0,400 | [24 empty] | VV | 0
|  | viz situace stavby a podélné profily - stávající povrchy : 0,00000*(0,90000)*1,00000*0,220 | [24 empty] | VV | 0
|  | viz situace stavby a podélné profily - stávající povrchy : 3,70000*0,90000*0,00000*0,220 | [24 empty] | VV | 0
|  | viz situace stavby a podélné profily - stávající povrchy : 0,00000*0,90000*0,00000*0,440 | [24 empty] | VV | 0
|  | viz situace stavby a podélné profily - stávající povrchy : 0,00000*0,90000*0,00000*0,880*0,43000/0,400 | [24 empty] | VV | 0
|  | viz situace stavby a podélné profily - stávající povrchy : 0,00000*(0,90000)*0,00000*0,220 | [24 empty] | VV | 0
|  | viz situace stavby a podélné profily - stávající povrchy : 0,00000*(2*0,50000)*0,110 | [24 empty] | VV | 0
|  | viz vzorové příčné řezy - rozšíření : | [24 empty] | VV | 0
|  | viz vzorové příčné řezy - provizorní úprava : 0,00000*0,90000*0,05*1,85 | [24 empty] | VV | 0
|  | viz vzorové příčné řezy - provizorní úprava : 3,70000*0,90000*0,05*1,85 |  | 0.30803 | [22 empty] | VV | 0
|  | viz vzorové příčné řezy - provizorní úprava - 1. dorovnávání do nivelety : 0,00000*0,90000*0,01*1,85 | [24 empty] | VV | 0
|  | viz vzorové příčné řezy - provizorní úprava - 1. dorovnávání do nivelety : 3,70000*0,90000*0,01*1,85 |  | 0.06161 | [22 empty] | VV | 0
|  | viz vzorové příčné řezy - provizorní úprava - 2. dorovnávání do nivelety : 0,00000*0,90000*0,005*1,85 | [24 empty] | VV | 0
|  | viz vzorové příčné řezy - provizorní úprava - 2. dorovnávání do nivelety : 3,70000*0,90000*0,005*1,85 |  | 0.0308 | [22 empty] | VV | 0
|  | viz vzorové příčné řezy - provizorní úprava : 0,00000*0,90000*0,08*1,85 | [24 empty] | VV | 0
|  | viz vzorové příčné řezy - provizorní úprava : 3,70000*0,90000*0,08*1,85 |  | 0.49284 | [22 empty] | VV | 0
|  | viz situace stavby a podélné profily - stávající povrchy : 3,70000*0,14500 |  | 0.5365 | [22 empty] | VV | 0
|  | viz situace stavby a podélné profily - křížení a souběhy s podzemními inž. sítěmi : 0,00000*0,4*0,1*1,0*2,44700 | [24 empty] | VV | 0
|  | viz situace stavby a podélné profily - stávající povrchy : 0,00000*(0,15*0,10+0,10*0,10)*2,44700 | [24 empty] | VV | 0
|  | viz situace stavby : 0,00000*(0,90000+1,5+1,5)*0,01000 | [24 empty] | VV | 0
|  | viz situace stavby : 0,00000*0,50*(0,90000+1,5+1,5)/0,10*1,5*0,04500 | [24 empty] | VV | 0
|  | viz situace stavby : 0,00000*0,50*(0,90000+1,5+1,5)*0,00925 | [24 empty] | VV | 0
|  | VYTLAČENÁ ZEMINA PODKLAD ASFALTY : 0,00000*0,00000/(0,00000+0,00001)*0,30*1,50*2*1,00000*0,990*0,43000/0,450 | [24 empty] | VV | 0
|  | VYTLAČENÁ ZEMINA PODKLAD ASFALTY : 0,00000*0,00000/(0,00000+0,00001)*0,30*1,50*2*0,00000*0,990*0,43000/0,450 | [24 empty] | VV | 0
|  | SITUACE STAVBY NAD KATASTRÁLNÍ MAPOU - ZÁSADY ORGANIZACE VÝSTAVBY : 0,00000/(0,00000+0,0000000000000000000000000000001)*(2+1)*0,06600 | [24 empty] | VV | 0
|  | a ZÁSADY ORGANIZACE VÝSTAVBY - TECHNICKÁ ZPRÁVA : 0,00000/(0,00000+0,0000000000000000000000000000001)*1*0,12700 | [24 empty] | VV | 0
|  | 0,00000/(0,00000+0,0000000000000000000000000000001)*0,13000 | [24 empty] | VV | 0
|  | 0,00000*0,00000/(0,00000+0,0000000000000001)*0,30*1,50*2*0,220*0,70 | [24 empty] | VV | 0
|  | 0,00000*0,00000/(0,00000+0,0000000000000001)*0,30*1,50*2*0,220*0,30 | [24 empty] | VV | 0
Díl: | 99 | Staveništní přesun hmot |  |  |  | 0 |  | 0 |  | 0 |  | 0 |  | 0 |  | 0 |  |  |  |  | 14.95 | [5 empty] | DIL
75 | 998276101R00 | Přesun hmot pro trubní vedení z trub plastových nebo sklolaminátových v otevřeném výkopu | t | 15.1788 |  | 0 |  | 0 |  | 0 | 21 | 0 | 0 | 0 | 0 | 0 | 827-1 | RTS 19/ II | RTS 19/ II | 0.2115 | 3.21 |  | Přesun hmot |  |  |  | POL7_
|  | vodovodu nebo kanalizace ražené nebo hloubené (827 1.1, 827 1.9, 827 2.1, 827 2.9), drobných objektů | [24 empty] | SPI
|  | na vzdálenost 15 m od hrany výkopu nebo od okraje šachty | [24 empty] | POP
|  | Hmotnosti z položek s pořadovými čísly: : | [24 empty] | VV | 0
|  | 7,9,12,24,30,32,45,46,47,48,49,50,52,53,54,55,56,61,64,65, : | [24 empty] | VV | 0
|  | Součet: : 15,17884 |  | 15.1788 | [22 empty] | VV | 0
76 | 998276115R00 | Přesun hmot pro trubní vedení z trub plastových nebo sklolaminátových příplatek k cenám za zvětšený přesun přes vymezenou největší dopravní vzdálenost do 1 000 m | t | 15.1788 |  | 0 |  | 0 |  | 0 | 21 | 0 | 0 | 0 | 0 | 0 | 827-1 | RTS 19/ II | RTS 19/ II | 0.7734 | 11.74 |  | Přesun hmot |  |  |  | POL7_
|  | vodovodu nebo kanalizace ražené nebo hloubené (827 1.1, 827 1.9, 827 2.1, 827 2.9), drobných objektů | [24 empty] | SPI
|  | Hmotnosti z položek s pořadovými čísly: : | [24 empty] | VV | 0
|  | 7,9,12,24,30,32,45,46,47,48,49,50,52,53,54,55,56,61,64,65, : | [24 empty] | VV | 0
|  | Součet: : 15,17884 |  | 15.1788 | [22 empty] | VV | 0
Díl: | 722 | Vnitřní vodovod |  |  |  | 0 |  | 0 |  | 0 |  | 0 |  | 0 |  | 0 |  |  |  |  | 0.11 | [5 empty] | DIL
77 | 722280107R00 | Tlakové zkoušky vodovodního potrubí přes DN 32 do DN 40 | m | 3.7 |  | 0 |  | 0 |  | 0 | 21 | 0 | 0 | 0 | 0 | 0 | 800-721 | RTS 19/ II | RTS 19/ II | 0.031 | 0.11 |  | Práce |  |  |  | POL1_1
|  | Včetně dodávky vody, uzavření a zabezpečení konců potrubí. | [24 empty] | POP
|  | viz. situace stavby - výpis délek potrubí : 3,70000 |  | 3.7 | [22 empty] | VV | 0
Díl: | 762 | Konstrukce tesařské |  |  |  | 0 |  | 0 |  | 0 |  | 0 |  | 0.17 |  | 0 |  |  |  |  | 9.51 | [5 empty] | DIL
78 | 348185111R00 | Zábradlí ze dřeva , dočasné, , zřízení | m | 7.6 |  | 0 |  | 0 |  | 0 | 21 | 0 | 0.02194 | 0.17 | 0 | 0 | 821-1 | RTS 19/ II | RTS 19/ II | 0.845 | 6.42 |  | Práce |  |  |  | POL1_
|  | měkkého, trvalé, na mostech silničních a lávkách výšky do 1,10 m, hoblované, dočasné, | [24 empty] | SPI
|  | Včetně dvojnásobného ochranného nátěru proti hnilobě, opotřebení hmot a montáže zábradlí. | [24 empty] | POP
|  | viz situace stavby a podélné profily - křížení a souběhy s podzemními inž. sítěmi : 2,00000*2*(0,90000+2*0,50) |  | 7.6 | [22 empty] | VV | 0
|  | viz situace stavby a podélné profily - křížení a souběhy s podzemními inž. sítěmi : 0,00000*2*(0,90000+2*0,50) | [24 empty] | VV | 0
|  | viz situace stavby a podélné profily - křížení a souběhy s podzemními inž. sítěmi : 0,00000*2*(0,90000+2*0,50) | [24 empty] | VV | 0
79 | 348185211R00 | Zábradlí ze dřeva , dočasné, , odstranění | m | 7.6 |  | 0 |  | 0 |  | 0 | 21 | 0 | 0 | 0 | 0 | 0 | 821-1 | RTS 19/ II | RTS 19/ II | 0.368 | 2.8 |  | Práce |  |  |  | POL1_
|  | měkkého, trvalé, na mostech silničních a lávkách výšky do 1,10 m, hoblované, dočasné, | [24 empty] | SPI
|  | Včetně dvojnásobného ochranného nátěru proti hnilobě. | [24 empty] | POP
|  | viz situace stavby a podélné profily - křížení a souběhy s podzemními inž. sítěmi : 2,00000*2*(0,90000+2*0,50) |  | 7.6 | [22 empty] | VV | 0
|  | viz situace stavby a podélné profily - křížení a souběhy s podzemními inž. sítěmi : 0,00000*2*(0,90000+2*0,50) | [24 empty] | VV | 0
|  | viz situace stavby a podélné profily - křížení a souběhy s podzemními inž. sítěmi : 0,00000*2*(0,90000+2*0,50) | [24 empty] | VV | 0
80 | 998762102R00 | Přesun hmot pro konstrukce tesařské v objektech výšky do 12 m | t | 0.16674 |  | 0 |  | 0 |  | 0 | 21 | 0 | 0 | 0 | 0 | 0 | 800-762 | RTS 19/ II | RTS 19/ II | 1.751 | 0.29 |  | Přesun hmot |  |  |  | POL7_
|  | 50 m vodorovně | [24 empty] | SPI
|  | Hmotnosti z položek s pořadovými čísly: : | [24 empty] | VV | 0
|  | 78, : | [24 empty] | VV | 0
|  | Součet: : 0,16674 |  | 0.16674 | [22 empty] | VV | 0
Díl: | M21 | Elektromontáže |  |  |  | 0 |  | 0 |  | 0 |  | 0 |  | 0 |  | 0 |  |  |  |  | 0.27 | [5 empty] | DIL
81 | 899711122R00 | Výstražné fólie výstražná fólie pro kanalizaci, šířka 30 cm | m | 3.7 |  | 0 |  | 0 |  | 0 | 21 | 0 | 0 | 0 | 0 | 0 | 827-1 | RTS 19/ II | RTS 19/ II | 0.026 | 0.1 |  | Práce |  |  |  | POL1_
|  | viz situace stavby: : 3,70000 |  | 3.7 | [22 empty] | VV | 0
|  | (0,00000+0,00000+0,00000)*2,39650*2 | [24 empty] | VV | 0
82 | 210800526R00 | Montáž vodiče H07V-U (CY), 4 mm2, uloženého volně, | m | 3.7 |  | 0 |  | 0 |  | 0 | 21 | 0 | 0 | 0 | 0 | 0 | M21 | RTS 19/ II | RTS 19/ II | 0.04633 | 0.17 |  | Práce |  |  |  | POL1_
|  | viz situace stavby: : 3,70000 |  | 3.7 | [22 empty] | VV | 0
|  | (0,00000+0,00000+0,00000)*2,39650*2 | [24 empty] | VV | 0
83 | 28314148R | fólie výstražná PE; pro vodu; bílá; š = 300,0 mm; tl. 0,09 mm; l = 250 m | m | 4.07 |  | 0 |  | 0 |  | 0 | 21 | 0 | 0 | 0 | 0 | 0 | SPCM | RTS 19/ II | RTS 19/ II | 0 | 0 |  | Specifikace |  |  |  | POL3_
|  | viz situace stavby: : 3,70000*1,100 |  | 4.07 | [22 empty] | VV | 0
|  | (0,00000+0,00000+0,00000)*2,39650*2*1,100 | [24 empty] | VV | 0
84 | 34140925R | vodič CY; silový, propojovací jednožilový; pevné uložení; jádro Cu plné holé; počet žil 1; jmen.průřez jádra 4,00 mm2; vnější průměr 4,3 mm; izolace PVC; tl. izolace min 0,8 mm; odolnost proti šíření plamene | m | 4.07 |  | 0 |  | 0 |  | 0 | 21 | 0 | 4e-05 | 0 | 0 | 0 | SPCM | RTS 19/ II | RTS 19/ II | 0 | 0 |  | Specifikace |  |  |  | POL3_
|  | viz situace stavby : 3,70000*1,100 |  | 4.07 | [22 empty] | VV | 0
|  | (0,00000+0,00000+0,00000)*2,39650*2*1,100 | [24 empty] | VV | 0
Díl: | M23 | Montáže potrubí |  |  |  | 0 |  | 0 |  | 0 |  | 0 |  | 0 |  | 0 |  |  |  |  | 0 | [5 empty] | DIL
85 | 230120042R00 | Čištění potrubí profukováním nebo proplach. DN 40 | m | 3.7 |  | 0 |  | 0 |  | 0 | 21 | 0 | 0 | 0 | 0 | 0 |  | RTS 19/ II | RTS 19/ II | 0 | 0 |  | Práce |  |  |  | POL1_1
|  | viz situace stavby : 3,70000 |  | 3.7 | [22 empty] | VV | 0
Díl: | M46 | Zemní práce při montážích |  |  |  | 0 |  | 0 |  | 0 |  | 0 |  | 0 |  | 0 |  |  |  |  | 0.08 | [5 empty] | DIL
86 | 460010024R00 | Vytýčení kabelové trasy v zastavěném prostoru | km | 0.0185 |  | 0 |  | 0 |  | 0 | 21 | 0 | 0.03421 | 0 | 0 | 0 |  | RTS 19/ II | RTS 19/ II | 4.1 | 0.08 |  | Práce |  |  |  | POL1_1
|  | viz. dokladová část a situace stavby : (3,70000-0,00000)/1000*5 |  | 0.0185 | [22 empty] | VV | 0
|  | platí i pro ostatní podzemní inženýrské sítě !!! : | [24 empty] | VV | 0
Díl: | D96 | Přesuny suti a vybouraných hmot |  |  |  | 0 |  | 0 |  | 0 |  | 0 |  | 0 |  | 0 |  |  |  |  | 0.03 | [5 empty] | DIL
87 | 979082213R00 | Vodorovná doprava suti po suchu bez naložení, ale se složením a hrubým urovnáním na vzdálenost do 1 km | t | 2.7523 |  | 0 |  | 0 |  | 0 | 21 | 0 | 0 | 0 | 0 | 0 | 822-1 | RTS 19/ II | RTS 19/ II | 0.01 | 0.03 |  | Přesun suti |  |  |  | POL8_
|  | Demontážní hmotnosti z položek s pořadovými čísly: : | [24 empty] | VV | 0
|  | 1,2,3,4, : | [24 empty] | VV | 0
|  | Součet: : 2,75225 |  | 2.7523 | [22 empty] | VV | 0
88 | 979082219R00 | Vodorovná doprava suti po suchu příplatek k ceně za každý další i započatý 1 km přes 1 km | t | 24.7702 |  | 0 |  | 0 |  | 0 | 21 | 0 | 0 | 0 | 0 | 0 | 822-1 | RTS 19/ II | RTS 19/ II | 0 | 0 |  | Přesun suti |  |  |  | POL8_
|  | Demontážní hmotnosti z položek s pořadovými čísly: : | [24 empty] | VV | 0
|  | 1,2,3,4, : | [24 empty] | VV | 0
|  | Součet: : 24,77021 |  | 24.7702 | [22 empty] | VV | 0
[25 empty] | 15 | 21 | DPH
| Celkem |  |  |  |  | 0 | [18 empty] | 0 | 0 | SUM
JKSO:
| 827.19 | vodovody trubní ostatní (přípojky) | [24 empty] | JKSO
| 23 m | potrubí z trub z plastických hmot a sklolaminátu | [24 empty] | JKSOChar
|  | rekonstrukce a modernizace objektu s opravou | [24 empty] | JKSOAkce
END
Note on S6: Jedná se o informaci, zda se jedná o položku, která je do rozpočtu zadána z cenové soustavy RTS, nebo vlastní.
Note on T6: Jedná se o název CÚ, která je zadána u položky rozpočtu

## SO-01-PRIP SO-01-03 Pol
Položkový soupis prací a dodávek | [26 empty] | #TypZaznamu#
S: | 20191064 | ÚSTÍ NAD ORLICÍ - OBNOVA VODOVODU V UL. KRÁLOVÉHRADECKÁ OD KŘIŽOVATKY U Č.P. 917 PO Č.P. 444 | [24 empty] | STA
O: | SO-01-PRIP | PŘEPOJENÍ VODOVODNÍCH PŘÍPOJEK - VEŘEJNÁ ČÁST, PŘEPOJENÍ VODOVODNÍCH ŘADŮ | [21 empty] | STA |  |  | OBJ
R: | SO-01-03 | PŘEPOJENÍ VODOVODNÍHO ŘADU | [24 empty] | ROZ
P.č. | Číslo položky | Název položky | MJ | Množství | Cena / MJ | Celkem | Dodávka | Dodávka celk. | Montáž | Montáž celk. | DPH | Cena s DPH | Hmotnost / MJ | Hmotnost celk.(t) | Dem. hmotnost / MJ | Dem. hmotnost celk.(t) | Ceník | Cen. soustava / platnost | Cenová úroveň | Nhod / MJ | Nhod celk. | Dodavatel | Typ položky
Díl: | 1 | Zemní práce |  |  |  | 0 |  | 0 |  | 0 |  | 0 |  | 4.54 |  | 2.2 |  |  |  |  | 15.25 | [5 empty] | DIL
1 | 110002201T00 | Geodetické vytýčení objektu | bod | 1 |  | 0 |  | 0 |  | 0 | 21 | 0 | 0 | 0 | 0 | 0 |  | Vlastní | MProjektCZ | 0 | 0 |  | Práce |  |  |  | POL1_1
|  | viz. situace stavby - výpis souřadnic : 0,00000+0,00000+0,00000+0,00000+1,00000 |  | 1 | [22 empty] | VV | 0
|  | viz. situace stavby : 0,00000 | [24 empty] | VV | 0
2 | 113107740R00 | Odstranění podkladů nebo krytů z kameniva hrubého drceného se štětem, v ploše jednotlivě do 50 m2, tloušťka vrstvy 400 mm | m2 | 1.6125 |  | 0 |  | 0 |  | 0 | 21 | 0 | 0 | 0 | 0.88 | 1.42 | 822-1 | RTS 19/ II | RTS 19/ II | 1.1094 | 1.79 |  | Práce |  |  |  | POL1_1
|  | viz situace stavby a podélné profily - stávající povrchy : 1,50000*1,00000*1,00000*0,43000/0,400 |  | 1.6125 | [22 empty] | VV | 0
|  | (poměr tloušťky odstranění : skutečnost / 0,400 m) : 0,00000*1,50000/(1,50000+0,0000000001)*0,30*1,50*2*1,00000*0,43000/0,400 | [24 empty] | VV | 0
3 | 113108310R00 | Odstranění podkladů nebo krytů živičných, v ploše jednotlivě do 50 m2, tloušťka vrstvy 100 mm | m2 | 1.5 |  | 0 |  | 0 |  | 0 | 21 | 0 | 0 | 0 | 0.22 | 0.33 | 822-1 | RTS 19/ II | RTS 19/ II | 0.375 | 0.56 |  | Práce |  |  |  | POL1_1
|  | viz situace stavby a podélné profily - stávající povrchy : 1,50000*(1,00000+0*0,50000)*1,00000 |  | 1.5 | [22 empty] | VV | 0
|  | 0,00000*1,50000/(1,50000+0,0000000001)*0,30*1,50*2*1,00000 | [24 empty] | VV | 0
4 | 113151114R00 | Odstranění podkladu, krytu frézováním povrch živičný, plochy do 500 m2 na jednom objektu nebo při provádění pruhu šířky do 750 mm, tloušťky 50 mm | m2 | 1.5 |  | 0 |  | 0 |  | 0 | 21 | 0 | 0 | 0 | 0.11 | 0.17 | 822-1 | RTS 19/ II | RTS 19/ II | 0.08 | 0.12 |  | Práce |  |  |  | POL1_1
|  | s naložením na dopravní prostředek, očištění povrchu od frézované plochy, opotřebování frézovacích nástrojů (nožů, upínacích kroužků, držáků) nutné ruční odstranění (vybourání) živičného krytu kolem překážek, | [24 empty] | SPI |  | s naložením na dopravní prostředek, očištění povrchu od frézované plochy, opotřebování frézovacích nástrojů (nožů, upínacích kroužků, držáků) nutné ruční odstranění (vybourání) živičného krytu kolem překážek,
|  | viz situace stavby a podélné profily - stávající povrchy : 1,50000*(2*1*0,50000) |  | 1.5 | [22 empty] | VV | 0
|  | viz vzorové příčné řezy - rozšíření : | [24 empty] | VV | 0
5 | 113152112R00 | Odstranění podkladů zpevněných ploch kamenivo drcené | m3 | 0.2175 |  | 0 |  | 0 |  | 0 | 21 | 0 | 0 | 0 | 1.3 | 0.28 | 800-2 | RTS 19/ II | RTS 19/ II | 0.51 | 0.11 |  | Práce |  |  |  | POL1_1
|  | s přemístěním na skládku na vzdálenost do 20 m nebo s naložením na dopravní prostředek, | [24 empty] | SPI
|  | viz vzorové příčné řezy - provizorní úprava : 1,50000*1,00000*0,05 |  | 0.075 | [22 empty] | VV | 0
|  | viz vzorové příčné řezy - provizorní úprava : 0,00000*1,00000*0,05 | [24 empty] | VV | 0
|  | viz vzorové příčné řezy - provizorní úprava - 1. dorovnávání do nivelety : 1,50000*1,00000*0,01 |  | 0.015 | [22 empty] | VV | 0
|  | viz vzorové příčné řezy - provizorní úprava - 1. dorovnávání do nivelety : 0,00000*1,00000*0,01 | [24 empty] | VV | 0
|  | viz vzorové příčné řezy - provizorní úprava - 2. dorovnávání do nivelety : 1,50000*1,00000*0,005 |  | 0.0075 | [22 empty] | VV | 0
|  | viz vzorové příčné řezy - provizorní úprava - 2. dorovnávání do nivelety : 0,00000*1,00000*0,005 | [24 empty] | VV | 0
|  | viz vzorové příčné řezy - provizorní úprava : 1,50000*1,00000*0,08 |  | 0.12 | [22 empty] | VV | 0
|  | viz vzorové příčné řezy - provizorní úprava : 0,00000*1,00000*0,08 | [24 empty] | VV | 0
6 | 114203301R00 | Třídění kamene nebo tvárnic podle druhu, velikosti nebo tvaru | m3 | 0.54495 |  | 0 |  | 0 |  | 0 | 21 | 0 | 0 | 0 | 0 | 0 | 800-1 | RTS 19/ II | RTS 19/ II | 1.092 | 0.6 |  | Práce |  |  |  | POL1_1
|  | získaných při rozebrání dlažeb, záhozů, rovnanin a soustřeďovacích staveb. Uložení vytříděného lomového kamene nebo tvárnic na hromady podle druhu, velikosti nebo tvaru ve vzdálenosti do 3 m nebo na naložení na dopravní prostředek. | [24 empty] | SPI |  | získaných při rozebrání dlažeb, záhozů, rovnanin a soustřeďovacích staveb. Uložení vytříděného lomového kamene nebo tvárnic na hromady podle druhu, velikosti nebo tvaru ve vzdálenosti do 3 m nebo na naložení na dopravní prostředek.
|  | VYTLAČENÁ ZEMINA RÝHY : 1,50000*2,34650*1,00000*0,20000 |  | 0.70395 | [22 empty] | VV | 0
|  | viz situace stavby a podélné profily - stávající povrchy : -1,50000*1,00000*(0,10+0,43000)*0,20000 |  | -0.159 | [22 empty] | VV | 0
|  | viz situace stavby a podélné profily - stávající povrchy : -0,00000*1,00000*(0,10+0,06)*0,20000 | [24 empty] | VV | 0
|  | viz situace stavby a podélné profily - stávající povrchy : -0,00000*1,00000*0,15*0,20000 | [24 empty] | VV | 0
|  | viz situace stavby a podélné profily - stávající povrchy : -(0,00000-0,00000)*1,00000*0,15*0,20000 | [24 empty] | VV | 0
|  | VYTLAČENÁ ZEMINA ZÁŘEZY : 0,00000*(2*0,65000+0,00000*0,35000*2)/2*0,00000*0,20000 | [24 empty] | VV | 0
|  | viz situace stavby a podélné profily - stávající povrchy : -0,00000*(0,65000+2*0,00000*0,35000)*0,15*0,20000 | [24 empty] | VV | 0
|  | VYTLAČENÁ ZEMINA JÁMY PROTLAKU : 0,00000*(6*3+3*3)*(2,34650+0,50)*0,20000 | [24 empty] | VV | 0
7 | 115001101R00 | Převedení vody při průměru potrubí DN do 100 mm | m | 1.5 |  | 0 |  | 0 |  | 0 | 21 | 0 | 0.00692 | 0.01 | 0 | 0 | 800-1 | RTS 19/ II | RTS 19/ II | 0.502 | 0.75 |  | Práce |  |  |  | POL1_
|  | získané při čerpání, potrubím nebo žlaby. Montáž, demontáž a opotřebení potrubí nebo žlabu a jeho utěsnění po dobu provozu. Včetně nutné podpěrné konstrukce. | [24 empty] | SPI |  | získané při čerpání, potrubím nebo žlaby. Montáž, demontáž a opotřebení potrubí nebo žlabu a jeho utěsnění po dobu provozu. Včetně nutné podpěrné konstrukce.
|  | viz. situace stavby : 1,50000 |  | 1.5 | [22 empty] | VV | 0
|  | viz souhrnná technická zpráva (hydrogeologické poměry) : | [24 empty] | VV | 0
8 | 115101201R00 | Čerpání vody na dopravní výšku do 10 m s uvažovaným průměrným přítokem do 500 l/min | h | 0.35417 |  | 0 |  | 0 |  | 0 | 21 | 0 | 0 | 0 | 0 | 0 | 800-1 | RTS 19/ II | RTS 19/ II | 0.203 | 0.07 |  | Práce |  |  |  | POL1_1
|  | na vzdálenost od hladiny vody v jímce po výšku roviny proložené osou nejvyššího bodu výtlačného potrubí. Včetně odpadní potrubí v délce do 20 m. | [24 empty] | SPI |  | na vzdálenost od hladiny vody v jímce po výšku roviny proložené osou nejvyššího bodu výtlačného potrubí. Včetně odpadní potrubí v délce do 20 m.
|  | viz souhrnná technická zpráva (hydrogeologické poměry) : 1,50000/12,00000*8,5*(1-0,18333-0,48333) |  | 0.35417 | [22 empty] | VV | 0
9 | 115101202R00 | Čerpání vody na dopravní výšku do 10 m s uvažovaným průměrným přítokem přes 500 do 1 000 l/min | h | 0.70833 |  | 0 |  | 0 |  | 0 | 21 | 0 | 4e-05 | 0 | 0 | 0 | 800-1 | RTS 19/ II | RTS 19/ II | 0.303 | 0.21 |  | Práce |  |  |  | POL1_1
|  | na vzdálenost od hladiny vody v jímce po výšku roviny proložené osou nejvyššího bodu výtlačného potrubí. Včetně odpadní potrubí v délce do 20 m. | [24 empty] | SPI |  | na vzdálenost od hladiny vody v jímce po výšku roviny proložené osou nejvyššího bodu výtlačného potrubí. Včetně odpadní potrubí v délce do 20 m.
|  | viz souhrnná technická zpráva (hydrogeologické poměry) : 1,50000/12,00000*8,5*(0,18333+0,48333) |  | 0.70833 | [22 empty] | VV | 0
10 | 115101301R00 | Pohotovost záložní čerpací soupravy na dopravní výšku do 10 m s uvažovaným průměrným přítokem do 500 l/min | den | 0.04167 |  | 0 |  | 0 |  | 0 | 21 | 0 | 0 | 0 | 0 | 0 | 800-1 | RTS 19/ II | RTS 19/ II | 0 | 0 |  | Práce |  |  |  | POL1_1
|  | na vzdálenost (výšku) od hladiny vody v jímce po výšku roviny proložené osou nejvyššího bodu výtlačného potrubí. Včetně sacího a výtlačného potrubí, příp. odpadních žlabů, lešení pod čerpadlo a pod potrubí nebo pod odpadní žlaby a záložního zdroje energie. | [24 empty] | SPI |  | na vzdálenost (výšku) od hladiny vody v jímce po výšku roviny proložené osou nejvyššího bodu výtlačného potrubí. Včetně sacího a výtlačného potrubí, příp. odpadních žlabů, lešení pod čerpadlo a pod potrubí nebo pod odpadní žlaby a záložního zdroje energie.
|  | viz souhrnná technická zpráva (hydrogeologické poměry) : 1,50000/12,00000*(1-0,18333-0,48333) |  | 0.04167 | [22 empty] | VV | 0
11 | 115101302R00 | Pohotovost záložní čerpací soupravy na dopravní výšku do 10 m s uvažovaným průměrným přítokem přes 500 do 1 000 l/min | den | 0.08333 |  | 0 |  | 0 |  | 0 | 21 | 0 | 0 | 0 | 0 | 0 | 800-1 | RTS 19/ II | RTS 19/ II | 0 | 0 |  | Práce |  |  |  | POL1_1
|  | na vzdálenost (výšku) od hladiny vody v jímce po výšku roviny proložené osou nejvyššího bodu výtlačného potrubí. Včetně sacího a výtlačného potrubí, příp. odpadních žlabů, lešení pod čerpadlo a pod potrubí nebo pod odpadní žlaby a záložního zdroje energie. | [24 empty] | SPI |  | na vzdálenost (výšku) od hladiny vody v jímce po výšku roviny proložené osou nejvyššího bodu výtlačného potrubí. Včetně sacího a výtlačného potrubí, příp. odpadních žlabů, lešení pod čerpadlo a pod potrubí nebo pod odpadní žlaby a záložního zdroje energie.
|  | viz souhrnná technická zpráva (hydrogeologické poměry) : 1,50000/12,00000*(0,18333+0,48333) |  | 0.08333 | [22 empty] | VV | 0
12 | 132101211R00 | Hloubení rýh šířky přes 60 do 200 cm do 100 m3, v hornině 1-2, hloubení strojně | m3 | 0.00645 |  | 0 |  | 0 |  | 0 | 21 | 0 | 0 | 0 | 0 | 0 | 800-1 | RTS 19/ II | RTS 19/ II | 0.18 | 0 |  | Práce |  |  |  | POL1_1
|  | zapažených i nezapažených, s urovnáním dna do předepsaného profilu a spádu, s případně nutným přehozením výkopku na vzdálenost do 3 m ve výkopišti, s přehozením výkopku na přilehlém terénu na vzdálenost do 5 m od podélné osy rýhy nebo s naložením výkopku na dopravní prostředek. | [24 empty] | SPI |  | zapažených i nezapažených, s urovnáním dna do předepsaného profilu a spádu, s případně nutným přehozením výkopku na vzdálenost do 3 m ve výkopišti, s přehozením výkopku na přilehlém terénu na vzdálenost do 5 m od podélné osy rýhy nebo s naložením výkopku na dopravní prostředek.
|  | viz podélné profily a vzorové příčné řezy : (1,50000*0,01)*2,34650*1,00000*0,18333*1,00000 |  | 0.00645 | [22 empty] | VV | 0
13 | 132101291R00 | Hloubení rýh šířky přes 60 do 200 cm do 100 m3, v hornině 1-2, příplatek za hloubení ve vodě | m3 | 0.00645 |  | 0 |  | 0 |  | 0 | 21 | 0 | 0 | 0 | 0 | 0 | 800-1 | RTS 19/ II | RTS 19/ II | 0.29 | 0 |  | Práce |  |  |  | POL1_
|  | zapažených i nezapažených, s urovnáním dna do předepsaného profilu a spádu, s případně nutným přehozením výkopku na vzdálenost do 3 m ve výkopišti, s přehozením výkopku na přilehlém terénu na vzdálenost do 5 m od podélné osy rýhy nebo s naložením výkopku na dopravní prostředek. | [24 empty] | SPI |  | zapažených i nezapažených, s urovnáním dna do předepsaného profilu a spádu, s případně nutným přehozením výkopku na vzdálenost do 3 m ve výkopišti, s přehozením výkopku na přilehlém terénu na vzdálenost do 5 m od podélné osy rýhy nebo s naložením výkopku na dopravní prostředek.
|  | viz podélné profily a vzorové příčné řezy : (1,50000*0,01)*2,34650*1,00000*0,18333*1,00000 |  | 0.00645 | [22 empty] | VV | 0
14 | 132201211R00 | Hloubení rýh šířky přes 60 do 200 cm do 100 m3, v hornině 3, hloubení strojně | m3 | 0.49308 |  | 0 |  | 0 |  | 0 | 21 | 0 | 0 | 0 | 0 | 0 | 800-1 | RTS 19/ II | RTS 19/ II | 0.2 | 0.1 |  | Práce |  |  |  | POL1_1
|  | zapažených i nezapažených, s urovnáním dna do předepsaného profilu a spádu, s případně nutným přehozením výkopku na vzdálenost do 3 m ve výkopišti, s přehozením výkopku na přilehlém terénu na vzdálenost do 5 m od podélné osy rýhy nebo s naložením výkopku na dopravní prostředek. | [24 empty] | SPI |  | zapažených i nezapažených, s urovnáním dna do předepsaného profilu a spádu, s případně nutným přehozením výkopku na vzdálenost do 3 m ve výkopišti, s přehozením výkopku na přilehlém terénu na vzdálenost do 5 m od podélné osy rýhy nebo s naložením výkopku na dopravní prostředek.
|  | viz podélné profily a vzorové příčné řezy : (1,50000*0,99)*2,34650*1,00000*1,00000*0,18333 |  | 0.63882 | [22 empty] | VV | 0
|  | odpočet sejmuté vrtsvy v jiné položce : -1,50000*1,00000*(0,10+0,43000)*1,00000*0,18333 |  | -0.14575 | [22 empty] | VV | 0
|  | odpočet sejmuté vrtsvy v jiné položce : -0,00000*1,00000*(0,10+0,06)*1,00000*0,18333 | [24 empty] | VV | 0
|  | odpočet sejmuté vrtsvy v jiné položce : -0,00000*1,00000*0,15*1,00000*0,18333 | [24 empty] | VV | 0
|  | odpočet sejmuté vrtsvy v jiné položce : -(0,00000-0,00000)*1,00000*0,15*1,00000*0,18333 | [24 empty] | VV | 0
15 | 132201219R00 | Hloubení rýh šířky přes 60 do 200 cm příplatek za lepivost, v hornině 3, | m3 | 0.49308 |  | 0 |  | 0 |  | 0 | 21 | 0 | 0 | 0 | 0 | 0 | 800-1 | RTS 19/ II | RTS 19/ II | 0.084 | 0.04 |  | Práce |  |  |  | POL1_1
|  | zapažených i nezapažených, s urovnáním dna do předepsaného profilu a spádu, s případně nutným přehozením výkopku na vzdálenost do 3 m ve výkopišti, s přehozením výkopku na přilehlém terénu na vzdálenost do 5 m od podélné osy rýhy nebo s naložením výkopku na dopravní prostředek. | [24 empty] | SPI |  | zapažených i nezapažených, s urovnáním dna do předepsaného profilu a spádu, s případně nutným přehozením výkopku na vzdálenost do 3 m ve výkopišti, s přehozením výkopku na přilehlém terénu na vzdálenost do 5 m od podélné osy rýhy nebo s naložením výkopku na dopravní prostředek.
|  | viz podélné profily a vzorové příčné řezy : (1,50000*0,99)*2,34650*1,00000*0,18333 |  | 0.63882 | [22 empty] | VV | 0
|  | odpočet sejmuté vrtsvy v jiné položce : -1,50000*1,00000*(0,10+0,43000)*0,18333 |  | -0.14575 | [22 empty] | VV | 0
|  | odpočet sejmuté vrtsvy v jiné položce : -0,00000*1,00000*(0,10+0,06)*0,18333 | [24 empty] | VV | 0
|  | odpočet sejmuté vrtsvy v jiné položce : -0,00000*1,00000*0,15*0,18333 | [24 empty] | VV | 0
|  | odpočet sejmuté vrtsvy v jiné položce : -(0,00000-0,00000)*1,00000*0,15*0,18333 | [24 empty] | VV | 0
16 | 132201291R00 | Hloubení rýh šířky přes 60 do 200 cm do 100 m3, v hornině 3, příplatek za hloubení ve vodě | m3 | 0.49308 |  | 0 |  | 0 |  | 0 | 21 | 0 | 0 | 0 | 0 | 0 | 800-1 | RTS 19/ II | RTS 19/ II | 0.54 | 0.27 |  | Práce |  |  |  | POL1_
|  | zapažených i nezapažených, s urovnáním dna do předepsaného profilu a spádu, s případně nutným přehozením výkopku na vzdálenost do 3 m ve výkopišti, s přehozením výkopku na přilehlém terénu na vzdálenost do 5 m od podélné osy rýhy nebo s naložením výkopku na dopravní prostředek. | [24 empty] | SPI |  | zapažených i nezapažených, s urovnáním dna do předepsaného profilu a spádu, s případně nutným přehozením výkopku na vzdálenost do 3 m ve výkopišti, s přehozením výkopku na přilehlém terénu na vzdálenost do 5 m od podélné osy rýhy nebo s naložením výkopku na dopravní prostředek.
|  | viz podélné profily a vzorové příčné řezy : (1,50000*0,99)*2,34650*1,00000*1,00000*0,18333 |  | 0.63882 | [22 empty] | VV | 0
|  | odpočet sejmuté vrtsvy v jiné položce : -1,50000*1,00000*(0,10+0,43000)*1,00000*0,18333 |  | -0.14575 | [22 empty] | VV | 0
|  | odpočet sejmuté vrtsvy v jiné položce : -0,00000*1,00000*(0,10+0,06)*1,00000*0,18333 | [24 empty] | VV | 0
|  | odpočet sejmuté vrtsvy v jiné položce : -0,00000*1,00000*0,15*1,00000*0,18333 | [24 empty] | VV | 0
|  | odpočet sejmuté vrtsvy v jiné položce : -(0,00000-0,00000)*1,00000*0,15*1,00000*0,18333 | [24 empty] | VV | 0
17 | 132301211R00 | Hloubení rýh šířky přes 60 do 200 cm do 100 m3, v hornině 4, hloubení strojně | m3 | 1.317 |  | 0 |  | 0 |  | 0 | 21 | 0 | 0 | 0 | 0 | 0 | 800-1 | RTS 19/ II | RTS 19/ II | 0.35 | 0.46 |  | Práce |  |  |  | POL1_1
|  | zapažených i nezapažených, s urovnáním dna do předepsaného profilu a spádu, s případně nutným přehozením výkopku na vzdálenost do 3 m ve výkopišti, s přehozením výkopku na přilehlém terénu na vzdálenost do 5 m od podélné osy rýhy nebo s naložením výkopku na dopravní prostředek. | [24 empty] | SPI |  | zapažených i nezapažených, s urovnáním dna do předepsaného profilu a spádu, s případně nutným přehozením výkopku na vzdálenost do 3 m ve výkopišti, s přehozením výkopku na přilehlém terénu na vzdálenost do 5 m od podélné osy rýhy nebo s naložením výkopku na dopravní prostředek.
|  | viz podélné profily a vzorové příčné řezy : 1,50000*2,34650*1,00000*1,00000*0,48333 |  | 1.7012 | [22 empty] | VV | 0
|  | odpočet sejmuté vrtsvy v jiné položce : -1,50000*1,00000*(0,10+0,43000)*1,00000*0,48333 |  | -0.38425 | [22 empty] | VV | 0
|  | odpočet sejmuté vrtsvy v jiné položce : -0,00000*1,00000*(0,10+0,06)*1,00000*0,48333 | [24 empty] | VV | 0
|  | odpočet sejmuté vrtsvy v jiné položce : -0,00000*1,00000*0,15*1,00000*0,48333 | [24 empty] | VV | 0
|  | odpočet sejmuté vrtsvy v jiné položce : -(0,00000-0,00000)*1,00000*0,15*1,00000*0,48333 | [24 empty] | VV | 0
18 | 132301219R00 | Hloubení rýh šířky přes 60 do 200 cm příplatek za lepivost, v hornině 4, | m3 | 1.317 |  | 0 |  | 0 |  | 0 | 21 | 0 | 0 | 0 | 0 | 0 | 800-1 | RTS 19/ II | RTS 19/ II | 0.1483 | 0.2 |  | Práce |  |  |  | POL1_1
|  | zapažených i nezapažených, s urovnáním dna do předepsaného profilu a spádu, s případně nutným přehozením výkopku na vzdálenost do 3 m ve výkopišti, s přehozením výkopku na přilehlém terénu na vzdálenost do 5 m od podélné osy rýhy nebo s naložením výkopku na dopravní prostředek. | [24 empty] | SPI |  | zapažených i nezapažených, s urovnáním dna do předepsaného profilu a spádu, s případně nutným přehozením výkopku na vzdálenost do 3 m ve výkopišti, s přehozením výkopku na přilehlém terénu na vzdálenost do 5 m od podélné osy rýhy nebo s naložením výkopku na dopravní prostředek.
|  | viz podélné profily a vzorové příčné řezy : 1,50000*2,34650*1,00000*0,48333 |  | 1.7012 | [22 empty] | VV | 0
|  | odpočet sejmuté vrtsvy v jiné položce : -1,50000*1,00000*(0,10+0,43000)*0,48333 |  | -0.38425 | [22 empty] | VV | 0
|  | odpočet sejmuté vrtsvy v jiné položce : -0,00000*1,00000*(0,10+0,06)*0,48333 | [24 empty] | VV | 0
|  | odpočet sejmuté vrtsvy v jiné položce : -0,00000*1,00000*0,15*0,48333 | [24 empty] | VV | 0
|  | odpočet sejmuté vrtsvy v jiné položce : -(0,00000-0,00000)*1,00000*0,15*0,48333 | [24 empty] | VV | 0
19 | 132301291R00 | Hloubení rýh šířky přes 60 do 200 cm do 100 m3, v hornině 4, příplatek za hloubení ve vodě | m3 | 1.317 |  | 0 |  | 0 |  | 0 | 21 | 0 | 0 | 0 | 0 | 0 | 800-1 | RTS 19/ II | RTS 19/ II | 0.9 | 1.19 |  | Práce |  |  |  | POL1_
|  | zapažených i nezapažených, s urovnáním dna do předepsaného profilu a spádu, s případně nutným přehozením výkopku na vzdálenost do 3 m ve výkopišti, s přehozením výkopku na přilehlém terénu na vzdálenost do 5 m od podélné osy rýhy nebo s naložením výkopku na dopravní prostředek. | [24 empty] | SPI |  | zapažených i nezapažených, s urovnáním dna do předepsaného profilu a spádu, s případně nutným přehozením výkopku na vzdálenost do 3 m ve výkopišti, s přehozením výkopku na přilehlém terénu na vzdálenost do 5 m od podélné osy rýhy nebo s naložením výkopku na dopravní prostředek.
|  | viz podélné profily a vzorové příčné řezy : 1,50000*2,34650*1,00000*1,00000*0,48333 |  | 1.7012 | [22 empty] | VV | 0
|  | odpočet sejmuté vrtsvy v jiné položce : -1,50000*1,00000*(0,10+0,43000)*1,00000*0,48333 |  | -0.38425 | [22 empty] | VV | 0
|  | odpočet sejmuté vrtsvy v jiné položce : -0,00000*1,00000*(0,10+0,06)*1,00000*0,48333 | [24 empty] | VV | 0
|  | odpočet sejmuté vrtsvy v jiné položce : -0,00000*1,00000*0,15*1,00000*0,48333 | [24 empty] | VV | 0
|  | odpočet sejmuté vrtsvy v jiné položce : -(0,00000-0,00000)*1,00000*0,15*1,00000*0,48333 | [24 empty] | VV | 0
20 | 132401211R00 | Hloubení rýh šířky přes 60 do 200 cm jakékoliv množství, v hornině 5, hloubení strojně | m3 | 0.54495 |  | 0 |  | 0 |  | 0 | 21 | 0 | 0 | 0 | 0 | 0 | 800-1 | RTS 19/ II | RTS 19/ II | 0.53 | 0.29 |  | Práce |  |  |  | POL1_1
|  | zapažených i nezapažených, s urovnáním dna do předepsaného profilu a spádu, s případně nutným přehozením výkopku na vzdálenost do 3 m ve výkopišti, s přehozením výkopku na přilehlém terénu na vzdálenost do 5 m od podélné osy rýhy nebo s naložením výkopku na dopravní prostředek. | [24 empty] | SPI |  | zapažených i nezapažených, s urovnáním dna do předepsaného profilu a spádu, s případně nutným přehozením výkopku na vzdálenost do 3 m ve výkopišti, s přehozením výkopku na přilehlém terénu na vzdálenost do 5 m od podélné osy rýhy nebo s naložením výkopku na dopravní prostředek.
|  | viz podélné profily a vzorové příčné řezy : 1,50000*2,34650*1,00000*0,20000 |  | 0.70395 | [22 empty] | VV | 0
|  | odpočet sejmuté vrtsvy v jiné položce : -1,50000*1,00000*(0,10+0,43000)*0,20000 |  | -0.159 | [22 empty] | VV | 0
|  | odpočet sejmuté vrtsvy v jiné položce : -0,00000*1,00000*(0,10+0,06)*0,20000 | [24 empty] | VV | 0
|  | odpočet sejmuté vrtsvy v jiné položce : -0,00000*1,00000*0,15*0,20000 | [24 empty] | VV | 0
|  | odpočet sejmuté vrtsvy v jiné položce : -(0,00000-0,00000)*1,00000*0,15*0,20000 | [24 empty] | VV | 0
21 | 132501211R00 | Hloubení rýh šířky přes 60 do 200 cm jakékoliv množství, v hornině 6, skalní frézou | m3 | 0.27248 |  | 0 |  | 0 |  | 0 | 21 | 0 | 0 | 0 | 0 | 0 | 800-1 | RTS 19/ II | RTS 19/ II | 0.25 | 0.07 |  | Práce |  |  |  | POL1_1
|  | zapažených i nezapažených, s urovnáním dna do předepsaného profilu a spádu, s případně nutným přehozením výkopku na vzdálenost do 3 m ve výkopišti, s přehozením výkopku na přilehlém terénu na vzdálenost do 5 m od podélné osy rýhy nebo s naložením výkopku na dopravní prostředek. | [24 empty] | SPI |  | zapažených i nezapažených, s urovnáním dna do předepsaného profilu a spádu, s případně nutným přehozením výkopku na vzdálenost do 3 m ve výkopišti, s přehozením výkopku na přilehlém terénu na vzdálenost do 5 m od podélné osy rýhy nebo s naložením výkopku na dopravní prostředek.
|  | viz podélné profily a vzorové příčné řezy : 1,50000*2,34650*1,00000*0,10000 |  | 0.35198 | [22 empty] | VV | 0
|  | odpočet sejmuté vrtsvy v jiné položce : -1,50000*1,00000*(0,10+0,43000)*0,10000 |  | -0.0795 | [22 empty] | VV | 0
|  | odpočet sejmuté vrtsvy v jiné položce : -0,00000*1,00000*(0,10+0,06)*0,10000 | [24 empty] | VV | 0
|  | odpočet sejmuté vrtsvy v jiné položce : -0,00000*1,00000*0,15*0,10000 | [24 empty] | VV | 0
|  | odpočet sejmuté vrtsvy v jiné položce : -(0,00000-0,00000)*1,00000*0,15*0,10000 | [24 empty] | VV | 0
22 | 132601201R00 | Hloubení rýh šířky přes 60 do 200 cm jakékoliv množství, v hornině 7, hloubení ručně i strojně | m3 | 0.09082 |  | 0 |  | 0 |  | 0 | 21 | 0 | 0.01922 | 0 | 0 | 0 | 800-1 | RTS 19/ II | RTS 19/ II | 1.5863 | 0.14 |  | Práce |  |  |  | POL1_1
|  | zapažených i nezapažených, s urovnáním dna do předepsaného profilu a spádu, s případně nutným přehozením výkopku na vzdálenost do 3 m ve výkopišti, s přehozením výkopku na přilehlém terénu na vzdálenost do 5 m od podélné osy rýhy nebo s naložením výkopku na dopravní prostředek. | [24 empty] | SPI |  | zapažených i nezapažených, s urovnáním dna do předepsaného profilu a spádu, s případně nutným přehozením výkopku na vzdálenost do 3 m ve výkopišti, s přehozením výkopku na přilehlém terénu na vzdálenost do 5 m od podélné osy rýhy nebo s naložením výkopku na dopravní prostředek.
|  | viz podélné profily a vzorové příčné řezy : 1,50000*2,34650*1,00000*0,03333 |  | 0.11731 | [22 empty] | VV | 0
|  | odpočet sejmuté vrtsvy v jiné položce : -1,50000*1,00000*(0,10+0,43000)*0,03333 |  | -0.0265 | [22 empty] | VV | 0
|  | odpočet sejmuté vrtsvy v jiné položce : -0,00000*1,00000*(0,10+0,06)*0,03333 | [24 empty] | VV | 0
|  | odpočet sejmuté vrtsvy v jiné položce : -0,00000*1,00000*0,15*0,03333 | [24 empty] | VV | 0
|  | odpočet sejmuté vrtsvy v jiné položce : -(0,00000-0,00000)*1,00000*0,15*0,03333 | [24 empty] | VV | 0
23 | 138401201R00 | Dolamování hloubených vykopávek rýh ve vrstvě tloušťky do 500 mm v hornině 5 | m3 | 0.013 |  | 0 |  | 0 |  | 0 | 21 | 0 | 0 | 0 | 0 | 0 | 800-1 | RTS 19/ II | RTS 19/ II | 7.522 | 0.1 |  | Práce |  |  |  | POL1_
|  | zapažených i nezapažených v hornině tř. 5 - 7 s případným nutným přemístěním výkopku ve výkopišti, bez naložení, s přehozením výkopku na přilehlém terénu na vzdálenost do 3 m od okraje jámy nebo zářezu, nebo do 5 m od osy rýhy, nebo do 5 m od hrany šachty. | [24 empty] | SPI |  | zapažených i nezapažených v hornině tř. 5 - 7 s případným nutným přemístěním výkopku ve výkopišti, bez naložení, s přehozením výkopku na přilehlém terénu na vzdálenost do 3 m od okraje jámy nebo zářezu, nebo do 5 m od osy rýhy, nebo do 5 m od hrany šachty.
|  | viz podélné profily a vzorové příčné řezy : 1,50000*1,00000*0,01000*(0,18333+0,48333+0,20000) |  | 0.013 | [22 empty] | VV | 0
24 | 138501201R00 | Dolamování hloubených vykopávek rýh ve vrstvě tloušťky do 500 mm v hornině 6 | m3 | 0.0015 |  | 0 |  | 0 |  | 0 | 21 | 0 | 0 | 0 | 0 | 0 | 800-1 | RTS 19/ II | RTS 19/ II | 10.583 | 0.02 |  | Práce |  |  |  | POL1_1
|  | zapažených i nezapažených v hornině tř. 5 - 7 s případným nutným přemístěním výkopku ve výkopišti, bez naložení, s přehozením výkopku na přilehlém terénu na vzdálenost do 3 m od okraje jámy nebo zářezu, nebo do 5 m od osy rýhy, nebo do 5 m od hrany šachty. | [24 empty] | SPI |  | zapažených i nezapažených v hornině tř. 5 - 7 s případným nutným přemístěním výkopku ve výkopišti, bez naložení, s přehozením výkopku na přilehlém terénu na vzdálenost do 3 m od okraje jámy nebo zářezu, nebo do 5 m od osy rýhy, nebo do 5 m od hrany šachty.
|  | viz podélné profily a vzorové příčné řezy : 1,50000*1,00000*0,01000*0,10000 |  | 0.0015 | [22 empty] | VV | 0
25 | 138601201R00 | Dolamování hloubených vykopávek rýh ve vrstvě tloušťky do 500 mm v hornině 7 | m3 | 0.0005 |  | 0 |  | 0 |  | 0 | 21 | 0 | 0 | 0 | 0 | 0 | 800-1 | RTS 19/ II | RTS 19/ II | 19.922 | 0.01 |  | Práce |  |  |  | POL1_
|  | zapažených i nezapažených v hornině tř. 5 - 7 s případným nutným přemístěním výkopku ve výkopišti, bez naložení, s přehozením výkopku na přilehlém terénu na vzdálenost do 3 m od okraje jámy nebo zářezu, nebo do 5 m od osy rýhy, nebo do 5 m od hrany šachty. | [24 empty] | SPI |  | zapažených i nezapažených v hornině tř. 5 - 7 s případným nutným přemístěním výkopku ve výkopišti, bez naložení, s přehozením výkopku na přilehlém terénu na vzdálenost do 3 m od okraje jámy nebo zářezu, nebo do 5 m od osy rýhy, nebo do 5 m od hrany šachty.
|  | viz podélné profily a vzorové příčné řezy : 1,50000*1,00000*0,01000*0,03333 |  | 0.0005 | [22 empty] | VV | 0
26 | 151201102R00 | Zřízení pažení a rozepření stěn rýh zátažné, hloubky do 4 m | m2 | 7.0395 |  | 0 |  | 0 |  | 0 | 21 | 0 | 0.00202 | 0.01 | 0 | 0 | 800-1 | RTS 19/ II | RTS 19/ II | 0.458 | 3.22 |  | Práce |  |  |  | POL1_1
|  | pro podzemní vedení pro všechny šířky rýhy, | [24 empty] | SPI
|  | viz vzorové příčné řezy : 1,50000*2,34650*2*1,00000 |  | 7.0395 | [22 empty] | VV | 0
27 | 151201112R00 | Odstranění pažení a rozepření rýh zátažné, hloubky do 4 m | m2 | 7.0395 |  | 0 |  | 0 |  | 0 | 21 | 0 | 0 | 0 | 0 | 0 | 800-1 | RTS 19/ II | RTS 19/ II | 0.218 | 1.53 |  | Práce |  |  |  | POL1_1
|  | pro podzemní vedení s uložením materiálu na vzdálenost do 3 m od kraje výkopu, | [24 empty] | SPI
|  | viz vzorové příčné řezy : 1,50000*2,34650*2*1,00000 |  | 7.0395 | [22 empty] | VV | 0
28 | 151201301R00 | Zřízení rozepření zapažených stěn výkopů při roubení zátažném, hloubky do 4 m | m3 | 3.5198 |  | 0 |  | 0 |  | 0 | 21 | 0 | 0.00137 | 0 | 0 | 0 | 800-1 | RTS 19/ II | RTS 19/ II | 0.164 | 0.58 |  | Práce |  |  |  | POL1_1
|  | s potřebným přepažováním, | [24 empty] | SPI
|  | viz vzorové příčné řezy : 1,50000*2,34650*1,00000*1,00000 |  | 3.5198 | [22 empty] | VV | 0
29 | 151201311R00 | Odstranění rozepření stěn výkopů při roubení zátažném, hloubky do 4 m | m3 | 3.5198 |  | 0 |  | 0 |  | 0 | 21 | 0 | 0 | 0 | 0 | 0 | 800-1 | RTS 19/ II | RTS 19/ II | 0.048 | 0.17 |  | Práce |  |  |  | POL1_1
|  | s uložením materiálu na vzdálenost do 3 m od okraje výkopu, | [24 empty] | SPI
|  | viz vzorové příčné řezy : 1,50000*2,34650*1,00000*1,00000 |  | 3.5198 | [22 empty] | VV | 0
30 | 161101101R00 | Svislé přemístění výkopku z horniny 1 až 4, při hloubce výkopu přes 1 do 2,5 m | m3 | 1.8165 |  | 0 |  | 0 |  | 0 | 21 | 0 | 0 | 0 | 0 | 0 | 800-1 | RTS 19/ II | RTS 19/ II | 0.345 | 0.63 |  | Práce |  |  |  | POL1_1
|  | bez naložení do dopravní nádoby, ale s vyprázdněním dopravní nádoby na hromadu nebo na dopravní prostředek, | [24 empty] | SPI |  | bez naložení do dopravní nádoby, ale s vyprázdněním dopravní nádoby na hromadu nebo na dopravní prostředek,
|  | JÁMY PROTLAKU : 0,00000*(6*3+3*3)*(2,34650+0,50)*0,18333*1 | [24 empty] | VV | 0
|  | JÁMY PROTLAKU : 0,00000*(6*3+3*3)*((0,00000+2,34650)/2+0,50)*(0,48333) | [24 empty] | VV | 0
|  | viz podélné profily a průměrná hloubka rýhy : 1,50000*2,34650*1,00000*1,00000*0,18333*1,00000*1 |  | 0.64528 | [22 empty] | VV | 0
|  | odpočet sejmuté vrtsvy v jiné položce : -1,50000*1,00000*(0,10+0,43000)*1,00000*0,18333*1,00000*1 |  | -0.14575 | [22 empty] | VV | 0
|  | odpočet sejmuté vrtsvy v jiné položce : -0,00000*1,00000*(0,10+0,06)*1,00000*0,18333*1,00000*1 | [24 empty] | VV | 0
|  | odpočet sejmuté vrtsvy v jiné položce : -0,00000*1,00000*0,15*1,00000*0,18333*1,00000*1 | [24 empty] | VV | 0
|  | odpočet sejmuté vrtsvy v jiné položce : -(0,00000-0,00000)*1,00000*0,15*1,00000*0,18333*1,00000*1 | [24 empty] | VV | 0
|  | viz podélné profily a průměrná hloubka rýhy : 1,50000*2,34650*1,00000*1,00000*0,48333*1,00000*1 |  | 1.7012 | [22 empty] | VV | 0
|  | odpočet sejmuté vrtsvy v jiné položce : -1,50000*1,00000*(0,10+0,43000)*1,00000*0,48333*1,00000*1 |  | -0.38425 | [22 empty] | VV | 0
|  | odpočet sejmuté vrtsvy v jiné položce : -0,00000*1,00000*(0,10+0,06)*1,00000*0,48333*1,00000*1 | [24 empty] | VV | 0
|  | odpočet sejmuté vrtsvy v jiné položce : -0,00000*1,00000*0,15*1,00000*0,48333*1,00000*1 | [24 empty] | VV | 0
|  | odpočet sejmuté vrtsvy v jiné položce : -(0,00000-0,00000)*1,00000*0,15*1,00000*0,48333*1,00000*1 | [24 empty] | VV | 0
|  | viz podélné profily a průměrná hloubka rýhy : 1,50000*2,34650*1,00000*0,00000*0,18333*1,00000*0,50 | [24 empty] | VV | 0
|  | odpočet sejmuté vrtsvy v jiné položce : -1,50000*1,00000*(0,10+0,43000)*0,00000*0,18333*1,00000*,5 | [24 empty] | VV | 0
|  | odpočet sejmuté vrtsvy v jiné položce : -0,00000*1,00000*(0,10+0,06)*0,00000*0,18333*1,00000*0,50 | [24 empty] | VV | 0
|  | odpočet sejmuté vrtsvy v jiné položce : -0,00000*1,00000*0,15*0,00000*0,18333*1,00000*0,50 | [24 empty] | VV | 0
|  | odpočet sejmuté vrtsvy v jiné položce : -(0,00000-0,00000)*1,00000*0,15*0,00000*0,18333*1,00000*0,5 | [24 empty] | VV | 0
|  | viz podélné profily a průměrná hloubka rýhy : 1,50000*2,34650*1,00000*0,00000*0,48333*1,00000*0,50 | [24 empty] | VV | 0
|  | odpočet sejmuté vrtsvy v jiné položce : -1,50000*1,00000*(0,10+0,43000)*0,00000*0,48333*1,00000*,5 | [24 empty] | VV | 0
|  | odpočet sejmuté vrtsvy v jiné položce : -0,00000*1,00000*(0,10+0,06)*0,00000*0,48333*1,00000*0,50 | [24 empty] | VV | 0
|  | odpočet sejmuté vrtsvy v jiné položce : -0,00000*1,00000*0,15*0,00000*0,48333*1,00000*0,50 | [24 empty] | VV | 0
|  | odpočet sejmuté vrtsvy v jiné položce : -(0,00000-0,00000)*1,00000*0,15*0,00000*0,48333*1,00000*0,5 | [24 empty] | VV | 0
31 | 161101151R00 | Svislé přemístění výkopku z horniny 5 až 7, při hloubce výkopu přes 1 do 2,5 m | m3 | 0.91574 |  | 0 |  | 0 |  | 0 | 21 | 0 | 0 | 0 | 0 | 0 | 800-1 | RTS 19/ II | RTS 19/ II | 0.484 | 0.44 |  | Práce |  |  |  | POL1_1
|  | bez naložení do dopravní nádoby, ale s vyprázdněním dopravní nádoby na hromadu nebo na dopravní prostředek, | [24 empty] | SPI |  | bez naložení do dopravní nádoby, ale s vyprázdněním dopravní nádoby na hromadu nebo na dopravní prostředek,
|  | TŘÍDA TEŽITELNOSTI 5 : | [24 empty] | VV | 0
|  | JÁMY PROTLAKU : 0,00000*(6*3+3*3)*((0,00000+2,34650)/2+0,50)*(0,20000) | [24 empty] | VV | 0
|  | viz podélné profily a průměrná hloubka rýhy : 1,50000*2,34650*1,00000*0,20000*1,00000*1*1,00000 |  | 0.70395 | [22 empty] | VV | 0
|  | odpočet sejmuté vrtsvy v jiné položce : -1,50000*1,00000*(0,10+0,43000)*0,20000*1,00000*1*1,00000 |  | -0.159 | [22 empty] | VV | 0
|  | odpočet sejmuté vrtsvy v jiné položce : -0,00000*1,00000*(0,10+0,06)*0,20000*1,00000*1*1,00000 | [24 empty] | VV | 0
|  | odpočet sejmuté vrtsvy v jiné položce : -0,00000*1,00000*0,15*0,20000*1,00000*1*1,00000 | [24 empty] | VV | 0
|  | odpočet sejmuté vrtsvy v jiné položce : -(0,00000-0,00000)*1,00000*0,15*0,20000*1,00000*1*1,00000 | [24 empty] | VV | 0
|  | viz podélné profily a průměrná hloubka rýhy : 1,50000*2,34650*1,00000*0,20000*1,00000*0,50*0,00000 | [24 empty] | VV | 0
|  | odpočet sejmuté vrtsvy v jiné položce : -1,50000*1,00000*(0,1+0,43000)*0,20000*1,00000*,50*0,00000 | [24 empty] | VV | 0
|  | odpočet sejmuté vrtsvy v jiné položce : -0,00000*1,00000*(0,10+0,06)*0,20000*1,00000*0,50*0,00000 | [24 empty] | VV | 0
|  | odpočet sejmuté vrtsvy v jiné položce : -0,00000*1,00000*0,15*0,20000*1,00000*0,50*0,00000 | [24 empty] | VV | 0
|  | odpočet sejmuté vrtsvy v jiné položce : -(0,00000-0,00000)*1,00000*0,15*0,20000*1,00000*,50*0,00000 | [24 empty] | VV | 0
|  | viz podélné profily a průměrná hloubka rýhy : 1,50000*1,00000*0,01000*1,00000*0,50*1,00000 |  | 0.0075 | [22 empty] | VV | 0
|  | viz podélné profily a průměrná hloubka rýhy : 0,00000*1,50*1,50*0,01000*1,00000*0,50*1,00000 | [24 empty] | VV | 0
|  | TŘÍDA TEŽITELNOSTI 6 : | [24 empty] | VV | 0
|  | JÁMY PROTLAKU : 0,00000*(6*3+3*3)*((0,00000+2,34650)/2+0,50)*(0,10000) | [24 empty] | VV | 0
|  | viz podélné profily a průměrná hloubka rýhy : 1,50000*2,34650*1,00000*0,10000*1,00000*1*1,00000 |  | 0.35198 | [22 empty] | VV | 0
|  | odpočet sejmuté vrtsvy v jiné položce : -1,50000*1,00000*(0,10+0,43000)*0,10000*1,00000*1*1,00000 |  | -0.0795 | [22 empty] | VV | 0
|  | odpočet sejmuté vrtsvy v jiné položce : -0,00000*1,00000*(0,10+0,06)*0,10000*1,00000*1*1,00000 | [24 empty] | VV | 0
|  | odpočet sejmuté vrtsvy v jiné položce : -0,00000*1,00000*0,15*0,10000*1,00000*1*1,00000 | [24 empty] | VV | 0
|  | odpočet sejmuté vrtsvy v jiné položce : -(0,00000-0,00000)*1,00000*0,15*0,10000*1,00000*1*1,00000 | [24 empty] | VV | 0
|  | viz podélné profily a průměrná hloubka rýhy : 1,50000*2,34650*1,00000*0,10000*1,00000*0,50*0,00000 | [24 empty] | VV | 0
|  | odpočet sejmuté vrtsvy v jiné položce : -1,50000*1,00000*(0,1+0,43000)*0,10000*1,00000*,50*0,00000 | [24 empty] | VV | 0
|  | odpočet sejmuté vrtsvy v jiné položce : -0,00000*1,00000*(0,10+0,06)*0,10000*1,00000*0,50*0,00000 | [24 empty] | VV | 0
|  | odpočet sejmuté vrtsvy v jiné položce : -0,00000*1,00000*0,15*0,10000*1,00000*0,50*0,00000 | [24 empty] | VV | 0
|  | odpočet sejmuté vrtsvy v jiné položce : -(0,00000-0,00000)*1,00000*0,15*0,10000*1,00000*,50*0,00000 | [24 empty] | VV | 0
|  | viz podélné profily a průměrná hloubka rýhy : 1,50000*1,00000*0,01000*1,00000*0,50*0,00000 | [24 empty] | VV | 0
|  | viz podélné profily a průměrná hloubka rýhy : 0,00000*1,50*1,50*0,01000*1,00000*0,50*0,00000 | [24 empty] | VV | 0
|  | TŘÍDA TEŽITELNOSTI 7 : | [24 empty] | VV | 0
|  | JÁMY PROTLAKU : 0,00000*(6*3+3*3)*((0,00000+2,34650)/2+0,50)*(0,03333) | [24 empty] | VV | 0
|  | viz podélné profily a průměrná hloubka rýhy : 1,50000*2,34650*1,00000*0,03333*1,00000*1*1,00000 |  | 0.11731 | [22 empty] | VV | 0
|  | odpočet sejmuté vrtsvy v jiné položce : -1,50000*1,00000*(0,10+0,43000)*0,03333*1,00000*1*1,00000 |  | -0.0265 | [22 empty] | VV | 0
|  | odpočet sejmuté vrtsvy v jiné položce : -0,00000*1,00000*(0,10+0,06)*0,03333*1,00000*1*1,00000 | [24 empty] | VV | 0
|  | odpočet sejmuté vrtsvy v jiné položce : -0,00000*1,00000*0,15*0,03333*1,00000*1*1,00000 | [24 empty] | VV | 0
|  | odpočet sejmuté vrtsvy v jiné položce : -(0,00000-0,00000)*1,00000*0,15*0,03333*1,00000*1*1,00000 | [24 empty] | VV | 0
|  | viz podélné profily a průměrná hloubka rýhy : 1,50000*2,34650*1,00000*0,03333*1,00000*0,50*0,00000 | [24 empty] | VV | 0
|  | odpočet sejmuté vrtsvy v jiné položce : -1,50000*1,00000*(0,1+0,43000)*0,03333*1,00000*,50*0,00000 | [24 empty] | VV | 0
|  | odpočet sejmuté vrtsvy v jiné položce : -0,00000*1,00000*(0,10+0,06)*0,03333*1,00000*0,50*0,00000 | [24 empty] | VV | 0
|  | odpočet sejmuté vrtsvy v jiné položce : -0,00000*1,00000*0,15*0,03333*1,00000*0,50*0,00000 | [24 empty] | VV | 0
|  | odpočet sejmuté vrtsvy v jiné položce : -(0,00000-0,00000)*1,00000*0,15*0,03333*1,00000*,50*0,00000 | [24 empty] | VV | 0
32 | 162701105R00 | Vodorovné přemístění výkopku z horniny 1 až 4, na vzdálenost přes 9 000 do 10 000 m | m3 | 1.8464 |  | 0 |  | 0 |  | 0 | 21 | 0 | 0 | 0 | 0 | 0 | 800-1 | RTS 19/ II | RTS 19/ II | 0.011 | 0.02 |  | Práce |  |  |  | POL1_1
|  | po suchu, bez naložení výkopku, avšak se složením bez rozhrnutí, zpáteční cesta vozidla. | [24 empty] | SPI
|  | VYTLAČENÁ ZEMINA - RÝHY : 1,50000*(0,11525+0,38522+(Pi*0,05500^2))*(0,18333+0,48333) |  | 0.50997 | [22 empty] | VV | 0
|  | VYTLAČENÁ ZEMINA - ZÁŘEZY : 0,00000*(0,10552+0,33541+(Pi*0,05500^2))*(0,18333+0,48333) | [24 empty] | VV | 0
|  | VYTLAČENÁ ZEMINA - ŠACHTY : 0,00000*2,34650*1,1876*(0,18333+0,48333) | [24 empty] | VV | 0
|  | VYTLAČENÁ ZEMINA - ZÁSYP RÝHY - VÝMĚNA ZEMINY : (1,50000+0,00000)*1,33650*(0,18333+0,48333) |  | 1.3365 | [22 empty] | VV | 0
|  | VYTLAČENÁ ZEMINA - ZÁSYP ZÁŘEZU - VÝMĚNA ZEMINY : 0,00000*0,00000*(0,18333+0,48333) | [24 empty] | VV | 0
|  | VYTLAČENÁ ZEMINA - VPUSTĚ : 0,00000*(0,90*0,90*(0,60+0,18+0,59+0,59)) | [24 empty] | VV | 0
33 | 162701155R00 | Vodorovné přemístění výkopku z horniny 5 až 7, na vzdálenost přes 9 000 do 10 000 m | m3 | 0.93823 |  | 0 |  | 0 |  | 0 | 21 | 0 | 0 | 0 | 0 | 0 | 800-1 | RTS 19/ II | RTS 19/ II | 0.012 | 0.01 |  | Práce |  |  |  | POL1_1
|  | po suchu, bez naložení výkopku, avšak se složením bez rozhrnutí, zpáteční cesta vozidla. | [24 empty] | SPI
|  | VYTLAČENÁ ZEMINA - RÝHY : 1,50000*(0,11525+0,38522+(Pi*0,05500^2))*(0,20000) |  | 0.15299 | [22 empty] | VV | 0
|  | VYTLAČENÁ ZEMINA - ZÁŘEZY : 0,00000*(0,10552+0,33541+(Pi*0,05500^2))*(0,20000) | [24 empty] | VV | 0
|  | VYTLAČENÁ ZEMINA - ŠACHTY : 0,00000*2,34650*1,1876*(0,20000) | [24 empty] | VV | 0
|  | VYTLAČENÁ ZEMINA - RÝHY : 1,50000*1,00000*0,01000 |  | 0.015 | [22 empty] | VV | 0
|  | VYTLAČENÁ ZEMINA - ŠACHTY : 0,00000*1,50*1,50*0,01000 | [24 empty] | VV | 0
|  | VYTLAČENÁ ZEMINA - RÝHY : 1,50000*(0,11525+0,38522+(Pi*0,05500^2))*(0,10000) |  | 0.0765 | [22 empty] | VV | 0
|  | VYTLAČENÁ ZEMINA - ZÁŘEZY : 0,00000*(0,10552+0,33541+(Pi*0,05500^2))*(0,10000) | [24 empty] | VV | 0
|  | VYTLAČENÁ ZEMINA - ŠACHTY : 0,00000*2,34650*1,1876*(0,10000) | [24 empty] | VV | 0
|  | VYTLAČENÁ ZEMINA - RÝHY : 1,50000*(0,11525+0,38522+(Pi*0,05500^2))*(0,03333) |  | 0.0255 | [22 empty] | VV | 0
|  | VYTLAČENÁ ZEMINA - ZÁŘEZY : 0,00000*(0,10552+0,33541+(Pi*0,05500^2))*(0,03333) | [24 empty] | VV | 0
|  | VYTLAČENÁ ZEMINA - ŠACHTY : 0,00000*2,34650*1,1876*(0,03333) | [24 empty] | VV | 0
|  | VYTLAČENÁ ZEMINA - ZÁSYP RÝHY - VÝMĚNA ZEMINY : (1,50000+0,00000)*1,33650*(0,20000+0,10000+0,03333) |  | 0.66824 | [22 empty] | VV | 0
|  | VYTLAČENÁ ZEMINA - ZÁSYP ZÁŘEZU - VÝMĚNA ZEMINY : 0,00000*0,00000*(0,20000+0,10000+0,03333) | [24 empty] | VV | 0
34 | 162701109R00 | Vodorovné přemístění výkopku příplatek k ceně za každých dalších i započatých 1 000 m přes 10 000 m z horniny 1 až 4 | m3 | 7.3858 |  | 0 |  | 0 |  | 0 | 21 | 0 | 0 | 0 | 0 | 0 | 800-1 | RTS 19/ II | RTS 19/ II | 0 | 0 |  | Práce |  |  |  | POL1_1
|  | po suchu, bez naložení výkopku, avšak se složením bez rozhrnutí, zpáteční cesta vozidla. | [24 empty] | SPI
|  | VYTLAČENÁ ZEMINA - RÝHY x VZDÁLENOST : 1,50000*(0,11525)*(0,18333+0,48333)*4,00000 |  | 0.461 | [22 empty] | VV | 0
|  | VYTLAČENÁ ZEMINA - RÝHY x VZDÁLENOST : 1,50000*(0,38522+(Pi*0,05500^2))*(0,18333+0,48333)*4,00000 |  | 1.5789 | [22 empty] | VV | 0
|  | VYTLAČENÁ ZEMINA - ZÁŘEZY x VZDÁLENOST : 0,00000*(0,10552)*(0,18333+0,48333)*4,00000 | [24 empty] | VV | 0
|  | VYTLAČENÁ ZEMINA - ZÁŘEZY x VZDÁLENOST : 0,00000*(0,33541+(Pi*0,05500^2))*(0,18333+0,48333)*4,00000 | [24 empty] | VV | 0
|  | VYTLAČENÁ ZEMINA - ŠACHTY x VZDÁLENOST : 0,00000*2,34650*1,1876*(0,18333+0,48333)*4,00000 | [24 empty] | VV | 0
|  | VYTLAČENÁ ZEMINA - ZÁSYP RÝHY - VÝMĚNA ZEMINY : (1,50000+0,00000)*1,33650*(0,18333+0,48333)*4,00000 |  | 5.346 | [22 empty] | VV | 0
|  | VYTLAČENÁ ZEMINA - ZÁSYP ZÁŘEZU - VÝMĚNA ZEMINY : 0,00000*0,00000*(0,18333+0,48333)*4,00000 | [24 empty] | VV | 0
|  | VYTLAČENÁ ZEMINA - VPUSTĚ : 0,00000*(0,90*0,90*(0,60+0,18+0,59+0,59))*4,00000 | [24 empty] | VV | 0
35 | 162701159R00 | Vodorovné přemístění výkopku příplatek k ceně za každých dalších i započatých 1 000 m přes 10 000 m z horniny 5 až 7 | m3 | 3.7529 |  | 0 |  | 0 |  | 0 | 21 | 0 | 0 | 0 | 0 | 0 | 800-1 | RTS 19/ II | RTS 19/ II | 0 | 0 |  | Práce |  |  |  | POL1_1
|  | po suchu, bez naložení výkopku, avšak se složením bez rozhrnutí, zpáteční cesta vozidla. | [24 empty] | SPI
|  | VYTLAČENÁ ZEMINA - RÝHY : 1,50000*(0,11525+0,38522+(Pi*0,05500^2))*(0,20000)*4,00000 |  | 0.61197 | [22 empty] | VV | 0
|  | VYTLAČENÁ ZEMINA - ZÁŘEZY : 0,00000*(0,10552+0,33541+(Pi*0,05500^2))*(0,20000)*4,00000 | [24 empty] | VV | 0
|  | VYTLAČENÁ ZEMINA - ŠACHTY : 0,00000*2,34650*1,1876*(0,20000)*4,00000 | [24 empty] | VV | 0
|  | VYTLAČENÁ ZEMINA - RÝHY : 1,50000*1,00000*0,01000*4,00000 |  | 0.06 | [22 empty] | VV | 0
|  | VYTLAČENÁ ZEMINA - ŠACHTY : 0,00000*1,50*1,50*0,01000*4,00000 | [24 empty] | VV | 0
|  | VYTLAČENÁ ZEMINA - RÝHY : 1,50000*(0,11525+0,38522+(Pi*0,05500^2))*(0,10000)*4,00000 |  | 0.30598 | [22 empty] | VV | 0
|  | VYTLAČENÁ ZEMINA - ZÁŘEZY : 0,00000*(0,10552+0,33541+(Pi*0,05500^2))*(0,10000)*4,00000 | [24 empty] | VV | 0
|  | VYTLAČENÁ ZEMINA - ŠACHTY : 0,00000*2,34650*1,1876*(0,10000)*4,00000 | [24 empty] | VV | 0
|  | VYTLAČENÁ ZEMINA - RÝHY : 1,50000*(0,11525+0,38522+(Pi*0,05500^2))*(0,03333)*4,00000 |  | 0.10198 | [22 empty] | VV | 0
|  | VYTLAČENÁ ZEMINA - ZÁŘEZY : 0,00000*(0,10552+0,33541+(Pi*0,05500^2))*(0,03333)*4,00000 | [24 empty] | VV | 0
|  | VYTLAČENÁ ZEMINA - ŠACHTY : 0,00000*2,34650*1,1876*(0,03333)*4,00000 | [24 empty] | VV | 0
|  | VYTLAČENÁ ZEMINA - ZÁSYP RÝHY - VÝMĚNA ZEMINY : (1,50000+0,00000)*1,33650*(0,20000+0,10000+0,03333)*4,00000 |  | 2.673 | [22 empty] | VV | 0
|  | VYTLAČENÁ ZEMINA - ZÁSYP ZÁŘEZU - VÝMĚNA ZEMINY : 0,00000*0,00000*(0,20000+0,10000+0,03333)*4,00000 | [24 empty] | VV | 0
36 | 171201201R00 | Uložení sypaniny na dočasnou skládku tak, že na 1 m2 plochy připadá přes 2 m3 výkopku nebo ornice | m3 | 2.7847 |  | 0 |  | 0 |  | 0 | 21 | 0 | 0 | 0 | 0 | 0 | 800-1 | RTS 19/ II | RTS 19/ II | 0.009 | 0.03 |  | Práce |  |  |  | POL1_1
|  | VYTLAČENÁ ZEMINA - RÝHY : 1,50000*(0,11525+0,38522+(Pi*0,05500^2))*(0,18333+0,48333) |  | 0.50997 | [22 empty] | VV | 0
|  | VYTLAČENÁ ZEMINA - ZÁŘEZY : 0,00000*(0,10552+0,33541+(Pi*0,05500^2))*(0,18333+0,48333) | [24 empty] | VV | 0
|  | VYTLAČENÁ ZEMINA - ŠACHTY : 0,00000*2,34650*1,1876*(0,18333+0,48333) | [24 empty] | VV | 0
|  | VYTLAČENÁ ZEMINA - ZÁSYP RÝHY - VÝMĚNA ZEMINY : 1,50000*1,33650*(0,18333+0,48333) |  | 1.3365 | [22 empty] | VV | 0
|  | VYTLAČENÁ ZEMINA - ZÁSYP ZÁŘEZU - VÝMĚNA ZEMINY : 0,00000*0,00000*(0,18333+0,48333) | [24 empty] | VV | 0
|  | VYTLAČENÁ ZEMINA - RÝHY : 1,50000*(0,11525+0,38522+(Pi*0,05500^2))*(0,20000) |  | 0.15299 | [22 empty] | VV | 0
|  | VYTLAČENÁ ZEMINA - ZÁŘEZY : 0,00000*(0,10552+0,33541+(Pi*0,05500^2))*(0,20000) | [24 empty] | VV | 0
|  | VYTLAČENÁ ZEMINA - ŠACHTY : 0,00000*2,34650*1,1876*(0,20000) | [24 empty] | VV | 0
|  | VYTLAČENÁ ZEMINA - RÝHY : 1,50000*(0,11525+0,38522+(Pi*0,05500^2))*(0,10000) |  | 0.0765 | [22 empty] | VV | 0
|  | VYTLAČENÁ ZEMINA - ZÁŘEZY : 0,00000*(0,10552+0,33541+(Pi*0,05500^2))*(0,10000) | [24 empty] | VV | 0
|  | VYTLAČENÁ ZEMINA - ŠACHTY : 0,00000*2,34650*1,1876*(0,10000) | [24 empty] | VV | 0
|  | VYTLAČENÁ ZEMINA - RÝHY : 1,50000*(0,11525+0,38522+(Pi*0,05500^2))*(0,03333) |  | 0.0255 | [22 empty] | VV | 0
|  | VYTLAČENÁ ZEMINA - ZÁŘEZY : 0,00000*(0,10552+0,33541+(Pi*0,05500^2))*(0,03333) | [24 empty] | VV | 0
|  | VYTLAČENÁ ZEMINA - ŠACHTY : 0,00000*2,34650*1,1876*(0,03333) | [24 empty] | VV | 0
|  | VYTLAČENÁ ZEMINA - ZÁSYP RÝHY - VÝMĚNA ZEMINY : (1,50000+0,00000)*1,33650*(0,20000+0,10000+0,03333) |  | 0.66824 | [22 empty] | VV | 0
|  | VYTLAČENÁ ZEMINA - ZÁSYP ZÁŘEZU - VÝMĚNA ZEMINY : 0,00000*0,00000*(0,20000+0,10000+0,03333) | [24 empty] | VV | 0
|  | VYTLAČENÁ ZEMINA - RÝHY : 1,50000*1,00000*0,01000 |  | 0.015 | [22 empty] | VV | 0
|  | VYTLAČENÁ ZEMINA - ŠACHTY : 0,00000*1,50*1,50*0,01000 | [24 empty] | VV | 0
|  | VYTLAČENÁ ZEMINA - VPUSTĚ : 0,00000*(0,90*0,90*(0,60+0,18+0,59+0,59)) | [24 empty] | VV | 0
37 | 174101101R00 | Zásyp sypaninou se zhutněním jam, šachet, rýh nebo kolem objektů v těchto vykopávkách | m3 | 1.9748 |  | 0 |  | 0 |  | 0 | 21 | 0 | 0 | 0 | 0 | 0 | 800-1 | RTS 19/ II | RTS 19/ II | 0.202 | 0.4 |  | Práce |  |  |  | POL1_1
|  | z jakékoliv horniny s uložením výkopku po vrstvách, | [24 empty] | SPI
|  | včetně strojního přemístění materiálu pro zásyp ze vzdálenosti do 10 m od okraje zásypu | [24 empty] | POP
|  | JÁMY PROTLAKU : 0,00000*(6*3+3*3)*(2,34650+0,50)*0,18333 | [24 empty] | VV | 0
|  | odpočet sejmuté vrtsvy v jiné položce : -0,00000*(6*3+3*3)*0,15 | [24 empty] | VV | 0
|  | JÁMY PROTLAKU : 0,00000*(6*3+3*3)*(2,34650+0,50)*0,48333 | [24 empty] | VV | 0
|  | viz podélné profily a průměrná hloubka rýhy : 1,50000*2,34650*1,00000*1,00000*0,18333 |  | 0.64528 | [22 empty] | VV | 0
|  | odpočet sejmuté vrtsvy v jiné položce : -1,50000*1,00000*(0,10+0,43000)*1,00000*0,18333 |  | -0.14575 | [22 empty] | VV | 0
|  | odpočet sejmuté vrtsvy v jiné položce : -0,00000*1,00000*(0,10+0,06)*1,00000*0,18333 | [24 empty] | VV | 0
|  | odpočet sejmuté vrtsvy v jiné položce : -0,00000*1,00000*0,15*1,00000*0,18333 | [24 empty] | VV | 0
|  | odpočet sejmuté vrtsvy v jiné položce : -(0,00000-0,00000)*1,00000*0,15*1,00000*0,18333 | [24 empty] | VV | 0
|  | viz podélné profily a průměrná hloubka rýhy : 1,50000*2,34650*1,00000*0,00000*0,18333 | [24 empty] | VV | 0
|  | odpočet sejmuté vrtsvy v jiné položce : -1,50000*1,00000*(0,10+0,43000)*0,00000*0,18333 | [24 empty] | VV | 0
|  | odpočet sejmuté vrtsvy v jiné položce : -0,00000*1,00000*(0,10+0,06)*0,00000*0,18333 | [24 empty] | VV | 0
|  | odpočet sejmuté vrtsvy v jiné položce : -0,00000*1,00000*0,15*0,00000*0,18333 | [24 empty] | VV | 0
|  | odpočet sejmuté vrtsvy v jiné položce : -(0,00000-0,00000)*1,00000*0,15*0,00000*0,18333 | [24 empty] | VV | 0
|  | viz podélné profily a průměrná hloubka rýhy : 1,50000*2,34650*1,00000*1,00000*0,48333 |  | 1.7012 | [22 empty] | VV | 0
|  | odpočet sejmuté vrtsvy v jiné položce : -1,50000*1,00000*(0,10+0,43000)*1,00000*0,48333 |  | -0.38425 | [22 empty] | VV | 0
|  | odpočet sejmuté vrtsvy v jiné položce : -0,00000*1,00000*(0,10+0,06)*1,00000*0,48333 | [24 empty] | VV | 0
|  | odpočet sejmuté vrtsvy v jiné položce : -0,00000*1,00000*0,15*1,00000*0,48333 | [24 empty] | VV | 0
|  | odpočet sejmuté vrtsvy v jiné položce : -(0,00000-0,00000)*1,00000*0,15*1,00000*0,48333 | [24 empty] | VV | 0
|  | viz podélné profily a průměrná hloubka rýhy : 1,50000*2,34650*1,00000*0,00000*0,48333 | [24 empty] | VV | 0
|  | odpočet sejmuté vrtsvy v jiné položce : -1,50000*1,00000*(0,10+0,43000)*0,00000*0,48333 | [24 empty] | VV | 0
|  | odpočet sejmuté vrtsvy v jiné položce : -0,00000*1,00000*(0,10+0,06)*0,00000*0,48333 | [24 empty] | VV | 0
|  | odpočet sejmuté vrtsvy v jiné položce : -0,00000*1,00000*0,15*0,00000*0,48333 | [24 empty] | VV | 0
|  | odpočet sejmuté vrtsvy v jiné položce : -(0,00000-0,00000)*1,00000*0,15*0,00000*0,48333 | [24 empty] | VV | 0
|  | viz podélné profily a průměrná hloubka rýhy : 1,50000*2,34650*1,00000*0,20000 |  | 0.70395 | [22 empty] | VV | 0
|  | odpočet sejmuté vrtsvy v jiné položce : -1,50000*1,00000*(0,10+0,43000)*0,20000 |  | -0.159 | [22 empty] | VV | 0
|  | odpočet sejmuté vrtsvy v jiné položce : -0,00000*1,00000*(0,10+0,06)*0,20000 | [24 empty] | VV | 0
|  | odpočet sejmuté vrtsvy v jiné položce : -0,00000*1,00000*0,15*0,20000 | [24 empty] | VV | 0
|  | odpočet sejmuté vrtsvy v jiné položce : -(0,00000-0,00000)*1,00000*0,15*0,20000 | [24 empty] | VV | 0
|  | viz podélné profily a průměrná hloubka rýhy : 1,50000*2,34650*1,00000*0,10000 |  | 0.35198 | [22 empty] | VV | 0
|  | odpočet sejmuté vrtsvy v jiné položce : -1,50000*1,00000*(0,10+0,43000)*0,10000 |  | -0.0795 | [22 empty] | VV | 0
|  | odpočet sejmuté vrtsvy v jiné položce : -0,00000*1,00000*(0,10+0,06)*0,10000 | [24 empty] | VV | 0
|  | odpočet sejmuté vrtsvy v jiné položce : -0,00000*1,00000*0,15*0,10000 | [24 empty] | VV | 0
|  | odpočet sejmuté vrtsvy v jiné položce : -(0,00000-0,00000)*1,00000*0,15*0,10000 | [24 empty] | VV | 0
|  | viz podélné profily a průměrná hloubka rýhy : 1,50000*2,34650*1,00000*0,03333 |  | 0.11731 | [22 empty] | VV | 0
|  | odpočet sejmuté vrtsvy v jiné položce : -1,50000*1,00000*(0,10+0,43000)*0,03333 |  | -0.0265 | [22 empty] | VV | 0
|  | odpočet sejmuté vrtsvy v jiné položce : -0,00000*1,00000*(0,10+0,06)*0,03333 | [24 empty] | VV | 0
|  | odpočet sejmuté vrtsvy v jiné položce : -0,00000*1,00000*0,15*0,03333 | [24 empty] | VV | 0
|  | odpočet sejmuté vrtsvy v jiné položce : -(0,00000-0,00000)*1,00000*0,15*0,03333 | [24 empty] | VV | 0
|  | VYTLAČENÁ ZEMINA - RÝHY : -1,50000*(0,11525+0,38522+(Pi*0,05500^2)) |  | -0.76496 | [22 empty] | VV | 0
|  | VYTLAČENÁ ZEMINA - ŠACHTY : -0,00000*2,34650*1,1876*((1,50000+0,00000)/1,50000) | [24 empty] | VV | 0
|  | viz podélné profily a průměrná hloubka rýhy : 1,50000*1,00000*0,01000 |  | 0.015 | [22 empty] | VV | 0
|  | viz podélné profily a průměrná hloubka rýhy : 0,00000*1,50*1,50*0,01000 | [24 empty] | VV | 0
|  | VYTLAČENÁ ZEMINA - VPUSTĚ : 0,00000*(0,90*0,90*(0,60+0,18+0,59+0,59)) | [24 empty] | VV | 0
|  | VYTLAČENÁ ZEMINA - VPUSTĚ : -0,00000*(PI*0,30*0,30*(0,60+0,18+0,59+0,59)) | [24 empty] | VV | 0
|  | viz situace stavby a podélné profily - křížení a souběhy s podzemními inž. sítěmi : (0,00000+0,00000+0,00000)*0,50*0,50*1,00000 | [24 empty] | VV | 0
|  | viz situace stavby - rozšíření pro odbočky : (0,00000+0,00000)*0,50*0,50*1,00000 | [24 empty] | VV | 0
|  | viz situace stavby - ochrana kořenové soustavy stromů : 0,00000*0,50*0,50*1,00000 | [24 empty] | VV | 0
38 | 175101101R00 | Obsyp potrubí bez prohození sypaniny, bez dodávky obsypového materiálu | m3 | 0.57783 |  | 0 |  | 0 |  | 0 | 21 | 0 | 0 | 0 | 0 | 0 | 800-1 | RTS 19/ II | RTS 19/ II | 1.587 | 0.92 |  | Práce |  |  |  | POL1_1
|  | sypaninou z vhodných hornin tř. 1 - 4 nebo materiálem připraveným podél výkopu ve vzdálenosti do 3 m od jeho kraje, pro jakoukoliv hloubku výkopu a jakoukoliv míru zhutnění, | [24 empty] | SPI |  | sypaninou z vhodných hornin tř. 1 - 4 nebo materiálem připraveným podél výkopu ve vzdálenosti do 3 m od jeho kraje, pro jakoukoliv hloubku výkopu a jakoukoliv míru zhutnění,
|  | viz vzorové příčné řezy : 1,50000*0,38522 |  | 0.57783 | [22 empty] | VV | 0
|  | viz vzorové příčné řezy : 0,00000*0,33541 | [24 empty] | VV | 0
39 | 175101201R00 | Obsyp objektů bez prohození sypaniny | m3 | 0.0903 |  | 0 |  | 0 |  | 0 | 21 | 0 | 0 | 0 | 0 | 0 | 800-1 | RTS 19/ II | RTS 19/ II | 2.195 | 0.2 |  | Práce |  |  |  | POL1_1
|  | sypaninou z vhodných hornin tř. 1 - 4 nebo materiálem, uloženým ve vzdálenosti do 30 m od vnějšího kraje objektu, pro jakoukoliv míru zhutnění, | [24 empty] | SPI |  | sypaninou z vhodných hornin tř. 1 - 4 nebo materiálem, uloženým ve vzdálenosti do 30 m od vnějšího kraje objektu, pro jakoukoliv míru zhutnění,
|  | viz vzorové výkresy šachet : 0,00000*((1,50*1,50)-(0,60*0,60))*0,43000 | [24 empty] | VV | 0
|  | 0,00000*((0,50*0,50)-(0,20*0,20))*0,43000 | [24 empty] | VV | 0
|  | 0,00000*((0,50*0,50)-(0,20*0,20))*0,43000 | [24 empty] | VV | 0
|  | 1,00000*((0,50*0,50)-(0,20*0,20))*0,43000 |  | 0.0903 | [22 empty] | VV | 0
40 | 199000002R00 | Poplatky za skládku horniny 1- 4 | m3 | 1.8464 |  | 0 |  | 0 |  | 0 | 21 | 0 | 0 | 0 | 0 | 0 | 800-1 | RTS 19/ II | RTS 19/ II | 0 | 0 |  | Práce |  |  |  | POL1_1
|  | VYTLAČENÁ ZEMINA RÝHY : 1,50000*(0,11525+0,38522+(Pi*0,05500^2))*(0,18333+0,48333) |  | 0.50997 | [22 empty] | VV | 0
|  | VYTLAČENÁ ZEMINA ZÁŘEZ : 0,00000*(0,33541+(Pi*0,05500^2))*(0,18333+0,48333) | [24 empty] | VV | 0
|  | VYTLAČENÁ ZEMINA ZÁŘEZ : 0,00000*(0,10552)*(0,18333+0,48333) | [24 empty] | VV | 0
|  | VYTLAČENÁ ZEMINA ŠACHTY : 0,00000*2,34650*1,1876*(0,18333+0,48333) | [24 empty] | VV | 0
|  | VYTLAČENÁ ZEMINA - ZÁSYP RÝHY - VÝMĚNA ZEMINY : (1,50000+0,00000)*1,33650*(0,18333+0,48333) |  | 1.3365 | [22 empty] | VV | 0
|  | VYTLAČENÁ ZEMINA - ZÁSYP ZÁŘEZU - VÝMĚNA ZEMINY : 0,00000*0,00000*(0,18333+0,48333) | [24 empty] | VV | 0
|  | VYTLAČENÁ ZEMINA - VPUSTĚ : 0,00000*(0,90*0,90*(0,60+0,18+0,59+0,59))*(0,18333+0,48333) | [24 empty] | VV | 0
|  | VYTLAČENÁ ZEMINA - VPUSTĚ : -0,00000*(PI*0,30*0,30*(0,60+0,18+0,59+0,59))*(0,18333+0,48333) | [24 empty] | VV | 0
41 | 199000003R00 | Poplatky za skládku horniny 5 - 7 | m3 | 0.93823 |  | 0 |  | 0 |  | 0 | 21 | 0 | 0 | 0 | 0 | 0 | 800-1 | RTS 19/ II | RTS 19/ II | 0 | 0 |  | Práce |  |  |  | POL1_
|  | VYTLAČENÁ ZEMINA RÝHY : 1,50000*(0,11525+0,38522+(Pi*0,05500^2))*(0,20000) |  | 0.15299 | [22 empty] | VV | 0
|  | VYTLAČENÁ ZEMINA ZÁŘEZ : 0,00000*(0,10552+0,33541+(Pi*0,05500^2))*(0,20000) | [24 empty] | VV | 0
|  | VYTLAČENÁ ZEMINA ŠACHTY : 0,00000*2,34650*1,1876*(0,20000) | [24 empty] | VV | 0
|  | VYTLAČENÁ ZEMINA RÝHY : 1,50000*(0,11525+0,38522+(Pi*0,05500^2))*(0,10000) |  | 0.0765 | [22 empty] | VV | 0
|  | VYTLAČENÁ ZEMINA ZÁŘEZ : 0,00000*(0,10552+0,33541+(Pi*0,05500^2))*(0,10000) | [24 empty] | VV | 0
|  | VYTLAČENÁ ZEMINA ŠACHTY : 0,00000*2,34650*1,1876*(0,10000) | [24 empty] | VV | 0
|  | VYTLAČENÁ ZEMINA RÝHY : 1,50000*(0,11525+0,38522+(Pi*0,05500^2))*(0,03333) |  | 0.0255 | [22 empty] | VV | 0
|  | VYTLAČENÁ ZEMINA ZÁŘEZ : 0,00000*(0,10552+0,33541+(Pi*0,05500^2))*(0,03333) | [24 empty] | VV | 0
|  | VYTLAČENÁ ZEMINA ŠACHTY : 0,00000*2,34650*1,1876*(0,03333) | [24 empty] | VV | 0
|  | VYTLAČENÁ ZEMINA RÝHY : 1,50000*1,00000*0,01000 |  | 0.015 | [22 empty] | VV | 0
|  | VYTLAČENÁ ZEMINA ŠACHTY : 0,00000*1,50*1,50*0,01000 | [24 empty] | VV | 0
|  | VYTLAČENÁ ZEMINA - ZÁSYP RÝHY - VÝMĚNA ZEMINY : (1,50000+0,00000)*1,33650*(0,20000+0,10000+0,03333) |  | 0.66824 | [22 empty] | VV | 0
|  | VYTLAČENÁ ZEMINA - ZÁSYP ZÁŘEZU - VÝMĚNA ZEMINY : 0,00000*0,00000*(0,20000+0,10000+0,03333) | [24 empty] | VV | 0
|  | VYTLAČENÁ ZEMINA - VPUSTĚ : 0,00000*(0,90*0,90*(0,60+0,18+0,59+0,59))*(0,20000+0,10000+0,03333) | [24 empty] | VV | 0
|  | VYTLAČENÁ ZEMINA - VPUSTĚ : -0,00000*(PI*0,30*0,30*(0,60+0,18+0,59+0,59))*(0,20000+0,10000+0,03333) | [24 empty] | VV | 0
42 | 58337330R | štěrkopísek frakce 0,0 až 22,0 mm; třída A | t | 1.0112 |  | 0 |  | 0 |  | 0 | 21 | 0 | 1 | 1.01 | 0 | 0 | SPCM | RTS 19/ II | RTS 19/ II | 0 | 0 |  | Specifikace |  |  |  | POL3_1
|  | viz vzorové příčné řezy : 1,50000*0,38522*1,75 |  | 1.0112 | [22 empty] | VV | 0
|  | viz vzorové příčné řezy : 0,00000*0,33541*1,75 | [24 empty] | VV | 0
|  | VYTLAČENÁ ZEMINA - VPUSTĚ : 0,00000*(0,90*0,90*(0,60+0,18+0,59+0,59))*1,75 | [24 empty] | VV | 0
|  | VYTLAČENÁ ZEMINA - VPUSTĚ : -0,00000*(PI*0,30*0,30*(0,60+0,18+0,59+0,59))*1,75 | [24 empty] | VV | 0
43 | 58337333R | štěrkopísek frakce 0,0 až 32,0 mm; třída A | t | 3.5083 |  | 0 |  | 0 |  | 0 | 21 | 0 | 1 | 3.51 | 0 | 0 | SPCM | RTS 19/ II | RTS 19/ II | 0 | 0 |  | Specifikace |  |  |  | POL3_1
|  | SPECIFIKACE MOŽNÉ ZÁMĚNY DRUHU ZÁSYPOVÉHO MATERIÁLU : | [24 empty] | VV | 0
|  | JE UVEDENA VE VZOROVÉM PŘÍČNÉM ŘEZU : | [24 empty] | VV | 0
|  | A DOKLADOVÉ ČÁSTI - STATICKÝ VÝPOČET : | [24 empty] | VV | 0
|  | POVOLENÝCH DEFORMACÍ POTRUBÍ : | [24 empty] | VV | 0
|  | viz vzorové příčné řezy - ZÁSYP RÝHY - VÝMĚNA ZEMINY : (1,50000+0,00000)*1,33650*1,75 |  | 3.5083 | [22 empty] | VV | 0
|  | viz vzorové příčné řezy - ZÁSYP ZÁŘEZU - VÝMĚNA ZEMINY : 0,00000*0,00000*1,75 | [24 empty] | VV | 0
Díl: | 2 | Základy a zvláštní zakládání |  |  |  | 0 |  | 0 |  | 0 |  | 0 |  | 0.25 |  | 0 |  |  |  |  | 0.24 | [5 empty] | DIL
44 | 212792112R00 | Montáž trativodů z flexibilních trubek jakékoliv DN | m | 1.125 |  | 0 |  | 0 |  | 0 | 21 | 0 | 0.22107 | 0.25 | 0 | 0 | 827-1 | RTS 19/ II | RTS 19/ II | 0.185 | 0.21 |  | Práce |  |  |  | POL1_1
|  | se zřízením štěrkopískového lože pod trubky a s jejich obsypem v průměrném celkovém množství do 0,15 m3/m, | [24 empty] | SPI |  | se zřízením štěrkopískového lože pod trubky a s jejich obsypem v průměrném celkovém množství do 0,15 m3/m,
|  | viz vzorové příčné řezy : (1,50000-0,00000-0,00000)*0,75 |  | 1.125 | [22 empty] | VV | 0
45 | 212971110R00 | Zřízení opláštění odvod. trativodů z geotextilie o sklonu do 2,5, | m2 | 0.35343 |  | 0 |  | 0 |  | 0 | 21 | 0 | 0.00018 | 0 | 0 | 0 | 800-2 | RTS 19/ II | RTS 19/ II | 0.075 | 0.03 |  | Práce |  |  |  | POL1_
|  | v rýze nebo v zářezu se stěnami, | [24 empty] | SPI
|  | viz vzorové příčné řezy : (1,50000-0,00000-0,00000)*0,75*2*pi*0,05 |  | 0.35343 | [22 empty] | VV | 0
46 | 28611223.AR | trubka plastová drenážní PVC; ohebná; perforovaná po celém obvodu; DN 100,0 mm | m | 1.2296 |  | 0 |  | 0 |  | 0 | 21 | 0 | 0.00048 | 0 | 0 | 0 | SPCM | RTS 19/ II | RTS 19/ II | 0 | 0 |  | Specifikace |  |  |  | POL3_1
|  | viz vzorové příčné řezy : (1,50000-0,00000-0,00000)*0,75*1,093 |  | 1.2296 | [22 empty] | VV | 0
47 | 69366016R | geotextilie směs přírodních a syntetických vláken; funkce separační, ochranná; plošná hmotnost 250 g/m2 | m | 0.40644 |  | 0 |  | 0 |  | 0 | 21 | 0 | 0.00038 | 0 | 0 | 0 | SPCM | RTS 19/ II | RTS 19/ II | 0 | 0 |  | Specifikace |  |  |  | POL3_
|  | viz vzorové příčné řezy : (1,50000-0,00000-0,00000)*0,75*2*pi*0,05*1,15 |  | 0.40644 | [22 empty] | VV | 0
Díl: | 3 | Svislé a kompletní konstrukce |  |  |  | 0 |  | 0 |  | 0 |  | 0 |  | 0 |  | 0 |  |  |  |  | 0.44 | [5 empty] | DIL
48 | 359901111R00 | Vyčištění stok jakékoliv výšky | m | 1.5 |  | 0 |  | 0 |  | 0 | 21 | 0 | 0 | 0 | 0 | 0 | 827-1 | RTS 19/ II | RTS 19/ II | 0.293 | 0.44 |  | Práce |  |  |  | POL1_1
|  | Konečné vyčištění stok před předáním a převzetím. | [24 empty] | POP
|  | viz. situace stavby - výpis délek potrubí : 1,50000 |  | 1.5 | [22 empty] | VV | 0
Díl: | 4 | Vodorovné konstrukce |  |  |  | 0 |  | 0 |  | 0 |  | 0 |  | 1.26 |  | 0 |  |  |  |  | 0.77 | [5 empty] | DIL
49 | 451573111R00 | Lože pod potrubí, stoky a drobné objekty z písku a štěrkopísku do 65 mm | m3 | 0.17288 |  | 0 |  | 0 |  | 0 | 21 | 0 | 1.8908 | 0.33 | 0 | 0 | 827-1 | RTS 19/ II | RTS 19/ II | 1.317 | 0.23 |  | Práce |  |  |  | POL1_1
|  | v otevřeném výkopu, | [24 empty] | SPI
|  | viz vzorové příčné řezy : 1,50000*0,11525 |  | 0.17288 | [22 empty] | VV | 0
|  | viz vzorové příčné řezy : 0,00000*0,10552 | [24 empty] | VV | 0
50 | 464451112R00 | Prolití vrstvy z lom.kamene cementovou maltou malta MC 10 | m3 | 0.375 |  | 0 |  | 0 |  | 0 | 21 | 0 | 2.4816 | 0.93 | 0 | 0 | 832-1 | RTS 19/ II | RTS 19/ II | 1.438 | 0.54 |  | Práce |  |  |  | POL1_1
|  | viz vzorové příčné řezy : (1,50000-0,00000)*1,00000*0,25*1,00000 |  | 0.375 | [22 empty] | VV | 0
Díl: | 5 | Komunikace |  |  |  | 0 |  | 0 |  | 0 |  | 0 |  | 2.34 |  | 0 |  |  |  |  | 0.67 | [5 empty] | DIL
51 | 564251111R00 | Podklad nebo podsyp ze štěrkopísku tloušťka po zhutnění 150 mm | m2 | 1.5 |  | 0 |  | 0 |  | 0 | 21 | 0 | 0.30361 | 0.46 | 0 | 0 | 822-1 | RTS 19/ II | RTS 19/ II | 0.016 | 0.02 |  | Práce |  |  |  | POL1_1
|  | s rozprostřením, vlhčením a zhutněním | [24 empty] | SPI
|  | viz vzorové příčné řezy : 1,50000*1,00000 |  | 1.5 | [22 empty] | VV | 0
|  | pro komunikace : | [24 empty] | VV | 0
52 | 564871111R00 | Podklad ze štěrkodrti s rozprostřením a zhutněním frakce 0-63 mm, tloušťka po zhutnění 250 mm | m2 | 1.5 |  | 0 |  | 0 |  | 0 | 21 | 0 | 0.55125 | 0.83 | 0 | 0 | 822-1 | RTS 19/ II | RTS 19/ II | 0.027 | 0.04 |  | Práce |  |  |  | POL1_1
|  | viz vzorové příčné řezy : 1,50000*1,00000 |  | 1.5 | [22 empty] | VV | 0
53 | 566901111R00 | Vyspravení podkladu po překopech kamenivem těženým nebo štěrkopískem | m3 | 0.0975 |  | 0 |  | 0 |  | 0 | 21 | 0 | 1.6867 | 0.16 | 0 | 0 | 822-1 | RTS 19/ II | RTS 19/ II | 0.162 | 0.02 |  | Práce |  |  |  | POL1_1
|  | pro inženýrské sítě, se zhutněním | [24 empty] | SPI
|  | viz vzorové příčné řezy - provizorní úprava : 1,50000*1,00000*0,05 |  | 0.075 | [22 empty] | VV | 0
|  | viz vzorové příčné řezy - provizorní úprava : 0,00000*1,00000*0,05 | [24 empty] | VV | 0
|  | viz vzorové příčné řezy - provizorní úprava - 1. dorovnávání do nivelety : 1,50000*1,00000*0,01 |  | 0.015 | [22 empty] | VV | 0
|  | viz vzorové příčné řezy - provizorní úprava - 1. dorovnávání do nivelety : 0,00000*1,00000*0,01 | [24 empty] | VV | 0
|  | viz vzorové příčné řezy - provizorní úprava - 2. dorovnávání do nivelety : 1,50000*1,00000*0,005 |  | 0.0075 | [22 empty] | VV | 0
|  | viz vzorové příčné řezy - provizorní úprava - 2. dorovnávání do nivelety : 0,00000*1,00000*0,005 | [24 empty] | VV | 0
|  | viz vzorové příčné řezy - provizorní úprava : 0,00000*1,50000/(1,50000+0,000000001)*0,30*1,50*2*0,05 | [24 empty] | VV | 0
|  | viz vzorové příčné řezy - provizorní úprava - 1. dorovnávání do nivelety : 0,00000*1,50000/(1,50000+0,000000001)*0,30*1,50*2*0,01 | [24 empty] | VV | 0
|  | viz vzorové příčné řezy - provizorní úprava - 2. dorovnávání do nivelety : 0,00000*1,50000/(1,50000+0,000000001)*0,30*1,50*2*0,005 | [24 empty] | VV | 0
54 | 566903111R00 | Vyspravení podkladu po překopech kamenivem hrubým drceným | t | 0.222 |  | 0 |  | 0 |  | 0 | 21 | 0 | 1.1 | 0.24 | 0 | 0 | 822-1 | RTS 19/ II | RTS 19/ II | 0.163 | 0.04 |  | Práce |  |  |  | POL1_1
|  | pro inženýrské sítě, se zhutněním | [24 empty] | SPI
|  | viz vzorové příčné řezy - provizorní úprava : 1,50000*1,00000*0,08*1,85 |  | 0.222 | [22 empty] | VV | 0
|  | viz vzorové příčné řezy - provizorní úprava : 0,00000*1,00000*0,08*1,85 | [24 empty] | VV | 0
|  | viz vzorové příčné řezy - provizorní úprava : 0,00000*1,50000/(1,50000+0,000000001)*0,30*1,50*2*0,08*1,85 | [24 empty] | VV | 0
55 | 566904111R00 | Vyspravení podkladu po překopech kamenivem obalovaným asfaltem | t | 0.28548 |  | 0 |  | 0 |  | 0 | 21 | 0 | 1 | 0.29 | 0 | 0 | 822-1 | RTS 19/ II | RTS 19/ II | 0.406 | 0.12 |  | Práce |  |  |  | POL1_1
|  | pro inženýrské sítě, se zhutněním | [24 empty] | SPI
|  | viz vzorové příčné řezy : 1,50000*(1,00000+0*0,50000)*2,3790*0,080 |  | 0.28548 | [22 empty] | VV | 0
|  | viz vzorové příčné řezy : 0,00000*1,50000/(1,50000+0,000000001)*0,30*1,50*2*2,3790*0,080 | [24 empty] | VV | 0
56 | 569811112R00 | Zpevnění krajnic nebo komun. pro pěší štěrkodrtí tloušťka po zhutnění 60 mm | m2 | 0.375 |  | 0 |  | 0 |  | 0 | 21 | 0 | 0.11545 | 0.04 | 0 | 0 | 822-1 | RTS 19/ II | RTS 19/ II | 0.046 | 0.02 |  | Práce |  |  |  | POL1_1
|  | s rozprostřením a zhutněním | [24 empty] | SPI
|  | viz situace stavby : 1,50000*0,25 |  | 0.375 | [22 empty] | VV | 0
57 | 572404112R00 | Posyp živičného podkladu nebo krytu v množství přes 5 do 10 kg/m2 | m2 | 0.75 |  | 0 |  | 0 |  | 0 | 21 | 0 | 0.00999 | 0.01 | 0 | 0 | 822-1 | RTS 19/ II | RTS 19/ II | 0.01 | 0.01 |  | Práce |  |  |  | POL1_1
|  | kamenivem drobným těženým nebo drceným bez zhutnění | [24 empty] | SPI
|  | viz situace stavby a podélné profily - stávající povrchy : 1,50000*2*0,15 |  | 0.45 | [22 empty] | VV | 0
|  | 1,50000/(1,50000+0,0000000000000000000001)*2*1,00000*0,15 |  | 0.3 | [22 empty] | VV | 0
|  | 1,50000/(1,50000+0,0000000000000000000001)*0,00000*4*0,25*0,15 | [24 empty] | VV | 0
58 | 572952111R00 | Vyspravení krytu po překopech pro inženýrské sítě asfaltovým betonem, po zhutnění tloušťky 30 až 50 mm | m2 | 3 |  | 0 |  | 0 |  | 0 | 21 | 0 | 0.10255 | 0.31 | 0 | 0 | 822-1 | RTS 19/ II | RTS 19/ II | 0.111 | 0.33 |  | Práce |  |  |  | POL1_1
|  | viz vzorové příčné řezy : 1,50000*(1,00000+2*1*0,50000) |  | 3 | [22 empty] | VV | 0
|  | hmotnost ve specifikaci stanovena dle cenové soustavy RTS a.s. www.cenovasoustava.cz : 0,00000*1,50000/(1,50000+0,000000001)*0,30*1,50*2 | [24 empty] | VV | 0
59 | 573211111R00 | Postřik živičný spojovací bez posypu kamenivem z asfaltu silničního, v množství od 0,5 do 0,7 kg/m2 | m2 | 4.5 |  | 0 |  | 0 |  | 0 | 21 | 0 | 0.00061 | 0 | 0 | 0 | 822-1 | RTS 19/ II | RTS 19/ II | 0.002 | 0.01 |  | Práce |  |  |  | POL1_1
|  | viz vzorové příčné řezy : 1,50000*(1,00000+2*1*0,50000)*1 |  | 3 | [22 empty] | VV | 0
|  | 1,50000*(1,00000+0*0,50000)*1 |  | 1.5 | [22 empty] | VV | 0
|  | 0,00000*1,50000/(1,50000+0,000000001)*0,30*1,50*1 | [24 empty] | VV | 0
|  | 0,00000*1,50000/(1,50000+0,000000001)*0,30*1,50*1 | [24 empty] | VV | 0
60 | 909 R00 | Hzs-nezmeritelne stavebni prace | h | 0.06 |  | 0 |  | 0 |  | 0 | 21 | 0 | 0 | 0 | 0 | 0 | Prav.M | RTS 19/ II | RTS 19/ II | 1 | 0.06 |  | HZS |  |  |  | POL10_0
|  | viz situace stavby - objekty v manipulačním pruhu : 1,50000/25 |  | 0.06 | [22 empty] | VV | 0
61 | 010130100100R | Rypadlo lopatové kolové CAT M 313 C | Sh | 0.06 |  | 0 |  | 0 |  | 0 | 21 | 0 | 0 | 0 | 0 | 0 | STROJ | RTS 19/ II | RTS 19/ II | 0 | 0 |  | Stroj |  |  |  | POL6_1
|  | Velikost lžíce 0,28-0,72 m3 | [24 empty] | POP
|  | Výkon motoru 86 kW | [24 empty] | POP
|  | viz situace stavby - objekty v manipulačním pruhu : 1,50000/25 |  | 0.06 | [22 empty] | VV | 0
Díl: | 8 | Trubní vedení |  |  |  | 0 |  | 0 |  | 0 |  | 0 |  | 0.22 |  | 0 |  |  |  |  | 16.56 | [5 empty] | DIL
62 | 857242121R00 | Montáž litinových tvarovek na potrubí litinovém tlakovém jednoosých, na potrubí z trub přírubových v otevřeném výkopu, v otevřeném kanálu nebo v šachtě, DN 80 mm | kus | 1 |  | 0 |  | 0 |  | 0 | 21 | 0 | 0.00022 | 0 | 0 | 0 | 827-1 | RTS 19/ II | RTS 19/ II | 0.759 | 0.76 |  | Práce |  |  |  | POL1_1
|  | viz situace stavby : 0,00000+0,00000 | [24 empty] | VV | 0
|  | 0,00000+0,00000+1,00000 |  | 1 | [22 empty] | VV | 0
63 | 857601102R00 | Montáž litinových tvarovek na potrubí litinovém tlakovém jednoosých, na potrubí z trub hrdlových v otevřeném výkopu, v otevřeném kanálu nebo v šachtě, DN 100 mm | kus | 1 |  | 0 |  | 0 |  | 0 | 21 | 0 | 0 | 0 | 0 | 0 | 827-1 | RTS 19/ II | RTS 19/ II | 1.2736 | 1.27 |  | Práce |  |  |  | POL1_
|  | viz. kladečské schéma vodovodu : | [24 empty] | VV | 0
|  | Odkaz na mn. položky pořadí 81 : 1,00000 |  | 1 | [22 empty] | VV | 5
|  | Hodnota z bývalého odkazu. : 0 | [24 empty] | VV | 0
|  | Hodnota z bývalého odkazu. : 0 | [24 empty] | VV | 0
|  | Hodnota z bývalého odkazu. : 0 | [24 empty] | VV | 0
|  | Hodnota z bývalého odkazu. : 0 | [24 empty] | VV | 0
|  | Hodnota z bývalého odkazu. : 0 | [24 empty] | VV | 0
|  | Hodnota z bývalého odkazu. : 0 | [24 empty] | VV | 0
|  | Hodnota z bývalého odkazu. : 0 | [24 empty] | VV | 0
|  | Hodnota z bývalého odkazu. : 0 | [24 empty] | VV | 0
|  | Hodnota z bývalého odkazu. : 0 | [24 empty] | VV | 0
64 | 871251121R00 | Montáž potrubí z plastických hmot z tlakových trubek polyetylenových, vnějšího průměru 110 mm | m | 1.5 |  | 0 |  | 0 |  | 0 | 21 | 0 | 0 | 0 | 0 | 0 | 827-1 | RTS 19/ II | RTS 19/ II | 0.172 | 0.26 |  | Práce |  |  |  | POL1_1
|  | v otevřeném výkopu, | [24 empty] | SPI
|  | viz. situace stavby - výpis délek potrubí : 1,50000 |  | 1.5 | [22 empty] | VV | 0
65 | 891261111R00 | Montáž vodovodních armatur na potrubí šoupátek v otevřeném výkopu nebo v šachtách s osazením zemní soupravy (bez poklopů), DN 100 mm | kus | 1 |  | 0 |  | 0 |  | 0 | 21 | 0 | 0.00041 | 0 | 0 | 0 | 827-1 | RTS 19/ II | RTS 19/ II | 1.866 | 1.87 |  | Práce |  |  |  | POL1_
|  | viz situace stavby : 1,00000 |  | 1 | [22 empty] | VV | 0
66 | 892271111R00 | Tlakové zkoušky vodovodního potrubí DN 100 nebo 125 mm | m | 1.5 |  | 0 |  | 0 |  | 0 | 21 | 0 | 0 | 0 | 0 | 0 | 827-1 | RTS 19/ II | RTS 19/ II | 0.044 | 0.07 |  | Práce |  |  |  | POL1_1
|  | přísun, montáže, demontáže a odsunu zkoušecího čerpadla, napuštění tlakovou vodou a dodání vody pro tlakovou zkoušku, | [24 empty] | SPI |  | přísun, montáže, demontáže a odsunu zkoušecího čerpadla, napuštění tlakovou vodou a dodání vody pro tlakovou zkoušku,
|  | viz. situace stavby - výpis délek potrubí : 1,50000 |  | 1.5 | [22 empty] | VV | 0
67 | 892372111R00 | Zabezpečení konců vodovodního potrubí při tlakových zkouškách DN do 300 mm | úsek | 1.015 |  | 0 |  | 0 |  | 0 | 21 | 0 | 0.03503 | 0.04 | 0 | 0 | 827-1 | RTS 19/ II | RTS 19/ II | 10.13 | 10.28 |  | Práce |  |  |  | POL1_1
|  | montáž a demontáž výrobků nebo dílců pro zabezpečení dvou konců zkoušeného úseku potrubí pro jakýkoliv způsob zabezpečení, montáž a demontáž koncových tvarovek, montáž zaslepovací příruby, zaslepení odboček pro hydranty, vzdušníky a jiné armatury a odbočky pro odbočující řady, | [24 empty] | SPI |  | montáž a demontáž výrobků nebo dílců pro zabezpečení dvou konců zkoušeného úseku potrubí pro jakýkoliv způsob zabezpečení, montáž a demontáž koncových tvarovek, montáž zaslepovací příruby, zaslepení odboček pro hydranty, vzdušníky a jiné armatury a odbočky pro odbočující řady,
|  | viz. situace stavby - výpis délek potrubí : 1,50000/100+1 |  | 1.015 | [22 empty] | VV | 0
68 | 892273111R00 | Proplach a desinfekce vodovodního potrubí DN od 80 do 125 mm | m | 1.5 |  | 0 |  | 0 |  | 0 | 21 | 0 | 0 | 0 | 0 | 0 | 827-1 | RTS 19/ II | RTS 19/ II | 0.21 | 0.32 |  | Práce |  |  |  | POL1_
|  | napuštění a vypuštění vody, dodání vody a desinfekčního prostředku, náklady na bakteriologický rozbor vody, | [24 empty] | SPI |  | napuštění a vypuštění vody, dodání vody a desinfekčního prostředku, náklady na bakteriologický rozbor vody,
|  | viz. C.xxx Situace stavby : 1,50000 |  | 1.5 | [22 empty] | VV | 0
69 | 899401112R00 | Osazení poklopů litinových šoupátkových | kus | 1 |  | 0 |  | 0 |  | 0 | 21 | 0 | 0.12303 | 0.12 | 0 | 0 | 827-1 | RTS 19/ II | RTS 19/ II | 0.863 | 0.86 |  | Práce |  |  |  | POL1_
|  | včetně podezdění | [24 empty] | SPI
|  | viz situace stavby: : 1,00000 |  | 1 | [22 empty] | VV | 0
|  | 0,00000+0,00000 | [24 empty] | VV | 0
70 | 722173990R00 | Opravy vodovodního potrubí z plastových trubek ostatní práce mimo spojové svary s přidáním materiálu spoje elektrotvarovkami, přes D 90 do D 110 mm | kus | 3 |  | 0 |  | 0 |  | 0 | 21 | 0 | 0 | 0 | 0 | 0 | 800-721 | RTS 19/ II | RTS 19/ II | 0.29 | 0.87 |  | Práce |  |  |  | POL1_
|  | viz. kladečské schéma vodovodu : | [24 empty] | VV | 0
|  | Hodnota z bývalého odkazu. : 0 | [24 empty] | VV | 0
|  | Hodnota z bývalého odkazu. : 0 | [24 empty] | VV | 0
|  | Hodnota z bývalého odkazu. : 0 | [24 empty] | VV | 0
|  | Odkaz na mn. položky pořadí 72 : 2,00000 |  | 2 | [22 empty] | VV | 5
|  | Odkaz na mn. položky pořadí 75 : 1,00000 |  | 1 | [22 empty] | VV | 5
71 | 28399901R | štítek orientační | kus | 1 |  | 0 |  | 0 |  | 0 | 21 | 0 | 0 | 0 | 0 | 0 | SPCM | RTS 19/ II | RTS 19/ II | 0 | 0 |  | Specifikace |  |  |  | POL3_1
|  | viz situace stavby a podélné profily - označení kalníků a vzdušníků: : 0,00000+0,00000+1,00000 |  | 1 | [22 empty] | VV | 0
72 | 28613032.MR | koleno PE 100; 30,0 °; SDR 11,0; D = 110,0 mm; hladké; spoj svařovaný | kus | 2 |  | 0 |  | 0 |  | 0 | 21 | 0 | 0 | 0 | 0 | 0 | SPCM | RTS 19/ II | RTS 19/ II | 0 | 0 |  | Specifikace |  |  |  | POL3_
|  | viz. kladečské schéma vodovodu : 2 |  | 2 | [22 empty] | VV | 0
73 | 28613107.MR | spojka/nátrubek PE 100; SDR 11,0; D = 110,0 mm; spoj elektrosvařovaný | kus | 4.06 |  | 0 |  | 0 |  | 0 | 21 | 0 | 0 | 0 | 0 | 0 | SPCM | RTS 19/ II | RTS 19/ II | 0 | 0 |  | Specifikace |  |  |  | POL3_
|  | viz situace stavby a podélné profily: : 4*1,015 |  | 4.06 | [22 empty] | VV | 0
|  | 1,50000/10*1,015*0 | [24 empty] | VV | 0
74 | 286136761R | trubka vícevrstvá PE100 RC; PE100 RC; PE100 RC; hladká; SDR 11,0; da = 110,0 mm; di = 90,0 mm; s = 10,00 mm; použití pro vodovody | m | 1.6395 |  | 0 |  | 0 |  | 0 | 21 | 0 | 0.00318 | 0.01 | 0 | 0 | SPCM | RTS 19/ II | RTS 19/ II | 0 | 0 |  | Specifikace |  |  |  | POL3_9
|  | viz. situace stavby - výpis délek potrubí : 1,50000*1,093 |  | 1.6395 | [22 empty] | VV | 0
|  | viz průvodní a souhrnná technická zpráva a technická zpráva : | [24 empty] | VV | 0
75 | 28653766R | nákružek lemový PE 100; SDR 17,0; D = 110,0 mm; spoj svařovaný | kus | 1 |  | 0 |  | 0 |  | 0 | 21 | 0 | 0.00035 | 0 | 0 | 0 | SPCM | RTS 19/ II | RTS 19/ II | 0 | 0 |  | Specifikace |  |  |  | POL3_
|  | viz. kladečské schéma vodovodu : 1 |  | 1 | [22 empty] | VV | 0
76 | 286543691R | příruba volná, k lemovému nákružku; PPR; d = 220,0 mm; D = 114,0 mm; DN 90 | kus | 1 |  | 0 |  | 0 |  | 0 | 21 | 0 | 0.00388 | 0 | 0 | 0 | SPCM | RTS 19/ II | RTS 19/ II | 0 | 0 |  | Specifikace |  |  |  | POL3_
|  | viz. kladečské schéma vodovodu : 1 |  | 1 | [22 empty] | VV | 0
77 | 42200750R | poklop uliční typ šoupátkový; šedá litina; použití pro vodu; vnitř.pr.D = 127 mm; D = 270,0 mm; výška 265 mm; pro: šoupátka | kus | 1 |  | 0 |  | 0 |  | 0 | 21 | 0 | 0.0113 | 0.01 | 0 | 0 | SPCM | RTS 19/ II | RTS 19/ II | 0 | 0 |  | Specifikace |  |  |  | POL3_
|  | viz situace stavby a podélné profily: : 1,00000 |  | 1 | [22 empty] | VV | 0
|  | 0,00000+0,00000 | [24 empty] | VV | 0
78 | 42228312R | šoupátko přírubové měkcetěsnící klínové, s hladkým a rovným průtokovým kanálem; použití vhodné pro instalaci do země; médium pitná voda, neagresivní tekutina; DN 100; l = 190 mm; PN 10,0; těleso tvárná litina; povrch.ochrana vně i uvnitř epoxidovým práškem; standardní provedení bez ručního kola a zemní soupravy | kus | 1 |  | 0 |  | 0 |  | 0 | 21 | 0 | 0.0245 | 0.02 | 0 | 0 | SPCM | RTS 19/ II | RTS 19/ II | 0 | 0 |  | Specifikace |  |  |  | POL3_1
|  | viz. situace stavby a podélné profily : 1,00000 |  | 1 | [22 empty] | VV | 0
79 | 422915501R | deska podkladová pro šoupátkové poklopy | kus | 1 |  | 0 |  | 0 |  | 0 | 21 | 0 | 0 | 0 | 0 | 0 | SPCM | RTS 19/ II | RTS 19/ II | 0 | 0 |  | Specifikace |  |  |  | POL3_
|  | viz situace stavby: : 1,00000 |  | 1 | [22 empty] | VV | 0
80 | 42293250R | souprava zemní teleskopická šoupátková; pro šoupátka a combi armatury; DN 50-100; krycí hloubka 1,3 - 1,8 m | kus | 1 |  | 0 |  | 0 |  | 0 | 21 | 0 | 0.0073 | 0.01 | 0 | 0 | SPCM | RTS 19/ II | RTS 19/ II | 0 | 0 |  | Specifikace |  |  |  | POL3_1
|  | viz situace stavby a podélné profily: : 1,00000 |  | 1 | [22 empty] | VV | 0
81 | 422935304R | spojka jištěná proti posuvu; provedení hrdlová; PN 16,0; hrdlo 1 DN = 100, hrdlo 2 DN = 100; L = 332 mm; médium pitná a neagresivní odpadní voda; těleso tvárná litina | kus | 1 |  | 0 |  | 0 |  | 0 | 21 | 0 | 0.0125 | 0.01 | 0 | 0 | SPCM | RTS 19/ II | RTS 19/ II | 0 | 0 |  | Specifikace |  |  |  | POL3_
|  | viz. kladečské schéma vodovodu : 1 |  | 1 | [22 empty] | VV | 0
Díl: | 91 | Doplňující práce na komunikaci |  |  |  | 0 |  | 0 |  | 0 |  | 0 |  | 1.08 |  | 0.46 |  |  |  |  | 3.96 | [5 empty] | DIL
82 | 914991001R00 | Dočasné dopravní značení montáž , dopravní značky včetně stojanu | kus | 3 |  | 0 |  | 0 |  | 0 | 21 | 0 | 0.066 | 0.2 | 0 | 0 | 822-1 | RTS 19/ II | RTS 19/ II | 0.17 | 0.51 |  | Práce |  |  |  | POL1_1
|  | SITUACE STAVBY NAD KATASTRÁLNÍ MAPOU - ZÁSADY ORGANIZACE VÝSTAVBY : 2*1,50000/(1,50000+0,0000000000000000000001) |  | 2 | [22 empty] | VV | 0
|  | a ZÁSADY ORGANIZACE VÝSTAVBY - TECHNICKÁ ZPRÁVA : 1*1,50000/(1,50000+0,0000000000000000000001) |  | 1 | [22 empty] | VV | 0
83 | 914991002R00 | Dočasné dopravní značení montáž , dopravní značky velkoplošné včetně stojanu | kus | 1 |  | 0 |  | 0 |  | 0 | 21 | 0 | 0.127 | 0.13 | 0 | 0 | 822-1 | RTS 19/ II | RTS 19/ II | 0.19 | 0.19 |  | Práce |  |  |  | POL1_1
|  | SITUACE STAVBY NAD KATASTRÁLNÍ MAPOU - ZÁSADY ORGANIZACE VÝSTAVBY : 1*1,50000/(1,50000+0,0000000000000000000001) |  | 1 | [22 empty] | VV | 0
|  | a ZÁSADY ORGANIZACE VÝSTAVBY - TECHNICKÁ ZPRÁVA : | [24 empty] | VV | 0
84 | 914991005R00 | Dočasné dopravní značení montáž , dočasné světelné signalizace (semafor) včetně baterie a seřízení | sada | 1 |  | 0 |  | 0 |  | 0 | 21 | 0 | 0.13 | 0.13 | 0 | 0 | 822-1 | RTS 19/ II | RTS 19/ II | 1.3 | 1.3 |  | Práce |  |  |  | POL1_1
|  | SITUACE STAVBY NAD KATASTRÁLNÍ MAPOU - ZÁSADY ORGANIZACE VÝSTAVBY : 1,50000/(1,50000+0,0000000000000000000001)*1 |  | 1 | [22 empty] | VV | 0
|  | a ZÁSADY ORGANIZACE VÝSTAVBY - TECHNICKÁ ZPRÁVA : | [24 empty] | VV | 0
85 | 914992001R00 | Dočasné dopravní značení vlastní nájem, dopravní značky včetně stojanu | kus | 0.375 |  | 0 |  | 0 |  | 0 | 21 | 0 | 0 | 0 | 0 | 0 | 822-1 | RTS 19/ II | RTS 19/ II | 0 | 0 |  | Práce |  |  |  | POL1_1
|  | SITUACE STAVBY NAD KATASTRÁLNÍ MAPOU - ZÁSADY ORGANIZACE VÝSTAVBY : 2*1,50000/12,00000*1,50000/(1,50000+0,0000000000000000000001) |  | 0.25 | [22 empty] | VV | 0
|  | a ZÁSADY ORGANIZACE VÝSTAVBY - TECHNICKÁ ZPRÁVA : 1*1,50000/12,00000*1,50000/(1,50000+0,0000000000000000000001) |  | 0.125 | [22 empty] | VV | 0
86 | 914992002R00 | Dočasné dopravní značení vlastní nájem, dopravní značky velkoplošné včetně stojanu | kus | 0.125 |  | 0 |  | 0 |  | 0 | 21 | 0 | 0 | 0 | 0 | 0 | 822-1 | RTS 19/ II | RTS 19/ II | 0 | 0 |  | Práce |  |  |  | POL1_1
|  | SITUACE STAVBY NAD KATASTRÁLNÍ MAPOU - ZÁSADY ORGANIZACE VÝSTAVBY : 1*1,50000/12,00000*1,50000/(1,50000+0,0000000000000000000001) |  | 0.125 | [22 empty] | VV | 0
|  | a ZÁSADY ORGANIZACE VÝSTAVBY - TECHNICKÁ ZPRÁVA : | [24 empty] | VV | 0
87 | 914992005R00 | Dočasné dopravní značení vlastní nájem, dočasné světelné signalizace (semafor) včetně baterie a seřízení | sada | 0.125 |  | 0 |  | 0 |  | 0 | 21 | 0 | 0 | 0 | 0 | 0 | 822-1 | RTS 19/ II | RTS 19/ II | 0 | 0 |  | Práce |  |  |  | POL1_1
|  | SITUACE STAVBY NAD KATASTRÁLNÍ MAPOU - ZÁSADY ORGANIZACE VÝSTAVBY : (1,50000/(1,50000+0,0000000000000000000001))*1,50000/12,00000 |  | 0.125 | [22 empty] | VV | 0
|  | a ZÁSADY ORGANIZACE VÝSTAVBY - TECHNICKÁ ZPRÁVA : | [24 empty] | VV | 0
88 | 914993001R00 | Demontáž dočasného dopravního značení značky včetně stojanu | kus | 3 |  | 0 |  | 0 |  | 0 | 21 | 0 | 0.067 | 0.2 | 0.066 | 0.2 | 822-1 | RTS 19/ II | RTS 19/ II | 0.1105 | 0.33 |  | Práce |  |  |  | POL1_1
|  | SITUACE STAVBY NAD KATASTRÁLNÍ MAPOU - ZÁSADY ORGANIZACE VÝSTAVBY : 2*1,50000/(1,50000+0,0000000000000000000001) |  | 2 | [22 empty] | VV | 0
|  | a ZÁSADY ORGANIZACE VÝSTAVBY - TECHNICKÁ ZPRÁVA : 1*1,50000/(1,50000+0,0000000000000000000001) |  | 1 | [22 empty] | VV | 0
89 | 914993002R00 | Demontáž dočasného dopravního značení velkoplošné značky včetně stojanu | kus | 1 |  | 0 |  | 0 |  | 0 | 21 | 0 | 0.127 | 0.13 | 0.127 | 0.13 | 822-1 | RTS 19/ II | RTS 19/ II | 0.11 | 0.11 |  | Práce |  |  |  | POL1_1
|  | SITUACE STAVBY NAD KATASTRÁLNÍ MAPOU - ZÁSADY ORGANIZACE VÝSTAVBY : 1*1,50000/(1,50000+0,0000000000000000000001) |  | 1 | [22 empty] | VV | 0
|  | a ZÁSADY ORGANIZACE VÝSTAVBY - TECHNICKÁ ZPRÁVA : | [24 empty] | VV | 0
90 | 914993005R00 | Demontáž dočasného dopravního značení dočasné světelné signalizace (semaforu) vč. baterie | sada | 1 |  | 0 |  | 0 |  | 0 | 21 | 0 | 0.13 | 0.13 | 0.13 | 0.13 | 822-1 | RTS 19/ II | RTS 19/ II | 0.2 | 0.2 |  | Práce |  |  |  | POL1_1
|  | SITUACE STAVBY NAD KATASTRÁLNÍ MAPOU - ZÁSADY ORGANIZACE VÝSTAVBY : 1,50000/(1,50000+0,0000000000000000000001)*1 |  | 1 | [22 empty] | VV | 0
|  | a ZÁSADY ORGANIZACE VÝSTAVBY - TECHNICKÁ ZPRÁVA : | [24 empty] | VV | 0
91 | 915491211R00 | Osazení vodicího proužku z betonových prefa desek šířky proužku 250 mm | m | 1.5 |  | 0 |  | 0 |  | 0 | 21 | 0 | 0.08232 | 0.12 | 0 | 0 | 822-1 | RTS 19/ II | RTS 19/ II | 0.136 | 0.2 |  | Práce |  |  |  | POL1_1
|  | tl. do 12 cm, do lože z cementové malty tl. do 2 cm, s vyplněním a zatřením spár cementovou maltou s podkladní vrstvou z betonu prostého C 12/15 tl. 5 až 10 cm | [24 empty] | SPI |  | tl. do 12 cm, do lože z cementové malty tl. do 2 cm, s vyplněním a zatřením spár cementovou maltou s podkladní vrstvou z betonu prostého C 12/15 tl. 5 až 10 cm
|  | viz situace stavby a podélné profily - stávající povrchy : 1,50000 |  | 1.5 | [22 empty] | VV | 0
92 | 915711112RT1 | Vodorovné značení krytů silnovrstvou barvou, bílou, dělicích čar šířky 120 mm | m | 1.5 |  | 0 |  | 0 |  | 0 | 21 | 0 | 0.00037 | 0 | 0 | 0 | 822-1 | RTS 19/ II | RTS 19/ II | 0.048 | 0.07 |  | Práce |  |  |  | POL1_
|  | viz. C.xxx Situace stavby : 1,50000 |  | 1.5 | [22 empty] | VV | 0
93 | 915791111R00 | Předznačení pro vodorovné značení pro dělící čáry, vodící proužky | m | 1.5 |  | 0 |  | 0 |  | 0 | 21 | 0 | 0 | 0 | 0 | 0 | 822-1 | RTS 19/ II | RTS 19/ II | 0.012 | 0.02 |  | Práce |  |  |  | POL1_
|  | stříkané barvou nebo prováděné z nátěrových hmot | [24 empty] | SPI
|  | viz. C.xxx Situace stavby : 1,50000 |  | 1.5 | [22 empty] | VV | 0
94 | 919722212R00 | Dilatační spáry řezané v cementobetonovém krytu příčné, zalití spár za tepla s těsněním, šířka přes 3 do 9 mm | m | 2 |  | 0 |  | 0 |  | 0 | 21 | 0 | 2e-05 | 0 | 0 | 0 | 822-1 | RTS 19/ II | RTS 19/ II | 0.031 | 0.06 |  | Práce |  |  |  | POL1_
|  | vyčištění spár po řezání, vyčištění spár před zálivkou a impregnace spár před zálivkou, | [24 empty] | SPI
|  | viz situace stavby a podélné profily - stávající povrchy : 1,50000/(1,50000+0,0000000000000000000001)*2*1,00000 |  | 2 | [22 empty] | VV | 0
|  | 1,50000/(1,50000+0,0000000000000000000001)*0,00000*4*0,25 | [24 empty] | VV | 0
95 | 919723212R00 | Dilatační spáry řezané v cementobetonovém krytu podélné, zalití spár za tepla s těsněním, šířka přes 3 do 9 mm | m | 3 |  | 0 |  | 0 |  | 0 | 21 | 0 | 2e-05 | 0 | 0 | 0 | 822-1 | RTS 19/ II | RTS 19/ II | 0.031 | 0.09 |  | Práce |  |  |  | POL1_
|  | vyčištění spár po řezání, vyčištění spár před zálivkou a impregnace spár před zálivkou, | [24 empty] | SPI
|  | viz situace stavby a podélné profily - stávající povrchy : 1,50000*2 |  | 3 | [22 empty] | VV | 0
96 | 919731123R00 | Zarovnání styčné plochy podkladu nebo krytu živičné, tloušťky přes 100 do 200 mm | m | 5 |  | 0 |  | 0 |  | 0 | 21 | 0 | 0 | 0 | 0 | 0 | 822-1 | RTS 19/ II | RTS 19/ II | 0.12 | 0.6 |  | Práce |  |  |  | POL1_1
|  | podél vybourané části komunikace nebo zpevněné plochy | [24 empty] | SPI
|  | viz situace stavby a podélné profily - stávající povrchy : 1,50000*2 |  | 3 | [22 empty] | VV | 0
|  | 1,50000/(1,50000+0,0000000000000000000001)*2*1,00000 |  | 2 | [22 empty] | VV | 0
|  | 1,50000/(1,50000+0,0000000000000000000001)*0,00000*4*0,25 | [24 empty] | VV | 0
97 | 919735113R00 | Řezání stávajících krytů nebo podkladů živičných, hloubky přes 100 do 150 mm | m | 5 |  | 0 |  | 0 |  | 0 | 21 | 0 | 0 | 0 | 0 | 0 | 822-1 | RTS 19/ II | RTS 19/ II | 0.055 | 0.28 |  | Práce |  |  |  | POL1_1
|  | včetně spotřeby vody | [24 empty] | SPI
|  | viz situace stavby a podélné profily - stávající povrchy : 1,50000*2 |  | 3 | [22 empty] | VV | 0
|  | 1,50000/(1,50000+0,0000000000000000000001)*2*1,00000 |  | 2 | [22 empty] | VV | 0
|  | 1,50000/(1,50000+0,0000000000000000000001)*0,00000*4*0,25 | [24 empty] | VV | 0
98 | 592162117R | přídlažba silniční; beton; l = 500 mm; š = 250 mm; h = 100 mm; přírodní | kus | 1.5 |  | 0 |  | 0 |  | 0 | 21 | 0 | 0.027 | 0.04 | 0 | 0 | SPCM | RTS 19/ II | RTS 19/ II | 0 | 0 |  | Specifikace |  |  |  | POL3_1
|  | viz situace stavby a podélné profily - stávající povrchy : 1,50000 |  | 1.5 | [22 empty] | VV | 0
Díl: | 93 | Dokončovací práce inženýrských staveb |  |  |  | 0 |  | 0 |  | 0 |  | 0 |  | 0 |  | 0 |  |  |  |  | 0.06 | [5 empty] | DIL
99 | 931627111R00 | Úprava dilatační spáry úprava asfaltovou zálivkou za horka nebo za studena včetně tvarování, osazení a svařování plechu, , | kg | 1 |  | 0 |  | 0 |  | 0 | 21 | 0 | 0.001 | 0 | 0 | 0 | 832-1 | RTS 19/ II | RTS 19/ II | 0.044 | 0.04 |  | Práce |  |  |  | POL1_1
|  | konstrukcí z prostého nebo železového betonu | [24 empty] | SPI
|  | Včetně očistění ploch spár před úpravou a očistění okolí spáry po úpravě. | [24 empty] | POP
|  | viz situace stavby a podélné profily - stávající povrchy : 1,50000*2/5 |  | 0.6 | [22 empty] | VV | 0
|  | 1,50000/(1,50000+0,0000000000000000000001)*2*1,00000/5 |  | 0.4 | [22 empty] | VV | 0
|  | 1,50000/(1,50000+0,0000000000000000000001)*0,00000*4*0,25/5 | [24 empty] | VV | 0
100 | 938909311R00 | Odstranění bláta a nánosu z povrchu podkladu nebo krytu živičného nebo betonováho | m2 | 12 |  | 0 |  | 0 |  | 0 | 21 | 0 | 0 | 0 | 0 | 0 | 822-1 | RTS 19/ II | RTS 19/ II | 0.002 | 0.02 |  | Práce |  |  |  | POL1_1
|  | viz situace stavby a podélné profily - stávající povrchy : 1,50000*(1,00000+3,00)*2 |  | 12 | [22 empty] | VV | 0
|  | 0,00000*(1,00000+3,00)*2 | [24 empty] | VV | 0
Díl: | 96 | Bourání konstrukcí |  |  |  | 0 |  | 0 |  | 0 |  | 0 |  | 0 |  | 0.09 |  |  |  |  | 0.29 | [5 empty] | DIL
101 | 960111221R00 | Bourání konstrukcí vodních staveb dílce prefabrikované betonové a železobetonové | m3 | 0.0375 |  | 0 |  | 0 |  | 0 | 21 | 0 | 0.00233 | 0 | 2.447 | 0.09 | 832-1 | RTS 19/ II | RTS 19/ II | 7.856 | 0.29 |  | Práce |  |  |  | POL1_1
|  | s naložením vybouraných hmot a suti na dopravní prostředek nebo s odklizením na hromady do vzdálenosti 20 m | [24 empty] | SPI |  | s naložením vybouraných hmot a suti na dopravní prostředek nebo s odklizením na hromady do vzdálenosti 20 m
|  | Včetně bourání geotextilií, výplně otvorů tvárnic, drenáží, trubek a dilatačních prvků apod. zabudovaných v bouraných konstrukcích. | [24 empty] | POP |  | Včetně bourání geotextilií, výplně otvorů tvárnic, drenáží, trubek a dilatačních prvků apod. zabudovaných v bouraných konstrukcích.
|  | viz situace stavby a podélné profily - křížení a souběhy s podzemními inž. sítěmi : 0,00000*0,4*0,1*1,0 | [24 empty] | VV | 0
|  | viz situace stavby a podélné profily - stávající povrchy : 1,50000*(0,15*0,10+0,10*0,10) |  | 0.0375 | [22 empty] | VV | 0
Díl: | 97 | Přesuny suti a vybouraných hmot |  |  |  | 0 |  | 0 |  | 0 |  | 0 |  | 0 |  | 0 |  |  |  |  | 0.3 | [5 empty] | DIL
102 | 979087212R00 | Nakládání na dopravní prostředky suti | t | 2.8631 |  | 0 |  | 0 |  | 0 | 21 | 0 | 0 | 0 | 0 | 0 | 822-1 | RTS 19/ II | RTS 19/ II | 0.099 | 0.28 |  | Práce |  |  |  | POL1_3
|  | pro vodorovnou dopravu | [24 empty] | SPI
|  | viz situace stavby a podélné profily - stávající povrchy : 0,00000*1,00000*0,11800 | [24 empty] | VV | 0
|  | viz situace stavby a podélné profily - stávající povrchy : 0,00000*1,00000*1,00000*0,220 | [24 empty] | VV | 0
|  | viz situace stavby a podélné profily - stávající povrchy : 0,00000*1,00000*1,00000*0,440 | [24 empty] | VV | 0
|  | viz situace stavby a podélné profily - stávající povrchy : 1,50000*1,00000*1,00000*0,880*0,43000/0,400 |  | 1.419 | [22 empty] | VV | 0
|  | viz situace stavby a podélné profily - stávající povrchy : 1,50000*(1,00000)*1,00000*0,220 |  | 0.33 | [22 empty] | VV | 0
|  | viz situace stavby a podélné profily - stávající povrchy : 0,00000*1,00000*0,00000*0,220 | [24 empty] | VV | 0
|  | viz situace stavby a podélné profily - stávající povrchy : 0,00000*1,00000*0,00000*0,440 | [24 empty] | VV | 0
|  | viz situace stavby a podélné profily - stávající povrchy : 1,50000*1,00000*0,00000*0,880*0,43000/0,400 | [24 empty] | VV | 0
|  | viz situace stavby a podélné profily - stávající povrchy : 1,50000*(1,00000)*0,00000*0,220 | [24 empty] | VV | 0
|  | viz situace stavby a podélné profily - stávající povrchy : 1,50000*(2*0,50000)*0,110 |  | 0.165 | [22 empty] | VV | 0
|  | viz vzorové příčné řezy - rozšíření : | [24 empty] | VV | 0
|  | viz vzorové příčné řezy - provizorní úprava : 1,50000*1,00000*0,05*1,85 |  | 0.13875 | [22 empty] | VV | 0
|  | viz vzorové příčné řezy - provizorní úprava : 0,00000*1,00000*0,05*1,85 | [24 empty] | VV | 0
|  | viz vzorové příčné řezy - provizorní úprava - 1. dorovnávání do nivelety : 1,50000*1,00000*0,01*1,85 |  | 0.02775 | [22 empty] | VV | 0
|  | viz vzorové příčné řezy - provizorní úprava - 1. dorovnávání do nivelety : 0,00000*1,00000*0,01*1,85 | [24 empty] | VV | 0
|  | viz vzorové příčné řezy - provizorní úprava - 2. dorovnávání do nivelety : 1,50000*1,00000*0,005*1,85 |  | 0.01388 | [22 empty] | VV | 0
|  | viz vzorové příčné řezy - provizorní úprava - 2. dorovnávání do nivelety : 0,00000*1,00000*0,005*1,85 | [24 empty] | VV | 0
|  | viz vzorové příčné řezy - provizorní úprava : 1,50000*1,00000*0,08*1,85 |  | 0.222 | [22 empty] | VV | 0
|  | viz vzorové příčné řezy - provizorní úprava : 0,00000*1,00000*0,08*1,85 | [24 empty] | VV | 0
|  | viz situace stavby a podélné profily - stávající povrchy : 0,00000*0,14500 | [24 empty] | VV | 0
|  | viz situace stavby a podélné profily - křížení a souběhy s podzemními inž. sítěmi : 0,00000*0,4*0,1*1,0*2,44700 | [24 empty] | VV | 0
|  | viz situace stavby a podélné profily - stávající povrchy : 1,50000*(0,15*0,10+0,10*0,10)*2,44700 |  | 0.09176 | [22 empty] | VV | 0
|  | viz situace stavby : 0,00000*(1,00000+1,5+1,5)*0,01000 | [24 empty] | VV | 0
|  | viz situace stavby : 0,00000*0,50*(1,00000+1,5+1,5)/0,10*1,5*0,04500 | [24 empty] | VV | 0
|  | viz situace stavby : 0,00000*0,50*(1,00000+1,5+1,5)*0,00925 | [24 empty] | VV | 0
|  | VYTLAČENÁ ZEMINA PODKLAD ASFALTY : 0,00000*1,50000/(1,50000+0,00001)*0,30*1,50*2*1,00000*0,990*0,43000/0,450 | [24 empty] | VV | 0
|  | VYTLAČENÁ ZEMINA PODKLAD ASFALTY : 0,00000*1,50000/(1,50000+0,00001)*0,30*1,50*2*0,00000*0,990*0,43000/0,450 | [24 empty] | VV | 0
|  | SITUACE STAVBY NAD KATASTRÁLNÍ MAPOU - ZÁSADY ORGANIZACE VÝSTAVBY : 1,50000/(1,50000+0,0000000000000000000000000000001)*(2+1)*0,06600 |  | 0.198 | [22 empty] | VV | 0
|  | a ZÁSADY ORGANIZACE VÝSTAVBY - TECHNICKÁ ZPRÁVA : 1,50000/(1,50000+0,0000000000000000000000000000001)*1*0,12700 |  | 0.127 | [22 empty] | VV | 0
|  | 1,50000/(1,50000+0,0000000000000000000000000000001)*0,13000 |  | 0.13 | [22 empty] | VV | 0
|  | 0,00000*1,50000/(1,50000+0,0000000000000001)*0,30*1,50*2*0,220*0,70 | [24 empty] | VV | 0
|  | 0,00000*1,50000/(1,50000+0,0000000000000001)*0,30*1,50*2*0,220*0,30 | [24 empty] | VV | 0
103 | 979990001R00 | Poplatek za skládku stavební suti | t | 1.8214 |  | 0 |  | 0 |  | 0 | 21 | 0 | 0 | 0 | 0 | 0 | 801-3 | RTS 19/ II | RTS 19/ II | 0 | 0 |  | Práce |  |  |  | POL1_1
|  | VYTLAČENÁ ZEMINA PODKLAD DLAŽBY : 0,00000*1,00000*1,00000*0,220 | [24 empty] | VV | 0
|  | VYTLAČENÁ ZEMINA PODKLD ŠTĚRKY : 0,00000*1,00000*1,00000*0,440 | [24 empty] | VV | 0
|  | VYTLAČENÁ ZEMINA PODKLAD ASFALTY : 1,50000*1,00000*1,00000*0,990*0,43000/0,450 |  | 1.419 | [22 empty] | VV | 0
|  | VYTLAČENÁ ZEMINA PODKLAD DLAŽBY : 0,00000*1,00000*0,00000*0,220 | [24 empty] | VV | 0
|  | VYTLAČENÁ ZEMINA PODKLAD ŠTĚRKY : 0,00000*1,00000*0,00000*0,440 | [24 empty] | VV | 0
|  | VYTLAČENÁ ZEMINA PODKLAD ASFALTY : 1,50000*1,00000*0,00000*0,990*0,43000/0,450 | [24 empty] | VV | 0
|  | viz vzorové příčné řezy - provizorní úprava : 1,50000*1,00000*0,05*1,85 |  | 0.13875 | [22 empty] | VV | 0
|  | viz vzorové příčné řezy - provizorní úprava : 0,00000*1,00000*0,05*1,85 | [24 empty] | VV | 0
|  | viz vzorové příčné řezy - provizorní úprava - 1. dorovnávání do nivelety : 1,50000*1,00000*0,01*1,85 |  | 0.02775 | [22 empty] | VV | 0
|  | viz vzorové příčné řezy - provizorní úprava - 1. dorovnávání do nivelety : 0,00000*1,00000*0,01*1,85 | [24 empty] | VV | 0
|  | viz vzorové příčné řezy - provizorní úprava - 2. dorovnávání do nivelety : 1,50000*1,00000*0,005*1,85 |  | 0.01388 | [22 empty] | VV | 0
|  | viz vzorové příčné řezy - provizorní úprava - 2. dorovnávání do nivelety : 0,00000*1,00000*0,005*1,85 | [24 empty] | VV | 0
|  | viz vzorové příčné řezy - provizorní úprava : 1,50000*1,00000*0,08*1,85 |  | 0.222 | [22 empty] | VV | 0
|  | viz vzorové příčné řezy - provizorní úprava : 0,00000*1,00000*0,08*1,85 | [24 empty] | VV | 0
|  | VYTLAČENÁ ZEMINA PODKLAD ASFALTY : 0,00000*1,50000/(1,50000+0,00001)*0,30*1,50*2*1,00000*0,990*0,43000/0,450 | [24 empty] | VV | 0
|  | VYTLAČENÁ ZEMINA PODKLAD ASFALTY : 0,00000*1,50000/(1,50000+0,00001)*0,30*1,50*2*0,00000*0,990*0,43000/0,450 | [24 empty] | VV | 0
104 | 979990103R00 | Poplatek za skládku beton do 30x30 cm | t | 0.06431 |  | 0 |  | 0 |  | 0 | 21 | 0 | 0 | 0 | 0 | 0 | 801-3 | RTS 19/ II | RTS 19/ II | 0 | 0 |  | Práce |  |  |  | POL1_1
|  | viz situace stavby a podélné profily - křížení a souběhy s podzemními inž. sítěmi : 0,00000*0,4*0,1*1,0*2,45*0,70 | [24 empty] | VV | 0
|  | viz situace stavby a podélné profily - stávající povrchy : 1,50000*(0,15*0,10+0,10*0,10)*2,45*0,70 |  | 0.06431 | [22 empty] | VV | 0
|  | viz situace stavby a podélné profily - stávající povrchy : 0,00000*1,00000*0,118*0,70 | [24 empty] | VV | 0
|  | viz situace stavby : 0,00000*(1,00000+1,5+1,5)*0,01000*0,70 | [24 empty] | VV | 0
|  | viz situace stavby : 0,00000*0,50*(1,00000+1,5+1,5)/0,10*1,5*0,04500*0,70 | [24 empty] | VV | 0
|  | viz situace stavby : 0,00000*0,50*(1,00000+1,5+1,5)*0,00925*0,70 | [24 empty] | VV | 0
105 | 979990104R00 | Poplatek za skládku beton nad 30x30 cm | t | 0.02756 |  | 0 |  | 0 |  | 0 | 21 | 0 | 0 | 0 | 0 | 0 | 801-3 | RTS 19/ II | RTS 19/ II | 0 | 0 |  | Práce |  |  |  | POL1_
|  | viz situace stavby a podélné profily - křížení a souběhy s podzemními inž. sítěmi : 0,00000*0,4*0,1*1,0*2,45*0,30 | [24 empty] | VV | 0
|  | viz situace stavby a podélné profily - stávající povrchy : 1,50000*(0,15*0,10+0,10*0,10)*2,45*0,30 |  | 0.02756 | [22 empty] | VV | 0
|  | viz situace stavby a podélné profily - stávající povrchy : 0,00000*1,00000*0,118*0,30 | [24 empty] | VV | 0
|  | viz situace stavby : 0,00000*(1,00000+1,5+1,5)*0,01000*0,30 | [24 empty] | VV | 0
|  | viz situace stavby : 0,00000*0,50*(1,00000+1,5+1,5)/0,10*1,5*0,04500*0,30 | [24 empty] | VV | 0
|  | viz situace stavby : 0,00000*0,50*(1,00000+1,5+1,5)*0,00925*0,30 | [24 empty] | VV | 0
106 | 979990112R00 | Poplatek za skládku obalovaný asfalt | t | 0.396 |  | 0 |  | 0 |  | 0 | 21 | 0 | 0 | 0 | 0 | 0 | 801-3 | RTS 19/ II | RTS 19/ II | 0 | 0 |  | Práce |  |  |  | POL1_1
|  | VYBOURANÝ ASFLATOVÝ POVRCH V CELÉ VRSTVĚ : 1,50000*(1,00000+0*0,50000)*0,220*0,70 |  | 0.231 | [22 empty] | VV | 0
|  | 0,00000*1,50000/(1,50000+0,0000000000000001)*0,30*1,50*2*0,220*0,70 | [24 empty] | VV | 0
|  | VYBOURANÝ ASFLATOVÝ POVRCH V ODFRÉZ. VRSTVĚ : 1,50000*(2*1*0,50000)*0,110*1,00 |  | 0.165 | [22 empty] | VV | 0
107 | 979990113R00 | Poplatek za skládku obalovaný asfalt | t | 0.099 |  | 0 |  | 0 |  | 0 | 21 | 0 | 0 | 0 | 0 | 0 | 801-3 | RTS 19/ II | RTS 19/ II | 0 | 0 |  | Práce |  |  |  | POL1_
|  | VYBOURANÝ ASFLATOVÝ POVRCH V CELÉ VRSTVĚ : 1,50000*(1,00000+0*0,50000)*0,220*0,30 |  | 0.099 | [22 empty] | VV | 0
|  | 0,00000*1,50000/(1,50000+0,0000000000000001)*0,30*1,50*2*0,220*0,30 | [24 empty] | VV | 0
108 | 979990191R00 | Poplatek za skládku plastové výrobky | t | 0.00098 |  | 0 |  | 0 |  | 0 | 21 | 0 | 0 | 0 | 0 | 0 | 801-3 | RTS 19/ II | RTS 19/ II | 0 | 0 |  | Práce |  |  |  | POL1_
|  | viz. situace stavby - výpis délek potrubí : 1,50000/6,000*0,093*0,042 |  | 0.00098 | [22 empty] | VV | 0
109 | 979093111R00 | Uložení suti na skládku bez zhutnění | t | 2.8631 |  | 0 |  | 0 |  | 0 | 21 | 0 | 0 | 0 | 0 | 0 | 800-6 | RTS 19/ II | RTS 19/ II | 0.006 | 0.02 |  | Práce |  |  |  | POL1_3
|  | s hrubým urovnáním, | [24 empty] | SPI
|  | viz situace stavby a podélné profily - stávající povrchy : 0,00000*1,00000*0,11800 | [24 empty] | VV | 0
|  | viz situace stavby a podélné profily - stávající povrchy : 0,00000*1,00000*1,00000*0,220 | [24 empty] | VV | 0
|  | viz situace stavby a podélné profily - stávající povrchy : 0,00000*1,00000*1,00000*0,440 | [24 empty] | VV | 0
|  | viz situace stavby a podélné profily - stávající povrchy : 1,50000*1,00000*1,00000*0,880*0,43000/0,400 |  | 1.419 | [22 empty] | VV | 0
|  | viz situace stavby a podélné profily - stávající povrchy : 1,50000*(1,00000)*1,00000*0,220 |  | 0.33 | [22 empty] | VV | 0
|  | viz situace stavby a podélné profily - stávající povrchy : 0,00000*1,00000*0,00000*0,220 | [24 empty] | VV | 0
|  | viz situace stavby a podélné profily - stávající povrchy : 0,00000*1,00000*0,00000*0,440 | [24 empty] | VV | 0
|  | viz situace stavby a podélné profily - stávající povrchy : 1,50000*1,00000*0,00000*0,880*0,43000/0,400 | [24 empty] | VV | 0
|  | viz situace stavby a podélné profily - stávající povrchy : 1,50000*(1,00000)*0,00000*0,220 | [24 empty] | VV | 0
|  | viz situace stavby a podélné profily - stávající povrchy : 1,50000*(2*0,50000)*0,110 |  | 0.165 | [22 empty] | VV | 0
|  | viz vzorové příčné řezy - rozšíření : | [24 empty] | VV | 0
|  | viz vzorové příčné řezy - provizorní úprava : 1,50000*1,00000*0,05*1,85 |  | 0.13875 | [22 empty] | VV | 0
|  | viz vzorové příčné řezy - provizorní úprava : 0,00000*1,00000*0,05*1,85 | [24 empty] | VV | 0
|  | viz vzorové příčné řezy - provizorní úprava - 1. dorovnávání do nivelety : 1,50000*1,00000*0,01*1,85 |  | 0.02775 | [22 empty] | VV | 0
|  | viz vzorové příčné řezy - provizorní úprava - 1. dorovnávání do nivelety : 0,00000*1,00000*0,01*1,85 | [24 empty] | VV | 0
|  | viz vzorové příčné řezy - provizorní úprava - 2. dorovnávání do nivelety : 1,50000*1,00000*0,005*1,85 |  | 0.01388 | [22 empty] | VV | 0
|  | viz vzorové příčné řezy - provizorní úprava - 2. dorovnávání do nivelety : 0,00000*1,00000*0,005*1,85 | [24 empty] | VV | 0
|  | viz vzorové příčné řezy - provizorní úprava : 1,50000*1,00000*0,08*1,85 |  | 0.222 | [22 empty] | VV | 0
|  | viz vzorové příčné řezy - provizorní úprava : 0,00000*1,00000*0,08*1,85 | [24 empty] | VV | 0
|  | viz situace stavby a podélné profily - stávající povrchy : 0,00000*0,14500 | [24 empty] | VV | 0
|  | viz situace stavby a podélné profily - křížení a souběhy s podzemními inž. sítěmi : 0,00000*0,4*0,1*1,0*2,44700 | [24 empty] | VV | 0
|  | viz situace stavby a podélné profily - stávající povrchy : 1,50000*(0,15*0,10+0,10*0,10)*2,44700 |  | 0.09176 | [22 empty] | VV | 0
|  | viz situace stavby : 0,00000*(1,00000+1,5+1,5)*0,01000 | [24 empty] | VV | 0
|  | viz situace stavby : 0,00000*0,50*(1,00000+1,5+1,5)/0,10*1,5*0,04500 | [24 empty] | VV | 0
|  | viz situace stavby : 0,00000*0,50*(1,00000+1,5+1,5)*0,00925 | [24 empty] | VV | 0
|  | VYTLAČENÁ ZEMINA PODKLAD ASFALTY : 0,00000*1,50000/(1,50000+0,00001)*0,30*1,50*2*1,00000*0,990*0,43000/0,450 | [24 empty] | VV | 0
|  | VYTLAČENÁ ZEMINA PODKLAD ASFALTY : 0,00000*1,50000/(1,50000+0,00001)*0,30*1,50*2*0,00000*0,990*0,43000/0,450 | [24 empty] | VV | 0
|  | SITUACE STAVBY NAD KATASTRÁLNÍ MAPOU - ZÁSADY ORGANIZACE VÝSTAVBY : 1,50000/(1,50000+0,0000000000000000000000000000001)*(2+1)*0,06600 |  | 0.198 | [22 empty] | VV | 0
|  | a ZÁSADY ORGANIZACE VÝSTAVBY - TECHNICKÁ ZPRÁVA : 1,50000/(1,50000+0,0000000000000000000000000000001)*1*0,12700 |  | 0.127 | [22 empty] | VV | 0
|  | 1,50000/(1,50000+0,0000000000000000000000000000001)*0,13000 |  | 0.13 | [22 empty] | VV | 0
|  | 0,00000*1,50000/(1,50000+0,0000000000000001)*0,30*1,50*2*0,220*0,70 | [24 empty] | VV | 0
|  | 0,00000*1,50000/(1,50000+0,0000000000000001)*0,30*1,50*2*0,220*0,30 | [24 empty] | VV | 0
Díl: | 99 | Staveništní přesun hmot |  |  |  | 0 |  | 0 |  | 0 |  | 0 |  | 0 |  | 0 |  |  |  |  | 9.55 | [5 empty] | DIL
110 | 998276101R00 | Přesun hmot pro trubní vedení z trub plastových nebo sklolaminátových v otevřeném výkopu | t | 9.6983 |  | 0 |  | 0 |  | 0 | 21 | 0 | 0 | 0 | 0 | 0 | 827-1 | RTS 19/ II | RTS 19/ II | 0.2115 | 2.05 |  | Přesun hmot |  |  |  | POL7_
|  | vodovodu nebo kanalizace ražené nebo hloubené (827 1.1, 827 1.9, 827 2.1, 827 2.9), drobných objektů | [24 empty] | SPI
|  | na vzdálenost 15 m od hrany výkopu nebo od okraje šachty | [24 empty] | POP
|  | Hmotnosti z položek s pořadovými čísly: : | [24 empty] | VV | 0
|  | 7,9,22,26,28,42,43,44,45,46,47,49,50,51,52,53,54,55,56,57,58,59,62,65,67,69,74,75,76,77,78,80,81,82, : | [24 empty] | VV | 0
|  | 83,84,88,89,90,91,92,94,95,98,99,101, : | [24 empty] | VV | 0
|  | Součet: : 9,69827 |  | 9.6983 | [22 empty] | VV | 0
111 | 998276115R00 | Přesun hmot pro trubní vedení z trub plastových nebo sklolaminátových příplatek k cenám za zvětšený přesun přes vymezenou největší dopravní vzdálenost do 1 000 m | t | 9.6983 |  | 0 |  | 0 |  | 0 | 21 | 0 | 0 | 0 | 0 | 0 | 827-1 | RTS 19/ II | RTS 19/ II | 0.7734 | 7.5 |  | Přesun hmot |  |  |  | POL7_
|  | vodovodu nebo kanalizace ražené nebo hloubené (827 1.1, 827 1.9, 827 2.1, 827 2.9), drobných objektů | [24 empty] | SPI
|  | Hmotnosti z položek s pořadovými čísly: : | [24 empty] | VV | 0
|  | 7,9,22,26,28,42,43,44,45,46,47,49,50,51,52,53,54,55,56,57,58,59,62,65,67,69,74,75,76,77,78,80,81,82, : | [24 empty] | VV | 0
|  | 83,84,88,89,90,91,92,94,95,98,99,101, : | [24 empty] | VV | 0
|  | Součet: : 9,69827 |  | 9.6983 | [22 empty] | VV | 0
Díl: | 732 | Strojovny |  |  |  | 0 |  | 0 |  | 0 |  | 0 |  | 0 |  | 0 |  |  |  |  | 0.11 | [5 empty] | DIL
112 | 732199100R00 | Montáž orientačních štítků bez dodávky orientačního štítku | soubor | 1 |  | 0 |  | 0 |  | 0 | 21 | 0 | 0.00113 | 0 | 0 | 0 | 800-731 | RTS 19/ II | RTS 19/ II | 0.114 | 0.11 |  | Práce |  |  |  | POL1_
|  | viz situace stavby a podélné profily - označení kalníků a vzdušníků: : 0,00000+0,00000+1,00000 |  | 1 | [22 empty] | VV | 0
Díl: | M21 | Elektromontáže |  |  |  | 0 |  | 0 |  | 0 |  | 0 |  | 0 |  | 0 |  |  |  |  | 0.45 | [5 empty] | DIL
113 | 899711122R00 | Výstražné fólie výstražná fólie pro kanalizaci, šířka 30 cm | m | 6.193 |  | 0 |  | 0 |  | 0 | 21 | 0 | 0 | 0 | 0 | 0 | 827-1 | RTS 19/ II | RTS 19/ II | 0.026 | 0.16 |  | Práce |  |  |  | POL1_
|  | viz situace stavby: : 1,50000 |  | 1.5 | [22 empty] | VV | 0
|  | (0,00000+0,00000+1,00000)*2,34650*2 |  | 4.693 | [22 empty] | VV | 0
114 | 210800526R00 | Montáž vodiče H07V-U (CY), 4 mm2, uloženého volně, | m | 6.193 |  | 0 |  | 0 |  | 0 | 21 | 0 | 0 | 0 | 0 | 0 | M21 | RTS 19/ II | RTS 19/ II | 0.04633 | 0.29 |  | Práce |  |  |  | POL1_
|  | viz situace stavby: : 1,50000 |  | 1.5 | [22 empty] | VV | 0
|  | (0,00000+0,00000+1,00000)*2,34650*2 |  | 4.693 | [22 empty] | VV | 0
115 | 28314148R | fólie výstražná PE; pro vodu; bílá; š = 300,0 mm; tl. 0,09 mm; l = 250 m | m | 6.8123 |  | 0 |  | 0 |  | 0 | 21 | 0 | 0 | 0 | 0 | 0 | SPCM | RTS 19/ II | RTS 19/ II | 0 | 0 |  | Specifikace |  |  |  | POL3_
|  | viz situace stavby: : 1,50000*1,100 |  | 1.65 | [22 empty] | VV | 0
|  | (0,00000+0,00000+1,00000)*2,34650*2*1,100 |  | 5.1623 | [22 empty] | VV | 0
116 | 34140925R | vodič CY; silový, propojovací jednožilový; pevné uložení; jádro Cu plné holé; počet žil 1; jmen.průřez jádra 4,00 mm2; vnější průměr 4,3 mm; izolace PVC; tl. izolace min 0,8 mm; odolnost proti šíření plamene | m | 6.8123 |  | 0 |  | 0 |  | 0 | 21 | 0 | 4e-05 | 0 | 0 | 0 | SPCM | RTS 19/ II | RTS 19/ II | 0 | 0 |  | Specifikace |  |  |  | POL3_
|  | viz situace stavby : 1,50000*1,100 |  | 1.65 | [22 empty] | VV | 0
|  | (0,00000+0,00000+1,00000)*2,34650*2*1,100 |  | 5.1623 | [22 empty] | VV | 0
Díl: | M23 | Montáže potrubí |  |  |  | 0 |  | 0 |  | 0 |  | 0 |  | 0 |  | 0 |  |  |  |  | 0 | [5 empty] | DIL
117 | 230120046R00 | Čištění potrubí profukováním nebo proplach. DN 100 | m | 1.5 |  | 0 |  | 0 |  | 0 | 21 | 0 | 0 | 0 | 0 | 0 |  | RTS 19/ II | RTS 19/ II | 0 | 0 |  | Práce |  |  |  | POL1_1
|  | viz situace stavby : 1,50000 |  | 1.5 | [22 empty] | VV | 0
Díl: | M46 | Zemní práce při montážích |  |  |  | 0 |  | 0 |  | 0 |  | 0 |  | 0 |  | 0 |  |  |  |  | 0.03 | [5 empty] | DIL
118 | 460010024R00 | Vytýčení kabelové trasy v zastavěném prostoru | km | 0.0075 |  | 0 |  | 0 |  | 0 | 21 | 0 | 0.03421 | 0 | 0 | 0 |  | RTS 19/ II | RTS 19/ II | 4.1 | 0.03 |  | Práce |  |  |  | POL1_1
|  | viz. dokladová část a situace stavby : (1,50000-0,00000)/1000*5 |  | 0.0075 | [22 empty] | VV | 0
|  | platí i pro ostatní podzemní inženýrské sítě !!! : | [24 empty] | VV | 0
Díl: | D96 | Přesuny suti a vybouraných hmot |  |  |  | 0 |  | 0 |  | 0 |  | 0 |  | 0 |  | 0 |  |  |  |  | 0.03 | [5 empty] | DIL
119 | 979082213R00 | Vodorovná doprava suti po suchu bez naložení, ale se složením a hrubým urovnáním na vzdálenost do 1 km | t | 2.7435 |  | 0 |  | 0 |  | 0 | 21 | 0 | 0 | 0 | 0 | 0 | 822-1 | RTS 19/ II | RTS 19/ II | 0.01 | 0.03 |  | Přesun suti |  |  |  | POL8_
|  | Demontážní hmotnosti z položek s pořadovými čísly: : | [24 empty] | VV | 0
|  | 2,3,4,5,88,89,90,101, : | [24 empty] | VV | 0
|  | Součet: : 2,74351 |  | 2.7435 | [22 empty] | VV | 0
120 | 979082219R00 | Vodorovná doprava suti po suchu příplatek k ceně za každý další i započatý 1 km přes 1 km | t | 24.6916 |  | 0 |  | 0 |  | 0 | 21 | 0 | 0 | 0 | 0 | 0 | 822-1 | RTS 19/ II | RTS 19/ II | 0 | 0 |  | Přesun suti |  |  |  | POL8_
|  | Demontážní hmotnosti z položek s pořadovými čísly: : | [24 empty] | VV | 0
|  | 2,3,4,5,88,89,90,101, : | [24 empty] | VV | 0
|  | Součet: : 24,69161 |  | 24.6916 | [22 empty] | VV | 0
[25 empty] | 15 | 21 | DPH
| Celkem |  |  |  |  | 0 | [18 empty] | 0 | 0 | SUM
JKSO:
| 827.19 | vodovody trubní ostatní (přípojky) | [24 empty] | JKSO
| 23 m | potrubí z trub z plastických hmot a sklolaminátu | [24 empty] | JKSOChar
|  | rekonstrukce a modernizace objektu s opravou | [24 empty] | JKSOAkce
END
Note on S6: Jedná se o informaci, zda se jedná o položku, která je do rozpočtu zadána z cenové soustavy RTS, nebo vlastní.
Note on T6: Jedná se o název CÚ, která je zadána u položky rozpočtu

## SO-01-PRIP SO-01-04 Pol
Položkový soupis prací a dodávek | [26 empty] | #TypZaznamu#
S: | 20191064 | ÚSTÍ NAD ORLICÍ - OBNOVA VODOVODU V UL. KRÁLOVÉHRADECKÁ OD KŘIŽOVATKY U Č.P. 917 PO Č.P. 444 | [24 empty] | STA
O: | SO-01-PRIP | PŘEPOJENÍ VODOVODNÍCH PŘÍPOJEK - VEŘEJNÁ ČÁST, PŘEPOJENÍ VODOVODNÍCH ŘADŮ | [21 empty] | STA |  |  | OBJ
R: | SO-01-04 | PŘEPOJENÍ VODOVODNÍ PŘÍPOJKY - VEŘEJNÁ ČÁST - PRO PPČ. 1011/2 | [24 empty] | ROZ
P.č. | Číslo položky | Název položky | MJ | Množství | Cena / MJ | Celkem | Dodávka | Dodávka celk. | Montáž | Montáž celk. | DPH | Cena s DPH | Hmotnost / MJ | Hmotnost celk.(t) | Dem. hmotnost / MJ | Dem. hmotnost celk.(t) | Ceník | Cen. soustava / platnost | Cenová úroveň | Nhod / MJ | Nhod celk. | Dodavatel | Typ položky
Díl: | 1 | Zemní práce |  |  |  | 0 |  | 0 |  | 0 |  | 0 |  | 7.21 |  | 5.71 |  |  |  |  | 55.68 | [5 empty] | DIL
1 | 113107740R00 | Odstranění podkladů nebo krytů z kameniva hrubého drceného se štětem, v ploše jednotlivě do 50 m2, tloušťka vrstvy 400 mm | m2 | 4.1602 |  | 0 |  | 0 |  | 0 | 21 | 0 | 0 | 0 | 0.88 | 3.66 | 822-1 | RTS 19/ II | RTS 19/ II | 1.1094 | 4.62 |  | Práce |  |  |  | POL1_1
|  | viz situace stavby a podélné profily - stávající povrchy : 4,30000*0,90000*1,00000*0,43000/0,400 |  | 4.1602 | [22 empty] | VV | 0
|  | (poměr tloušťky odstranění : skutečnost / 0,400 m) : 0,00000*4,30000/(4,30000+0,0000000001)*0,30*1,50*2*1,00000*0,43000/0,400 | [24 empty] | VV | 0
2 | 113108310R00 | Odstranění podkladů nebo krytů živičných, v ploše jednotlivě do 50 m2, tloušťka vrstvy 100 mm | m2 | 3.87 |  | 0 |  | 0 |  | 0 | 21 | 0 | 0 | 0 | 0.22 | 0.85 | 822-1 | RTS 19/ II | RTS 19/ II | 0.375 | 1.45 |  | Práce |  |  |  | POL1_1
|  | viz situace stavby a podélné profily - stávající povrchy : 4,30000*(0,90000+0*0,50000)*1,00000 |  | 3.87 | [22 empty] | VV | 0
|  | 0,00000*4,30000/(4,30000+0,0000000001)*0,30*1,50*2*1,00000 | [24 empty] | VV | 0
3 | 113151114R00 | Odstranění podkladu, krytu frézováním povrch živičný, plochy do 500 m2 na jednom objektu nebo při provádění pruhu šířky do 750 mm, tloušťky 50 mm | m2 | 4.3 |  | 0 |  | 0 |  | 0 | 21 | 0 | 0 | 0 | 0.11 | 0.47 | 822-1 | RTS 19/ II | RTS 19/ II | 0.08 | 0.34 |  | Práce |  |  |  | POL1_1
|  | s naložením na dopravní prostředek, očištění povrchu od frézované plochy, opotřebování frézovacích nástrojů (nožů, upínacích kroužků, držáků) nutné ruční odstranění (vybourání) živičného krytu kolem překážek, | [24 empty] | SPI |  | s naložením na dopravní prostředek, očištění povrchu od frézované plochy, opotřebování frézovacích nástrojů (nožů, upínacích kroužků, držáků) nutné ruční odstranění (vybourání) živičného krytu kolem překážek,
|  | viz situace stavby a podélné profily - stávající povrchy : 4,30000*(2*1*0,50000) |  | 4.3 | [22 empty] | VV | 0
|  | viz vzorové příčné řezy - rozšíření : | [24 empty] | VV | 0
4 | 113152112R00 | Odstranění podkladů zpevněných ploch kamenivo drcené | m3 | 0.56115 |  | 0 |  | 0 |  | 0 | 21 | 0 | 0 | 0 | 1.3 | 0.73 | 800-2 | RTS 19/ II | RTS 19/ II | 0.51 | 0.29 |  | Práce |  |  |  | POL1_1
|  | s přemístěním na skládku na vzdálenost do 20 m nebo s naložením na dopravní prostředek, | [24 empty] | SPI
|  | viz vzorové příčné řezy - provizorní úprava : 4,30000*0,90000*0,05 |  | 0.1935 | [22 empty] | VV | 0
|  | viz vzorové příčné řezy - provizorní úprava : 0,00000*0,90000*0,05 | [24 empty] | VV | 0
|  | viz vzorové příčné řezy - provizorní úprava - 1. dorovnávání do nivelety : 4,30000*0,90000*0,01 |  | 0.0387 | [22 empty] | VV | 0
|  | viz vzorové příčné řezy - provizorní úprava - 1. dorovnávání do nivelety : 0,00000*0,90000*0,01 | [24 empty] | VV | 0
|  | viz vzorové příčné řezy - provizorní úprava - 2. dorovnávání do nivelety : 4,30000*0,90000*0,005 |  | 0.01935 | [22 empty] | VV | 0
|  | viz vzorové příčné řezy - provizorní úprava - 2. dorovnávání do nivelety : 0,00000*0,90000*0,005 | [24 empty] | VV | 0
|  | viz vzorové příčné řezy - provizorní úprava : 4,30000*0,90000*0,08 |  | 0.3096 | [22 empty] | VV | 0
|  | viz vzorové příčné řezy - provizorní úprava : 0,00000*0,90000*0,08 | [24 empty] | VV | 0
5 | 114203301R00 | Třídění kamene nebo tvárnic podle druhu, velikosti nebo tvaru | m3 | 0.86417 |  | 0 |  | 0 |  | 0 | 21 | 0 | 0 | 0 | 0 | 0 | 800-1 | RTS 19/ II | RTS 19/ II | 1.092 | 0.94 |  | Práce |  |  |  | POL1_1
|  | získaných při rozebrání dlažeb, záhozů, rovnanin a soustřeďovacích staveb. Uložení vytříděného lomového kamene nebo tvárnic na hromady podle druhu, velikosti nebo tvaru ve vzdálenosti do 3 m nebo na naložení na dopravní prostředek. | [24 empty] | SPI |  | získaných při rozebrání dlažeb, záhozů, rovnanin a soustřeďovacích staveb. Uložení vytříděného lomového kamene nebo tvárnic na hromady podle druhu, velikosti nebo tvaru ve vzdálenosti do 3 m nebo na naložení na dopravní prostředek.
|  | VYTLAČENÁ ZEMINA RÝHY : 4,30000*1,64650*0,90000*0,20000 |  | 1.2744 | [22 empty] | VV | 0
|  | viz situace stavby a podélné profily - stávající povrchy : -4,30000*0,90000*(0,10+0,43000)*0,20000 |  | -0.41022 | [22 empty] | VV | 0
|  | viz situace stavby a podélné profily - stávající povrchy : -0,00000*0,90000*(0,10+0,06)*0,20000 | [24 empty] | VV | 0
|  | viz situace stavby a podélné profily - stávající povrchy : -0,00000*0,90000*0,15*0,20000 | [24 empty] | VV | 0
|  | viz situace stavby a podélné profily - stávající povrchy : -(0,00000-0,00000)*0,90000*0,15*0,20000 | [24 empty] | VV | 0
|  | VYTLAČENÁ ZEMINA ZÁŘEZY : 0,00000*(2*0,60000+0,00000*0,35000*2)/2*0,00000*0,20000 | [24 empty] | VV | 0
|  | viz situace stavby a podélné profily - stávající povrchy : -0,00000*(0,60000+2*0,00000*0,35000)*0,15*0,20000 | [24 empty] | VV | 0
|  | VYTLAČENÁ ZEMINA JÁMY PROTLAKU : 0,00000*(6*3+3*3)*(1,64650+0,50)*0,20000 | [24 empty] | VV | 0
6 | 115001101R00 | Převedení vody při průměru potrubí DN do 100 mm | m | 4.3 |  | 0 |  | 0 |  | 0 | 21 | 0 | 0.00692 | 0.03 | 0 | 0 | 800-1 | RTS 19/ II | RTS 19/ II | 0.502 | 2.16 |  | Práce |  |  |  | POL1_
|  | získané při čerpání, potrubím nebo žlaby. Montáž, demontáž a opotřebení potrubí nebo žlabu a jeho utěsnění po dobu provozu. Včetně nutné podpěrné konstrukce. | [24 empty] | SPI |  | získané při čerpání, potrubím nebo žlaby. Montáž, demontáž a opotřebení potrubí nebo žlabu a jeho utěsnění po dobu provozu. Včetně nutné podpěrné konstrukce.
|  | viz. situace stavby : 4,30000 |  | 4.3 | [22 empty] | VV | 0
|  | viz souhrnná technická zpráva (hydrogeologické poměry) : | [24 empty] | VV | 0
7 | 115101201R00 | Čerpání vody na dopravní výšku do 10 m s uvažovaným průměrným přítokem do 500 l/min | h | 1.0153 |  | 0 |  | 0 |  | 0 | 21 | 0 | 0 | 0 | 0 | 0 | 800-1 | RTS 19/ II | RTS 19/ II | 0.203 | 0.21 |  | Práce |  |  |  | POL1_1
|  | na vzdálenost od hladiny vody v jímce po výšku roviny proložené osou nejvyššího bodu výtlačného potrubí. Včetně odpadní potrubí v délce do 20 m. | [24 empty] | SPI |  | na vzdálenost od hladiny vody v jímce po výšku roviny proložené osou nejvyššího bodu výtlačného potrubí. Včetně odpadní potrubí v délce do 20 m.
|  | viz souhrnná technická zpráva (hydrogeologické poměry) : 4,30000/12,00000*8,5*(1-0,18333-0,48333) |  | 1.0153 | [22 empty] | VV | 0
8 | 115101202R00 | Čerpání vody na dopravní výšku do 10 m s uvažovaným průměrným přítokem přes 500 do 1 000 l/min | h | 2.0306 |  | 0 |  | 0 |  | 0 | 21 | 0 | 4e-05 | 0 | 0 | 0 | 800-1 | RTS 19/ II | RTS 19/ II | 0.303 | 0.62 |  | Práce |  |  |  | POL1_1
|  | na vzdálenost od hladiny vody v jímce po výšku roviny proložené osou nejvyššího bodu výtlačného potrubí. Včetně odpadní potrubí v délce do 20 m. | [24 empty] | SPI |  | na vzdálenost od hladiny vody v jímce po výšku roviny proložené osou nejvyššího bodu výtlačného potrubí. Včetně odpadní potrubí v délce do 20 m.
|  | viz souhrnná technická zpráva (hydrogeologické poměry) : 4,30000/12,00000*8,5*(0,18333+0,48333) |  | 2.0306 | [22 empty] | VV | 0
9 | 115101301R00 | Pohotovost záložní čerpací soupravy na dopravní výšku do 10 m s uvažovaným průměrným přítokem do 500 l/min | den | 0.11944 |  | 0 |  | 0 |  | 0 | 21 | 0 | 0 | 0 | 0 | 0 | 800-1 | RTS 19/ II | RTS 19/ II | 0 | 0 |  | Práce |  |  |  | POL1_1
|  | na vzdálenost (výšku) od hladiny vody v jímce po výšku roviny proložené osou nejvyššího bodu výtlačného potrubí. Včetně sacího a výtlačného potrubí, příp. odpadních žlabů, lešení pod čerpadlo a pod potrubí nebo pod odpadní žlaby a záložního zdroje energie. | [24 empty] | SPI |  | na vzdálenost (výšku) od hladiny vody v jímce po výšku roviny proložené osou nejvyššího bodu výtlačného potrubí. Včetně sacího a výtlačného potrubí, příp. odpadních žlabů, lešení pod čerpadlo a pod potrubí nebo pod odpadní žlaby a záložního zdroje energie.
|  | viz souhrnná technická zpráva (hydrogeologické poměry) : 4,30000/12,00000*(1-0,18333-0,48333) |  | 0.11944 | [22 empty] | VV | 0
10 | 115101302R00 | Pohotovost záložní čerpací soupravy na dopravní výšku do 10 m s uvažovaným průměrným přítokem přes 500 do 1 000 l/min | den | 0.23889 |  | 0 |  | 0 |  | 0 | 21 | 0 | 0 | 0 | 0 | 0 | 800-1 | RTS 19/ II | RTS 19/ II | 0 | 0 |  | Práce |  |  |  | POL1_1
|  | na vzdálenost (výšku) od hladiny vody v jímce po výšku roviny proložené osou nejvyššího bodu výtlačného potrubí. Včetně sacího a výtlačného potrubí, příp. odpadních žlabů, lešení pod čerpadlo a pod potrubí nebo pod odpadní žlaby a záložního zdroje energie. | [24 empty] | SPI |  | na vzdálenost (výšku) od hladiny vody v jímce po výšku roviny proložené osou nejvyššího bodu výtlačného potrubí. Včetně sacího a výtlačného potrubí, příp. odpadních žlabů, lešení pod čerpadlo a pod potrubí nebo pod odpadní žlaby a záložního zdroje energie.
|  | viz souhrnná technická zpráva (hydrogeologické poměry) : 4,30000/12,00000*(0,18333+0,48333) |  | 0.23889 | [22 empty] | VV | 0
11 | 119001401R00 | Dočasné zajištění podzemního potrubí nebo vedení ocelového potrubí DN do 200 mm | m | 13.3 |  | 0 |  | 0 |  | 0 | 21 | 0 | 0.00869 | 0.12 | 0 | 0 | 800-1 | RTS 19/ II | RTS 19/ II | 0.703 | 9.35 |  | Práce |  |  |  | POL1_1
|  | ve výkopišti ve stavu a poloze, ve kterých byla na začátku zemních prací, a to podepřením, vzepřením nebo vyvěšením, případně s ochranným bedněním, se zřízením a odstraněním zajišťovací konstrukce a včetně opotřebení použitých materiálů, | [24 empty] | SPI |  | ve výkopišti ve stavu a poloze, ve kterých byla na začátku zemních prací, a to podepřením, vzepřením nebo vyvěšením, případně s ochranným bedněním, se zřízením a odstraněním zajišťovací konstrukce a včetně opotřebení použitých materiálů,
|  | viz situace stavby a podélné profily - křížení a souběhy s podzemními inž. sítěmi : 7,00000*(0,90000+2*0,50) |  | 13.3 | [22 empty] | VV | 0
12 | 130001101R00 | Příplatek k cenám za ztížené vykopávky v horninách jakékoliv třídy | m3 | 6.3 |  | 0 |  | 0 |  | 0 | 21 | 0 | 0 | 0 | 0 | 0 | 800-1 | RTS 19/ II | RTS 19/ II | 1.763 | 11.11 |  | Práce |  |  |  | POL1_1
|  | Příplatek k cenám hloubených vykopávek za ztížení vykopávky v blízkosti podzemního vedení nebo výbušnin pro jakoukoliv třídu horniny. | [24 empty] | SPI |  | Příplatek k cenám hloubených vykopávek za ztížení vykopávky v blízkosti podzemního vedení nebo výbušnin pro jakoukoliv třídu horniny.
|  | viz situace stavby a podélné profily - křížení a souběhy s podzemními inž. sítěmi : 7,00000*0,90000*1,0*1,0*4,30000/4,30000 |  | 6.3 | [22 empty] | VV | 0
|  | 0,00000*0,90000*1,0*1,0*4,30000/4,30000 | [24 empty] | VV | 0
|  | 0,00000*0,90000*1,0*1,0*4,30000/4,30000 | [24 empty] | VV | 0
|  | viz situace stavby a podélné profily - křížení a souběhy s podzemními inž. sítěmi : 0,00000*0,90000*1/3*1,64650 | [24 empty] | VV | 0
13 | 132101211R00 | Hloubení rýh šířky přes 60 do 200 cm do 100 m3, v hornině 1-2, hloubení strojně | m3 | 0.01168 |  | 0 |  | 0 |  | 0 | 21 | 0 | 0 | 0 | 0 | 0 | 800-1 | RTS 19/ II | RTS 19/ II | 0.18 | 0 |  | Práce |  |  |  | POL1_1
|  | zapažených i nezapažených, s urovnáním dna do předepsaného profilu a spádu, s případně nutným přehozením výkopku na vzdálenost do 3 m ve výkopišti, s přehozením výkopku na přilehlém terénu na vzdálenost do 5 m od podélné osy rýhy nebo s naložením výkopku na dopravní prostředek. | [24 empty] | SPI |  | zapažených i nezapažených, s urovnáním dna do předepsaného profilu a spádu, s případně nutným přehozením výkopku na vzdálenost do 3 m ve výkopišti, s přehozením výkopku na přilehlém terénu na vzdálenost do 5 m od podélné osy rýhy nebo s naložením výkopku na dopravní prostředek.
|  | viz podélné profily a vzorové příčné řezy : (4,30000*0,01)*1,64650*0,90000*0,18333*1,00000 |  | 0.01168 | [22 empty] | VV | 0
14 | 132101291R00 | Hloubení rýh šířky přes 60 do 200 cm do 100 m3, v hornině 1-2, příplatek za hloubení ve vodě | m3 | 0.01168 |  | 0 |  | 0 |  | 0 | 21 | 0 | 0 | 0 | 0 | 0 | 800-1 | RTS 19/ II | RTS 19/ II | 0.29 | 0 |  | Práce |  |  |  | POL1_
|  | zapažených i nezapažených, s urovnáním dna do předepsaného profilu a spádu, s případně nutným přehozením výkopku na vzdálenost do 3 m ve výkopišti, s přehozením výkopku na přilehlém terénu na vzdálenost do 5 m od podélné osy rýhy nebo s naložením výkopku na dopravní prostředek. | [24 empty] | SPI |  | zapažených i nezapažených, s urovnáním dna do předepsaného profilu a spádu, s případně nutným přehozením výkopku na vzdálenost do 3 m ve výkopišti, s přehozením výkopku na přilehlém terénu na vzdálenost do 5 m od podélné osy rýhy nebo s naložením výkopku na dopravní prostředek.
|  | viz podélné profily a vzorové příčné řezy : (4,30000*0,01)*1,64650*0,90000*0,18333*1,00000 |  | 0.01168 | [22 empty] | VV | 0
15 | 132201211R00 | Hloubení rýh šířky přes 60 do 200 cm do 100 m3, v hornině 3, hloubení strojně | m3 | 0.78047 |  | 0 |  | 0 |  | 0 | 21 | 0 | 0 | 0 | 0 | 0 | 800-1 | RTS 19/ II | RTS 19/ II | 0.2 | 0.16 |  | Práce |  |  |  | POL1_1
|  | zapažených i nezapažených, s urovnáním dna do předepsaného profilu a spádu, s případně nutným přehozením výkopku na vzdálenost do 3 m ve výkopišti, s přehozením výkopku na přilehlém terénu na vzdálenost do 5 m od podélné osy rýhy nebo s naložením výkopku na dopravní prostředek. | [24 empty] | SPI |  | zapažených i nezapažených, s urovnáním dna do předepsaného profilu a spádu, s případně nutným přehozením výkopku na vzdálenost do 3 m ve výkopišti, s přehozením výkopku na přilehlém terénu na vzdálenost do 5 m od podélné osy rýhy nebo s naložením výkopku na dopravní prostředek.
|  | viz podélné profily a vzorové příčné řezy : (4,30000*0,99)*1,64650*0,90000*1,00000*0,18333 |  | 1.1565 | [22 empty] | VV | 0
|  | odpočet sejmuté vrtsvy v jiné položce : -4,30000*0,90000*(0,10+0,43000)*1,00000*0,18333 |  | -0.37603 | [22 empty] | VV | 0
|  | odpočet sejmuté vrtsvy v jiné položce : -0,00000*0,90000*(0,10+0,06)*1,00000*0,18333 | [24 empty] | VV | 0
|  | odpočet sejmuté vrtsvy v jiné položce : -0,00000*0,90000*0,15*1,00000*0,18333 | [24 empty] | VV | 0
|  | odpočet sejmuté vrtsvy v jiné položce : -(0,00000-0,00000)*0,90000*0,15*1,00000*0,18333 | [24 empty] | VV | 0
16 | 132201219R00 | Hloubení rýh šířky přes 60 do 200 cm příplatek za lepivost, v hornině 3, | m3 | 0.78047 |  | 0 |  | 0 |  | 0 | 21 | 0 | 0 | 0 | 0 | 0 | 800-1 | RTS 19/ II | RTS 19/ II | 0.084 | 0.07 |  | Práce |  |  |  | POL1_1
|  | zapažených i nezapažených, s urovnáním dna do předepsaného profilu a spádu, s případně nutným přehozením výkopku na vzdálenost do 3 m ve výkopišti, s přehozením výkopku na přilehlém terénu na vzdálenost do 5 m od podélné osy rýhy nebo s naložením výkopku na dopravní prostředek. | [24 empty] | SPI |  | zapažených i nezapažených, s urovnáním dna do předepsaného profilu a spádu, s případně nutným přehozením výkopku na vzdálenost do 3 m ve výkopišti, s přehozením výkopku na přilehlém terénu na vzdálenost do 5 m od podélné osy rýhy nebo s naložením výkopku na dopravní prostředek.
|  | viz podélné profily a vzorové příčné řezy : (4,30000*0,99)*1,64650*0,90000*0,18333 |  | 1.1565 | [22 empty] | VV | 0
|  | odpočet sejmuté vrtsvy v jiné položce : -4,30000*0,90000*(0,10+0,43000)*0,18333 |  | -0.37603 | [22 empty] | VV | 0
|  | odpočet sejmuté vrtsvy v jiné položce : -0,00000*0,90000*(0,10+0,06)*0,18333 | [24 empty] | VV | 0
|  | odpočet sejmuté vrtsvy v jiné položce : -0,00000*0,90000*0,15*0,18333 | [24 empty] | VV | 0
|  | odpočet sejmuté vrtsvy v jiné položce : -(0,00000-0,00000)*0,90000*0,15*0,18333 | [24 empty] | VV | 0
17 | 132201291R00 | Hloubení rýh šířky přes 60 do 200 cm do 100 m3, v hornině 3, příplatek za hloubení ve vodě | m3 | 0.78047 |  | 0 |  | 0 |  | 0 | 21 | 0 | 0 | 0 | 0 | 0 | 800-1 | RTS 19/ II | RTS 19/ II | 0.54 | 0.42 |  | Práce |  |  |  | POL1_
|  | zapažených i nezapažených, s urovnáním dna do předepsaného profilu a spádu, s případně nutným přehozením výkopku na vzdálenost do 3 m ve výkopišti, s přehozením výkopku na přilehlém terénu na vzdálenost do 5 m od podélné osy rýhy nebo s naložením výkopku na dopravní prostředek. | [24 empty] | SPI |  | zapažených i nezapažených, s urovnáním dna do předepsaného profilu a spádu, s případně nutným přehozením výkopku na vzdálenost do 3 m ve výkopišti, s přehozením výkopku na přilehlém terénu na vzdálenost do 5 m od podélné osy rýhy nebo s naložením výkopku na dopravní prostředek.
|  | viz podélné profily a vzorové příčné řezy : (4,30000*0,99)*1,64650*0,90000*1,00000*0,18333 |  | 1.1565 | [22 empty] | VV | 0
|  | odpočet sejmuté vrtsvy v jiné položce : -4,30000*0,90000*(0,10+0,43000)*1,00000*0,18333 |  | -0.37603 | [22 empty] | VV | 0
|  | odpočet sejmuté vrtsvy v jiné položce : -0,00000*0,90000*(0,10+0,06)*1,00000*0,18333 | [24 empty] | VV | 0
|  | odpočet sejmuté vrtsvy v jiné položce : -0,00000*0,90000*0,15*1,00000*0,18333 | [24 empty] | VV | 0
|  | odpočet sejmuté vrtsvy v jiné položce : -(0,00000-0,00000)*0,90000*0,15*1,00000*0,18333 | [24 empty] | VV | 0
18 | 132301211R00 | Hloubení rýh šířky přes 60 do 200 cm do 100 m3, v hornině 4, hloubení strojně | m3 | 2.0884 |  | 0 |  | 0 |  | 0 | 21 | 0 | 0 | 0 | 0 | 0 | 800-1 | RTS 19/ II | RTS 19/ II | 0.35 | 0.73 |  | Práce |  |  |  | POL1_1
|  | zapažených i nezapažených, s urovnáním dna do předepsaného profilu a spádu, s případně nutným přehozením výkopku na vzdálenost do 3 m ve výkopišti, s přehozením výkopku na přilehlém terénu na vzdálenost do 5 m od podélné osy rýhy nebo s naložením výkopku na dopravní prostředek. | [24 empty] | SPI |  | zapažených i nezapažených, s urovnáním dna do předepsaného profilu a spádu, s případně nutným přehozením výkopku na vzdálenost do 3 m ve výkopišti, s přehozením výkopku na přilehlém terénu na vzdálenost do 5 m od podélné osy rýhy nebo s naložením výkopku na dopravní prostředek.
|  | viz podélné profily a vzorové příčné řezy : 4,30000*1,64650*0,90000*1,00000*0,48333 |  | 3.0798 | [22 empty] | VV | 0
|  | odpočet sejmuté vrtsvy v jiné položce : -4,30000*0,90000*(0,10+0,43000)*1,00000*0,48333 |  | -0.99136 | [22 empty] | VV | 0
|  | odpočet sejmuté vrtsvy v jiné položce : -0,00000*0,90000*(0,10+0,06)*1,00000*0,48333 | [24 empty] | VV | 0
|  | odpočet sejmuté vrtsvy v jiné položce : -0,00000*0,90000*0,15*1,00000*0,48333 | [24 empty] | VV | 0
|  | odpočet sejmuté vrtsvy v jiné položce : -(0,00000-0,00000)*0,90000*0,15*1,00000*0,48333 | [24 empty] | VV | 0
19 | 132301219R00 | Hloubení rýh šířky přes 60 do 200 cm příplatek za lepivost, v hornině 4, | m3 | 2.0884 |  | 0 |  | 0 |  | 0 | 21 | 0 | 0 | 0 | 0 | 0 | 800-1 | RTS 19/ II | RTS 19/ II | 0.1483 | 0.31 |  | Práce |  |  |  | POL1_1
|  | zapažených i nezapažených, s urovnáním dna do předepsaného profilu a spádu, s případně nutným přehozením výkopku na vzdálenost do 3 m ve výkopišti, s přehozením výkopku na přilehlém terénu na vzdálenost do 5 m od podélné osy rýhy nebo s naložením výkopku na dopravní prostředek. | [24 empty] | SPI |  | zapažených i nezapažených, s urovnáním dna do předepsaného profilu a spádu, s případně nutným přehozením výkopku na vzdálenost do 3 m ve výkopišti, s přehozením výkopku na přilehlém terénu na vzdálenost do 5 m od podélné osy rýhy nebo s naložením výkopku na dopravní prostředek.
|  | viz podélné profily a vzorové příčné řezy : 4,30000*1,64650*0,90000*0,48333 |  | 3.0798 | [22 empty] | VV | 0
|  | odpočet sejmuté vrtsvy v jiné položce : -4,30000*0,90000*(0,10+0,43000)*0,48333 |  | -0.99136 | [22 empty] | VV | 0
|  | odpočet sejmuté vrtsvy v jiné položce : -0,00000*0,90000*(0,10+0,06)*0,48333 | [24 empty] | VV | 0
|  | odpočet sejmuté vrtsvy v jiné položce : -0,00000*0,90000*0,15*0,48333 | [24 empty] | VV | 0
|  | odpočet sejmuté vrtsvy v jiné položce : -(0,00000-0,00000)*0,90000*0,15*0,48333 | [24 empty] | VV | 0
20 | 132301291R00 | Hloubení rýh šířky přes 60 do 200 cm do 100 m3, v hornině 4, příplatek za hloubení ve vodě | m3 | 2.0884 |  | 0 |  | 0 |  | 0 | 21 | 0 | 0 | 0 | 0 | 0 | 800-1 | RTS 19/ II | RTS 19/ II | 0.9 | 1.88 |  | Práce |  |  |  | POL1_
|  | zapažených i nezapažených, s urovnáním dna do předepsaného profilu a spádu, s případně nutným přehozením výkopku na vzdálenost do 3 m ve výkopišti, s přehozením výkopku na přilehlém terénu na vzdálenost do 5 m od podélné osy rýhy nebo s naložením výkopku na dopravní prostředek. | [24 empty] | SPI |  | zapažených i nezapažených, s urovnáním dna do předepsaného profilu a spádu, s případně nutným přehozením výkopku na vzdálenost do 3 m ve výkopišti, s přehozením výkopku na přilehlém terénu na vzdálenost do 5 m od podélné osy rýhy nebo s naložením výkopku na dopravní prostředek.
|  | viz podélné profily a vzorové příčné řezy : 4,30000*1,64650*0,90000*1,00000*0,48333 |  | 3.0798 | [22 empty] | VV | 0
|  | odpočet sejmuté vrtsvy v jiné položce : -4,30000*0,90000*(0,10+0,43000)*1,00000*0,48333 |  | -0.99136 | [22 empty] | VV | 0
|  | odpočet sejmuté vrtsvy v jiné položce : -0,00000*0,90000*(0,10+0,06)*1,00000*0,48333 | [24 empty] | VV | 0
|  | odpočet sejmuté vrtsvy v jiné položce : -0,00000*0,90000*0,15*1,00000*0,48333 | [24 empty] | VV | 0
|  | odpočet sejmuté vrtsvy v jiné položce : -(0,00000-0,00000)*0,90000*0,15*1,00000*0,48333 | [24 empty] | VV | 0
21 | 132401211R00 | Hloubení rýh šířky přes 60 do 200 cm jakékoliv množství, v hornině 5, hloubení strojně | m3 | 0.86417 |  | 0 |  | 0 |  | 0 | 21 | 0 | 0 | 0 | 0 | 0 | 800-1 | RTS 19/ II | RTS 19/ II | 0.53 | 0.46 |  | Práce |  |  |  | POL1_1
|  | zapažených i nezapažených, s urovnáním dna do předepsaného profilu a spádu, s případně nutným přehozením výkopku na vzdálenost do 3 m ve výkopišti, s přehozením výkopku na přilehlém terénu na vzdálenost do 5 m od podélné osy rýhy nebo s naložením výkopku na dopravní prostředek. | [24 empty] | SPI |  | zapažených i nezapažených, s urovnáním dna do předepsaného profilu a spádu, s případně nutným přehozením výkopku na vzdálenost do 3 m ve výkopišti, s přehozením výkopku na přilehlém terénu na vzdálenost do 5 m od podélné osy rýhy nebo s naložením výkopku na dopravní prostředek.
|  | viz podélné profily a vzorové příčné řezy : 4,30000*1,64650*0,90000*0,20000 |  | 1.2744 | [22 empty] | VV | 0
|  | odpočet sejmuté vrtsvy v jiné položce : -4,30000*0,90000*(0,10+0,43000)*0,20000 |  | -0.41022 | [22 empty] | VV | 0
|  | odpočet sejmuté vrtsvy v jiné položce : -0,00000*0,90000*(0,10+0,06)*0,20000 | [24 empty] | VV | 0
|  | odpočet sejmuté vrtsvy v jiné položce : -0,00000*0,90000*0,15*0,20000 | [24 empty] | VV | 0
|  | odpočet sejmuté vrtsvy v jiné položce : -(0,00000-0,00000)*0,90000*0,15*0,20000 | [24 empty] | VV | 0
22 | 132501211R00 | Hloubení rýh šířky přes 60 do 200 cm jakékoliv množství, v hornině 6, skalní frézou | m3 | 0.43209 |  | 0 |  | 0 |  | 0 | 21 | 0 | 0 | 0 | 0 | 0 | 800-1 | RTS 19/ II | RTS 19/ II | 0.25 | 0.11 |  | Práce |  |  |  | POL1_1
|  | zapažených i nezapažených, s urovnáním dna do předepsaného profilu a spádu, s případně nutným přehozením výkopku na vzdálenost do 3 m ve výkopišti, s přehozením výkopku na přilehlém terénu na vzdálenost do 5 m od podélné osy rýhy nebo s naložením výkopku na dopravní prostředek. | [24 empty] | SPI |  | zapažených i nezapažených, s urovnáním dna do předepsaného profilu a spádu, s případně nutným přehozením výkopku na vzdálenost do 3 m ve výkopišti, s přehozením výkopku na přilehlém terénu na vzdálenost do 5 m od podélné osy rýhy nebo s naložením výkopku na dopravní prostředek.
|  | viz podélné profily a vzorové příčné řezy : 4,30000*1,64650*0,90000*0,10000 |  | 0.6372 | [22 empty] | VV | 0
|  | odpočet sejmuté vrtsvy v jiné položce : -4,30000*0,90000*(0,10+0,43000)*0,10000 |  | -0.20511 | [22 empty] | VV | 0
|  | odpočet sejmuté vrtsvy v jiné položce : -0,00000*0,90000*(0,10+0,06)*0,10000 | [24 empty] | VV | 0
|  | odpočet sejmuté vrtsvy v jiné položce : -0,00000*0,90000*0,15*0,10000 | [24 empty] | VV | 0
|  | odpočet sejmuté vrtsvy v jiné položce : -(0,00000-0,00000)*0,90000*0,15*0,10000 | [24 empty] | VV | 0
23 | 132601201R00 | Hloubení rýh šířky přes 60 do 200 cm jakékoliv množství, v hornině 7, hloubení ručně i strojně | m3 | 0.14403 |  | 0 |  | 0 |  | 0 | 21 | 0 | 0.01922 | 0 | 0 | 0 | 800-1 | RTS 19/ II | RTS 19/ II | 1.5863 | 0.23 |  | Práce |  |  |  | POL1_1
|  | zapažených i nezapažených, s urovnáním dna do předepsaného profilu a spádu, s případně nutným přehozením výkopku na vzdálenost do 3 m ve výkopišti, s přehozením výkopku na přilehlém terénu na vzdálenost do 5 m od podélné osy rýhy nebo s naložením výkopku na dopravní prostředek. | [24 empty] | SPI |  | zapažených i nezapažených, s urovnáním dna do předepsaného profilu a spádu, s případně nutným přehozením výkopku na vzdálenost do 3 m ve výkopišti, s přehozením výkopku na přilehlém terénu na vzdálenost do 5 m od podélné osy rýhy nebo s naložením výkopku na dopravní prostředek.
|  | viz podélné profily a vzorové příčné řezy : 4,30000*1,64650*0,90000*0,03333 |  | 0.2124 | [22 empty] | VV | 0
|  | odpočet sejmuté vrtsvy v jiné položce : -4,30000*0,90000*(0,10+0,43000)*0,03333 |  | -0.06837 | [22 empty] | VV | 0
|  | odpočet sejmuté vrtsvy v jiné položce : -0,00000*0,90000*(0,10+0,06)*0,03333 | [24 empty] | VV | 0
|  | odpočet sejmuté vrtsvy v jiné položce : -0,00000*0,90000*0,15*0,03333 | [24 empty] | VV | 0
|  | odpočet sejmuté vrtsvy v jiné položce : -(0,00000-0,00000)*0,90000*0,15*0,03333 | [24 empty] | VV | 0
24 | 138401201R00 | Dolamování hloubených vykopávek rýh ve vrstvě tloušťky do 500 mm v hornině 5 | m3 | 0.03354 |  | 0 |  | 0 |  | 0 | 21 | 0 | 0 | 0 | 0 | 0 | 800-1 | RTS 19/ II | RTS 19/ II | 7.522 | 0.25 |  | Práce |  |  |  | POL1_
|  | zapažených i nezapažených v hornině tř. 5 - 7 s případným nutným přemístěním výkopku ve výkopišti, bez naložení, s přehozením výkopku na přilehlém terénu na vzdálenost do 3 m od okraje jámy nebo zářezu, nebo do 5 m od osy rýhy, nebo do 5 m od hrany šachty. | [24 empty] | SPI |  | zapažených i nezapažených v hornině tř. 5 - 7 s případným nutným přemístěním výkopku ve výkopišti, bez naložení, s přehozením výkopku na přilehlém terénu na vzdálenost do 3 m od okraje jámy nebo zářezu, nebo do 5 m od osy rýhy, nebo do 5 m od hrany šachty.
|  | viz podélné profily a vzorové příčné řezy : 4,30000*0,90000*0,01000*(0,18333+0,48333+0,20000) |  | 0.03354 | [22 empty] | VV | 0
25 | 138501201R00 | Dolamování hloubených vykopávek rýh ve vrstvě tloušťky do 500 mm v hornině 6 | m3 | 0.00387 |  | 0 |  | 0 |  | 0 | 21 | 0 | 0 | 0 | 0 | 0 | 800-1 | RTS 19/ II | RTS 19/ II | 10.583 | 0.04 |  | Práce |  |  |  | POL1_1
|  | zapažených i nezapažených v hornině tř. 5 - 7 s případným nutným přemístěním výkopku ve výkopišti, bez naložení, s přehozením výkopku na přilehlém terénu na vzdálenost do 3 m od okraje jámy nebo zářezu, nebo do 5 m od osy rýhy, nebo do 5 m od hrany šachty. | [24 empty] | SPI |  | zapažených i nezapažených v hornině tř. 5 - 7 s případným nutným přemístěním výkopku ve výkopišti, bez naložení, s přehozením výkopku na přilehlém terénu na vzdálenost do 3 m od okraje jámy nebo zářezu, nebo do 5 m od osy rýhy, nebo do 5 m od hrany šachty.
|  | viz podélné profily a vzorové příčné řezy : 4,30000*0,90000*0,01000*0,10000 |  | 0.00387 | [22 empty] | VV | 0
26 | 138601201R00 | Dolamování hloubených vykopávek rýh ve vrstvě tloušťky do 500 mm v hornině 7 | m3 | 0.00129 |  | 0 |  | 0 |  | 0 | 21 | 0 | 0 | 0 | 0 | 0 | 800-1 | RTS 19/ II | RTS 19/ II | 19.922 | 0.03 |  | Práce |  |  |  | POL1_
|  | zapažených i nezapažených v hornině tř. 5 - 7 s případným nutným přemístěním výkopku ve výkopišti, bez naložení, s přehozením výkopku na přilehlém terénu na vzdálenost do 3 m od okraje jámy nebo zářezu, nebo do 5 m od osy rýhy, nebo do 5 m od hrany šachty. | [24 empty] | SPI |  | zapažených i nezapažených v hornině tř. 5 - 7 s případným nutným přemístěním výkopku ve výkopišti, bez naložení, s přehozením výkopku na přilehlém terénu na vzdálenost do 3 m od okraje jámy nebo zářezu, nebo do 5 m od osy rýhy, nebo do 5 m od hrany šachty.
|  | viz podélné profily a vzorové příčné řezy : 4,30000*0,90000*0,01000*0,03333 |  | 0.00129 | [22 empty] | VV | 0
27 | 139601102R00 | Ruční výkop jam, rýh a šachet v hornině 3 | m3 | 0.28875 |  | 0 |  | 0 |  | 0 | 21 | 0 | 0 | 0 | 0 | 0 | 800-1 | RTS 19/ II | RTS 19/ II | 3.533 | 1.02 |  | Práce |  |  |  | POL1_1
|  | s přehozením na vzdálenost do 5 m nebo s naložením na ruční dopravní prostředek | [24 empty] | SPI
|  | viz situace stavby a podélné profily - křížení a souběhy s podzemními inž. sítěmi : (0,00000+7,00000+0,00000)*0,50*0,50*0,90000*0,18333 |  | 0.28875 | [22 empty] | VV | 0
|  | viz situace stavby - rozšíření pro odbočky : (0,00000+0,00000)*0,50*0,50*0,90000*0,18333 | [24 empty] | VV | 0
|  | viz situace stavby - ochrana kořenové soustavy stromů : 0,00000*0,50*0,50*0,90000*0,18333 | [24 empty] | VV | 0
28 | 139601103R00 | Ruční výkop jam, rýh a šachet v hornině 4 | m3 | 1.2862 |  | 0 |  | 0 |  | 0 | 21 | 0 | 0 | 0 | 0 | 0 | 800-1 | RTS 19/ II | RTS 19/ II | 4.655 | 5.99 |  | Práce |  |  |  | POL1_1
|  | s přehozením na vzdálenost do 5 m nebo s naložením na ruční dopravní prostředek | [24 empty] | SPI
|  | viz situace stavby a podélné profily - křížení a souběhy s podzemními inž. sítěmi : (0,00000+7,00000+0,00000)*0,50*0,50*0,90000*(1-0,18333) |  | 1.2862 | [22 empty] | VV | 0
|  | viz situace stavby - rozšíření pro odbočky : (0,00000+0,00000)*0,50*0,50*0,90000*(1-0,18333) | [24 empty] | VV | 0
|  | viz situace stavby - ochrana kořenové soustavy stromů : 0,00000*0,50*0,50*0,90000*(1-0,18333) | [24 empty] | VV | 0
29 | 151201101R00 | Zřízení pažení a rozepření stěn rýh zátažné, hloubky do 2 m | m2 | 14.1599 |  | 0 |  | 0 |  | 0 | 21 | 0 | 0.00199 | 0.03 | 0 | 0 | 800-1 | RTS 19/ II | RTS 19/ II | 0.402 | 5.69 |  | Práce |  |  |  | POL1_1
|  | pro podzemní vedení pro všechny šířky rýhy, | [24 empty] | SPI
|  | viz vzorové příčné řezy : 4,30000*1,64650*2*1,00000 |  | 14.1599 | [22 empty] | VV | 0
30 | 151201111R00 | Odstranění pažení a rozepření rýh zátažné, hloubky do 2 m | m2 | 14.1599 |  | 0 |  | 0 |  | 0 | 21 | 0 | 0 | 0 | 0 | 0 | 800-1 | RTS 19/ II | RTS 19/ II | 0.178 | 2.52 |  | Práce |  |  |  | POL1_1
|  | pro podzemní vedení s uložením materiálu na vzdálenost do 3 m od kraje výkopu, | [24 empty] | SPI
|  | viz vzorové příčné řezy : 4,30000*1,64650*2*1,00000 |  | 14.1599 | [22 empty] | VV | 0
31 | 161101101R00 | Svislé přemístění výkopku z horniny 1 až 4, při hloubce výkopu přes 1 do 2,5 m | m3 | 2.8806 |  | 0 |  | 0 |  | 0 | 21 | 0 | 0 | 0 | 0 | 0 | 800-1 | RTS 19/ II | RTS 19/ II | 0.345 | 0.99 |  | Práce |  |  |  | POL1_1
|  | bez naložení do dopravní nádoby, ale s vyprázdněním dopravní nádoby na hromadu nebo na dopravní prostředek, | [24 empty] | SPI |  | bez naložení do dopravní nádoby, ale s vyprázdněním dopravní nádoby na hromadu nebo na dopravní prostředek,
|  | JÁMY PROTLAKU : 0,00000*(6*3+3*3)*(1,64650+0,50)*0,18333*1 | [24 empty] | VV | 0
|  | JÁMY PROTLAKU : 0,00000*(6*3+3*3)*((0,00000+1,64650)/2+0,50)*(0,48333) | [24 empty] | VV | 0
|  | viz podélné profily a průměrná hloubka rýhy : 4,30000*1,64650*0,90000*1,00000*0,18333*1,00000*1 |  | 1.1682 | [22 empty] | VV | 0
|  | odpočet sejmuté vrtsvy v jiné položce : -4,30000*0,90000*(0,10+0,43000)*1,00000*0,18333*1,00000*1 |  | -0.37603 | [22 empty] | VV | 0
|  | odpočet sejmuté vrtsvy v jiné položce : -0,00000*0,90000*(0,10+0,06)*1,00000*0,18333*1,00000*1 | [24 empty] | VV | 0
|  | odpočet sejmuté vrtsvy v jiné položce : -0,00000*0,90000*0,15*1,00000*0,18333*1,00000*1 | [24 empty] | VV | 0
|  | odpočet sejmuté vrtsvy v jiné položce : -(0,00000-0,00000)*0,90000*0,15*1,00000*0,18333*1,00000*1 | [24 empty] | VV | 0
|  | viz podélné profily a průměrná hloubka rýhy : 4,30000*1,64650*0,90000*1,00000*0,48333*1,00000*1 |  | 3.0798 | [22 empty] | VV | 0
|  | odpočet sejmuté vrtsvy v jiné položce : -4,30000*0,90000*(0,10+0,43000)*1,00000*0,48333*1,00000*1 |  | -0.99136 | [22 empty] | VV | 0
|  | odpočet sejmuté vrtsvy v jiné položce : -0,00000*0,90000*(0,10+0,06)*1,00000*0,48333*1,00000*1 | [24 empty] | VV | 0
|  | odpočet sejmuté vrtsvy v jiné položce : -0,00000*0,90000*0,15*1,00000*0,48333*1,00000*1 | [24 empty] | VV | 0
|  | odpočet sejmuté vrtsvy v jiné položce : -(0,00000-0,00000)*0,90000*0,15*1,00000*0,48333*1,00000*1 | [24 empty] | VV | 0
|  | viz podélné profily a průměrná hloubka rýhy : 4,30000*1,64650*0,90000*0,00000*0,18333*1,00000*0,50 | [24 empty] | VV | 0
|  | odpočet sejmuté vrtsvy v jiné položce : -4,30000*0,90000*(0,10+0,43000)*0,00000*0,18333*1,00000*,5 | [24 empty] | VV | 0
|  | odpočet sejmuté vrtsvy v jiné položce : -0,00000*0,90000*(0,10+0,06)*0,00000*0,18333*1,00000*0,50 | [24 empty] | VV | 0
|  | odpočet sejmuté vrtsvy v jiné položce : -0,00000*0,90000*0,15*0,00000*0,18333*1,00000*0,50 | [24 empty] | VV | 0
|  | odpočet sejmuté vrtsvy v jiné položce : -(0,00000-0,00000)*0,90000*0,15*0,00000*0,18333*1,00000*0,5 | [24 empty] | VV | 0
|  | viz podélné profily a průměrná hloubka rýhy : 4,30000*1,64650*0,90000*0,00000*0,48333*1,00000*0,50 | [24 empty] | VV | 0
|  | odpočet sejmuté vrtsvy v jiné položce : -4,30000*0,90000*(0,10+0,43000)*0,00000*0,48333*1,00000*,5 | [24 empty] | VV | 0
|  | odpočet sejmuté vrtsvy v jiné položce : -0,00000*0,90000*(0,10+0,06)*0,00000*0,48333*1,00000*0,50 | [24 empty] | VV | 0
|  | odpočet sejmuté vrtsvy v jiné položce : -0,00000*0,90000*0,15*0,00000*0,48333*1,00000*0,50 | [24 empty] | VV | 0
|  | odpočet sejmuté vrtsvy v jiné položce : -(0,00000-0,00000)*0,90000*0,15*0,00000*0,48333*1,00000*0,5 | [24 empty] | VV | 0
32 | 161101151R00 | Svislé přemístění výkopku z horniny 5 až 7, při hloubce výkopu přes 1 do 2,5 m | m3 | 1.4596 |  | 0 |  | 0 |  | 0 | 21 | 0 | 0 | 0 | 0 | 0 | 800-1 | RTS 19/ II | RTS 19/ II | 0.484 | 0.71 |  | Práce |  |  |  | POL1_1
|  | bez naložení do dopravní nádoby, ale s vyprázdněním dopravní nádoby na hromadu nebo na dopravní prostředek, | [24 empty] | SPI |  | bez naložení do dopravní nádoby, ale s vyprázdněním dopravní nádoby na hromadu nebo na dopravní prostředek,
|  | TŘÍDA TEŽITELNOSTI 5 : | [24 empty] | VV | 0
|  | JÁMY PROTLAKU : 0,00000*(6*3+3*3)*((0,00000+1,64650)/2+0,50)*(0,20000) | [24 empty] | VV | 0
|  | viz podélné profily a průměrná hloubka rýhy : 4,30000*1,64650*0,90000*0,20000*1,00000*1*1,00000 |  | 1.2744 | [22 empty] | VV | 0
|  | odpočet sejmuté vrtsvy v jiné položce : -4,30000*0,90000*(0,10+0,43000)*0,20000*1,00000*1*1,00000 |  | -0.41022 | [22 empty] | VV | 0
|  | odpočet sejmuté vrtsvy v jiné položce : -0,00000*0,90000*(0,10+0,06)*0,20000*1,00000*1*1,00000 | [24 empty] | VV | 0
|  | odpočet sejmuté vrtsvy v jiné položce : -0,00000*0,90000*0,15*0,20000*1,00000*1*1,00000 | [24 empty] | VV | 0
|  | odpočet sejmuté vrtsvy v jiné položce : -(0,00000-0,00000)*0,90000*0,15*0,20000*1,00000*1*1,00000 | [24 empty] | VV | 0
|  | viz podélné profily a průměrná hloubka rýhy : 4,30000*1,64650*0,90000*0,20000*1,00000*0,50*0,00000 | [24 empty] | VV | 0
|  | odpočet sejmuté vrtsvy v jiné položce : -4,30000*0,90000*(0,1+0,43000)*0,20000*1,00000*,50*0,00000 | [24 empty] | VV | 0
|  | odpočet sejmuté vrtsvy v jiné položce : -0,00000*0,90000*(0,10+0,06)*0,20000*1,00000*0,50*0,00000 | [24 empty] | VV | 0
|  | odpočet sejmuté vrtsvy v jiné položce : -0,00000*0,90000*0,15*0,20000*1,00000*0,50*0,00000 | [24 empty] | VV | 0
|  | odpočet sejmuté vrtsvy v jiné položce : -(0,00000-0,00000)*0,90000*0,15*0,20000*1,00000*,50*0,00000 | [24 empty] | VV | 0
|  | viz podélné profily a průměrná hloubka rýhy : 4,30000*0,90000*0,01000*1,00000*0,50*1,00000 |  | 0.01935 | [22 empty] | VV | 0
|  | viz podélné profily a průměrná hloubka rýhy : 0,00000*1,50*1,50*0,01000*1,00000*0,50*1,00000 | [24 empty] | VV | 0
|  | TŘÍDA TEŽITELNOSTI 6 : | [24 empty] | VV | 0
|  | JÁMY PROTLAKU : 0,00000*(6*3+3*3)*((0,00000+1,64650)/2+0,50)*(0,10000) | [24 empty] | VV | 0
|  | viz podélné profily a průměrná hloubka rýhy : 4,30000*1,64650*0,90000*0,10000*1,00000*1*1,00000 |  | 0.6372 | [22 empty] | VV | 0
|  | odpočet sejmuté vrtsvy v jiné položce : -4,30000*0,90000*(0,10+0,43000)*0,10000*1,00000*1*1,00000 |  | -0.20511 | [22 empty] | VV | 0
|  | odpočet sejmuté vrtsvy v jiné položce : -0,00000*0,90000*(0,10+0,06)*0,10000*1,00000*1*1,00000 | [24 empty] | VV | 0
|  | odpočet sejmuté vrtsvy v jiné položce : -0,00000*0,90000*0,15*0,10000*1,00000*1*1,00000 | [24 empty] | VV | 0
|  | odpočet sejmuté vrtsvy v jiné položce : -(0,00000-0,00000)*0,90000*0,15*0,10000*1,00000*1*1,00000 | [24 empty] | VV | 0
|  | viz podélné profily a průměrná hloubka rýhy : 4,30000*1,64650*0,90000*0,10000*1,00000*0,50*0,00000 | [24 empty] | VV | 0
|  | odpočet sejmuté vrtsvy v jiné položce : -4,30000*0,90000*(0,1+0,43000)*0,10000*1,00000*,50*0,00000 | [24 empty] | VV | 0
|  | odpočet sejmuté vrtsvy v jiné položce : -0,00000*0,90000*(0,10+0,06)*0,10000*1,00000*0,50*0,00000 | [24 empty] | VV | 0
|  | odpočet sejmuté vrtsvy v jiné položce : -0,00000*0,90000*0,15*0,10000*1,00000*0,50*0,00000 | [24 empty] | VV | 0
|  | odpočet sejmuté vrtsvy v jiné položce : -(0,00000-0,00000)*0,90000*0,15*0,10000*1,00000*,50*0,00000 | [24 empty] | VV | 0
|  | viz podélné profily a průměrná hloubka rýhy : 4,30000*0,90000*0,01000*1,00000*0,50*0,00000 | [24 empty] | VV | 0
|  | viz podélné profily a průměrná hloubka rýhy : 0,00000*1,50*1,50*0,01000*1,00000*0,50*0,00000 | [24 empty] | VV | 0
|  | TŘÍDA TEŽITELNOSTI 7 : | [24 empty] | VV | 0
|  | JÁMY PROTLAKU : 0,00000*(6*3+3*3)*((0,00000+1,64650)/2+0,50)*(0,03333) | [24 empty] | VV | 0
|  | viz podélné profily a průměrná hloubka rýhy : 4,30000*1,64650*0,90000*0,03333*1,00000*1*1,00000 |  | 0.2124 | [22 empty] | VV | 0
|  | odpočet sejmuté vrtsvy v jiné položce : -4,30000*0,90000*(0,10+0,43000)*0,03333*1,00000*1*1,00000 |  | -0.06837 | [22 empty] | VV | 0
|  | odpočet sejmuté vrtsvy v jiné položce : -0,00000*0,90000*(0,10+0,06)*0,03333*1,00000*1*1,00000 | [24 empty] | VV | 0
|  | odpočet sejmuté vrtsvy v jiné položce : -0,00000*0,90000*0,15*0,03333*1,00000*1*1,00000 | [24 empty] | VV | 0
|  | odpočet sejmuté vrtsvy v jiné položce : -(0,00000-0,00000)*0,90000*0,15*0,03333*1,00000*1*1,00000 | [24 empty] | VV | 0
|  | viz podélné profily a průměrná hloubka rýhy : 4,30000*1,64650*0,90000*0,03333*1,00000*0,50*0,00000 | [24 empty] | VV | 0
|  | odpočet sejmuté vrtsvy v jiné položce : -4,30000*0,90000*(0,1+0,43000)*0,03333*1,00000*,50*0,00000 | [24 empty] | VV | 0
|  | odpočet sejmuté vrtsvy v jiné položce : -0,00000*0,90000*(0,10+0,06)*0,03333*1,00000*0,50*0,00000 | [24 empty] | VV | 0
|  | odpočet sejmuté vrtsvy v jiné položce : -0,00000*0,90000*0,15*0,03333*1,00000*0,50*0,00000 | [24 empty] | VV | 0
|  | odpočet sejmuté vrtsvy v jiné položce : -(0,00000-0,00000)*0,90000*0,15*0,03333*1,00000*,50*0,00000 | [24 empty] | VV | 0
33 | 162701105R00 | Vodorovné přemístění výkopku z horniny 1 až 4, na vzdálenost přes 9 000 do 10 000 m | m3 | 2.958 |  | 0 |  | 0 |  | 0 | 21 | 0 | 0 | 0 | 0 | 0 | 800-1 | RTS 19/ II | RTS 19/ II | 0.011 | 0.03 |  | Práce |  |  |  | POL1_1
|  | po suchu, bez naložení výkopku, avšak se složením bez rozhrnutí, zpáteční cesta vozidla. | [24 empty] | SPI
|  | VYTLAČENÁ ZEMINA - RÝHY : 4,30000*(0,09625+0,29850+(Pi*0,02000^2))*(0,18333+0,48333) |  | 1.1352 | [22 empty] | VV | 0
|  | VYTLAČENÁ ZEMINA - ZÁŘEZY : 0,00000*(0,07505+0,29322+(Pi*0,02000^2))*(0,18333+0,48333) | [24 empty] | VV | 0
|  | VYTLAČENÁ ZEMINA - ŠACHTY : 0,00000*1,64650*1,1876*(0,18333+0,48333) | [24 empty] | VV | 0
|  | VYTLAČENÁ ZEMINA - ZÁSYP RÝHY - VÝMĚNA ZEMINY : (4,30000+0,00000)*0,63585*(0,18333+0,48333) |  | 1.8228 | [22 empty] | VV | 0
|  | VYTLAČENÁ ZEMINA - ZÁSYP ZÁŘEZU - VÝMĚNA ZEMINY : 0,00000*0,00000*(0,18333+0,48333) | [24 empty] | VV | 0
|  | VYTLAČENÁ ZEMINA - VPUSTĚ : 0,00000*(0,90*0,90*(0,60+0,18+0,59+0,59)) | [24 empty] | VV | 0
34 | 162701155R00 | Vodorovné přemístění výkopku z horniny 5 až 7, na vzdálenost přes 9 000 do 10 000 m | m3 | 1.5177 |  | 0 |  | 0 |  | 0 | 21 | 0 | 0 | 0 | 0 | 0 | 800-1 | RTS 19/ II | RTS 19/ II | 0.012 | 0.02 |  | Práce |  |  |  | POL1_1
|  | po suchu, bez naložení výkopku, avšak se složením bez rozhrnutí, zpáteční cesta vozidla. | [24 empty] | SPI
|  | VYTLAČENÁ ZEMINA - RÝHY : 4,30000*(0,09625+0,29850+(Pi*0,02000^2))*(0,20000) |  | 0.34057 | [22 empty] | VV | 0
|  | VYTLAČENÁ ZEMINA - ZÁŘEZY : 0,00000*(0,07505+0,29322+(Pi*0,02000^2))*(0,20000) | [24 empty] | VV | 0
|  | VYTLAČENÁ ZEMINA - ŠACHTY : 0,00000*1,64650*1,1876*(0,20000) | [24 empty] | VV | 0
|  | VYTLAČENÁ ZEMINA - RÝHY : 4,30000*0,90000*0,01000 |  | 0.0387 | [22 empty] | VV | 0
|  | VYTLAČENÁ ZEMINA - ŠACHTY : 0,00000*1,50*1,50*0,01000 | [24 empty] | VV | 0
|  | VYTLAČENÁ ZEMINA - RÝHY : 4,30000*(0,09625+0,29850+(Pi*0,02000^2))*(0,10000) |  | 0.17028 | [22 empty] | VV | 0
|  | VYTLAČENÁ ZEMINA - ZÁŘEZY : 0,00000*(0,07505+0,29322+(Pi*0,02000^2))*(0,10000) | [24 empty] | VV | 0
|  | VYTLAČENÁ ZEMINA - ŠACHTY : 0,00000*1,64650*1,1876*(0,10000) | [24 empty] | VV | 0
|  | VYTLAČENÁ ZEMINA - RÝHY : 4,30000*(0,09625+0,29850+(Pi*0,02000^2))*(0,03333) |  | 0.05676 | [22 empty] | VV | 0
|  | VYTLAČENÁ ZEMINA - ZÁŘEZY : 0,00000*(0,07505+0,29322+(Pi*0,02000^2))*(0,03333) | [24 empty] | VV | 0
|  | VYTLAČENÁ ZEMINA - ŠACHTY : 0,00000*1,64650*1,1876*(0,03333) | [24 empty] | VV | 0
|  | VYTLAČENÁ ZEMINA - ZÁSYP RÝHY - VÝMĚNA ZEMINY : (4,30000+0,00000)*0,63585*(0,20000+0,10000+0,03333) |  | 0.91139 | [22 empty] | VV | 0
|  | VYTLAČENÁ ZEMINA - ZÁSYP ZÁŘEZU - VÝMĚNA ZEMINY : 0,00000*0,00000*(0,20000+0,10000+0,03333) | [24 empty] | VV | 0
35 | 162701109R00 | Vodorovné přemístění výkopku příplatek k ceně za každých dalších i započatých 1 000 m přes 10 000 m z horniny 1 až 4 | m3 | 11.832 |  | 0 |  | 0 |  | 0 | 21 | 0 | 0 | 0 | 0 | 0 | 800-1 | RTS 19/ II | RTS 19/ II | 0 | 0 |  | Práce |  |  |  | POL1_1
|  | po suchu, bez naložení výkopku, avšak se složením bez rozhrnutí, zpáteční cesta vozidla. | [24 empty] | SPI
|  | VYTLAČENÁ ZEMINA - RÝHY x VZDÁLENOST : 4,30000*(0,09625)*(0,18333+0,48333)*4,00000 |  | 1.1037 | [22 empty] | VV | 0
|  | VYTLAČENÁ ZEMINA - RÝHY x VZDÁLENOST : 4,30000*(0,29850+(Pi*0,02000^2))*(0,18333+0,48333)*4,00000 |  | 3.4373 | [22 empty] | VV | 0
|  | VYTLAČENÁ ZEMINA - ZÁŘEZY x VZDÁLENOST : 0,00000*(0,07505)*(0,18333+0,48333)*4,00000 | [24 empty] | VV | 0
|  | VYTLAČENÁ ZEMINA - ZÁŘEZY x VZDÁLENOST : 0,00000*(0,29322+(Pi*0,02000^2))*(0,18333+0,48333)*4,00000 | [24 empty] | VV | 0
|  | VYTLAČENÁ ZEMINA - ŠACHTY x VZDÁLENOST : 0,00000*1,64650*1,1876*(0,18333+0,48333)*4,00000 | [24 empty] | VV | 0
|  | VYTLAČENÁ ZEMINA - ZÁSYP RÝHY - VÝMĚNA ZEMINY : (4,30000+0,00000)*0,63585*(0,18333+0,48333)*4,00000 |  | 7.2911 | [22 empty] | VV | 0
|  | VYTLAČENÁ ZEMINA - ZÁSYP ZÁŘEZU - VÝMĚNA ZEMINY : 0,00000*0,00000*(0,18333+0,48333)*4,00000 | [24 empty] | VV | 0
|  | VYTLAČENÁ ZEMINA - VPUSTĚ : 0,00000*(0,90*0,90*(0,60+0,18+0,59+0,59))*4,00000 | [24 empty] | VV | 0
36 | 162701159R00 | Vodorovné přemístění výkopku příplatek k ceně za každých dalších i započatých 1 000 m přes 10 000 m z horniny 5 až 7 | m3 | 6.0708 |  | 0 |  | 0 |  | 0 | 21 | 0 | 0 | 0 | 0 | 0 | 800-1 | RTS 19/ II | RTS 19/ II | 0 | 0 |  | Práce |  |  |  | POL1_1
|  | po suchu, bez naložení výkopku, avšak se složením bez rozhrnutí, zpáteční cesta vozidla. | [24 empty] | SPI
|  | VYTLAČENÁ ZEMINA - RÝHY : 4,30000*(0,09625+0,29850+(Pi*0,02000^2))*(0,20000)*4,00000 |  | 1.3623 | [22 empty] | VV | 0
|  | VYTLAČENÁ ZEMINA - ZÁŘEZY : 0,00000*(0,07505+0,29322+(Pi*0,02000^2))*(0,20000)*4,00000 | [24 empty] | VV | 0
|  | VYTLAČENÁ ZEMINA - ŠACHTY : 0,00000*1,64650*1,1876*(0,20000)*4,00000 | [24 empty] | VV | 0
|  | VYTLAČENÁ ZEMINA - RÝHY : 4,30000*0,90000*0,01000*4,00000 |  | 0.1548 | [22 empty] | VV | 0
|  | VYTLAČENÁ ZEMINA - ŠACHTY : 0,00000*1,50*1,50*0,01000*4,00000 | [24 empty] | VV | 0
|  | VYTLAČENÁ ZEMINA - RÝHY : 4,30000*(0,09625+0,29850+(Pi*0,02000^2))*(0,10000)*4,00000 |  | 0.68114 | [22 empty] | VV | 0
|  | VYTLAČENÁ ZEMINA - ZÁŘEZY : 0,00000*(0,07505+0,29322+(Pi*0,02000^2))*(0,10000)*4,00000 | [24 empty] | VV | 0
|  | VYTLAČENÁ ZEMINA - ŠACHTY : 0,00000*1,64650*1,1876*(0,10000)*4,00000 | [24 empty] | VV | 0
|  | VYTLAČENÁ ZEMINA - RÝHY : 4,30000*(0,09625+0,29850+(Pi*0,02000^2))*(0,03333)*4,00000 |  | 0.22705 | [22 empty] | VV | 0
|  | VYTLAČENÁ ZEMINA - ZÁŘEZY : 0,00000*(0,07505+0,29322+(Pi*0,02000^2))*(0,03333)*4,00000 | [24 empty] | VV | 0
|  | VYTLAČENÁ ZEMINA - ŠACHTY : 0,00000*1,64650*1,1876*(0,03333)*4,00000 | [24 empty] | VV | 0
|  | VYTLAČENÁ ZEMINA - ZÁSYP RÝHY - VÝMĚNA ZEMINY : (4,30000+0,00000)*0,63585*(0,20000+0,10000+0,03333)*4,00000 |  | 3.6455 | [22 empty] | VV | 0
|  | VYTLAČENÁ ZEMINA - ZÁSYP ZÁŘEZU - VÝMĚNA ZEMINY : 0,00000*0,00000*(0,20000+0,10000+0,03333)*4,00000 | [24 empty] | VV | 0
37 | 171201201R00 | Uložení sypaniny na dočasnou skládku tak, že na 1 m2 plochy připadá přes 2 m3 výkopku nebo ornice | m3 | 4.4757 |  | 0 |  | 0 |  | 0 | 21 | 0 | 0 | 0 | 0 | 0 | 800-1 | RTS 19/ II | RTS 19/ II | 0.009 | 0.04 |  | Práce |  |  |  | POL1_1
|  | VYTLAČENÁ ZEMINA - RÝHY : 4,30000*(0,09625+0,29850+(Pi*0,02000^2))*(0,18333+0,48333) |  | 1.1352 | [22 empty] | VV | 0
|  | VYTLAČENÁ ZEMINA - ZÁŘEZY : 0,00000*(0,07505+0,29322+(Pi*0,02000^2))*(0,18333+0,48333) | [24 empty] | VV | 0
|  | VYTLAČENÁ ZEMINA - ŠACHTY : 0,00000*1,64650*1,1876*(0,18333+0,48333) | [24 empty] | VV | 0
|  | VYTLAČENÁ ZEMINA - ZÁSYP RÝHY - VÝMĚNA ZEMINY : 4,30000*0,63585*(0,18333+0,48333) |  | 1.8228 | [22 empty] | VV | 0
|  | VYTLAČENÁ ZEMINA - ZÁSYP ZÁŘEZU - VÝMĚNA ZEMINY : 0,00000*0,00000*(0,18333+0,48333) | [24 empty] | VV | 0
|  | VYTLAČENÁ ZEMINA - RÝHY : 4,30000*(0,09625+0,29850+(Pi*0,02000^2))*(0,20000) |  | 0.34057 | [22 empty] | VV | 0
|  | VYTLAČENÁ ZEMINA - ZÁŘEZY : 0,00000*(0,07505+0,29322+(Pi*0,02000^2))*(0,20000) | [24 empty] | VV | 0
|  | VYTLAČENÁ ZEMINA - ŠACHTY : 0,00000*1,64650*1,1876*(0,20000) | [24 empty] | VV | 0
|  | VYTLAČENÁ ZEMINA - RÝHY : 4,30000*(0,09625+0,29850+(Pi*0,02000^2))*(0,10000) |  | 0.17028 | [22 empty] | VV | 0
|  | VYTLAČENÁ ZEMINA - ZÁŘEZY : 0,00000*(0,07505+0,29322+(Pi*0,02000^2))*(0,10000) | [24 empty] | VV | 0
|  | VYTLAČENÁ ZEMINA - ŠACHTY : 0,00000*1,64650*1,1876*(0,10000) | [24 empty] | VV | 0
|  | VYTLAČENÁ ZEMINA - RÝHY : 4,30000*(0,09625+0,29850+(Pi*0,02000^2))*(0,03333) |  | 0.05676 | [22 empty] | VV | 0
|  | VYTLAČENÁ ZEMINA - ZÁŘEZY : 0,00000*(0,07505+0,29322+(Pi*0,02000^2))*(0,03333) | [24 empty] | VV | 0
|  | VYTLAČENÁ ZEMINA - ŠACHTY : 0,00000*1,64650*1,1876*(0,03333) | [24 empty] | VV | 0
|  | VYTLAČENÁ ZEMINA - ZÁSYP RÝHY - VÝMĚNA ZEMINY : (4,30000+0,00000)*0,63585*(0,20000+0,10000+0,03333) |  | 0.91139 | [22 empty] | VV | 0
|  | VYTLAČENÁ ZEMINA - ZÁSYP ZÁŘEZU - VÝMĚNA ZEMINY : 0,00000*0,00000*(0,20000+0,10000+0,03333) | [24 empty] | VV | 0
|  | VYTLAČENÁ ZEMINA - RÝHY : 4,30000*0,90000*0,01000 |  | 0.0387 | [22 empty] | VV | 0
|  | VYTLAČENÁ ZEMINA - ŠACHTY : 0,00000*1,50*1,50*0,01000 | [24 empty] | VV | 0
|  | VYTLAČENÁ ZEMINA - VPUSTĚ : 0,00000*(0,90*0,90*(0,60+0,18+0,59+0,59)) | [24 empty] | VV | 0
38 | 174101101R00 | Zásyp sypaninou se zhutněním jam, šachet, rýh nebo kolem objektů v těchto vykopávkách | m3 | 4.2317 |  | 0 |  | 0 |  | 0 | 21 | 0 | 0 | 0 | 0 | 0 | 800-1 | RTS 19/ II | RTS 19/ II | 0.202 | 0.85 |  | Práce |  |  |  | POL1_1
|  | z jakékoliv horniny s uložením výkopku po vrstvách, | [24 empty] | SPI
|  | včetně strojního přemístění materiálu pro zásyp ze vzdálenosti do 10 m od okraje zásypu | [24 empty] | POP
|  | JÁMY PROTLAKU : 0,00000*(6*3+3*3)*(1,64650+0,50)*0,18333 | [24 empty] | VV | 0
|  | odpočet sejmuté vrtsvy v jiné položce : -0,00000*(6*3+3*3)*0,15 | [24 empty] | VV | 0
|  | JÁMY PROTLAKU : 0,00000*(6*3+3*3)*(1,64650+0,50)*0,48333 | [24 empty] | VV | 0
|  | viz podélné profily a průměrná hloubka rýhy : 4,30000*1,64650*0,90000*1,00000*0,18333 |  | 1.1682 | [22 empty] | VV | 0
|  | odpočet sejmuté vrtsvy v jiné položce : -4,30000*0,90000*(0,10+0,43000)*1,00000*0,18333 |  | -0.37603 | [22 empty] | VV | 0
|  | odpočet sejmuté vrtsvy v jiné položce : -0,00000*0,90000*(0,10+0,06)*1,00000*0,18333 | [24 empty] | VV | 0
|  | odpočet sejmuté vrtsvy v jiné položce : -0,00000*0,90000*0,15*1,00000*0,18333 | [24 empty] | VV | 0
|  | odpočet sejmuté vrtsvy v jiné položce : -(0,00000-0,00000)*0,90000*0,15*1,00000*0,18333 | [24 empty] | VV | 0
|  | viz podélné profily a průměrná hloubka rýhy : 4,30000*1,64650*0,90000*0,00000*0,18333 | [24 empty] | VV | 0
|  | odpočet sejmuté vrtsvy v jiné položce : -4,30000*0,90000*(0,10+0,43000)*0,00000*0,18333 | [24 empty] | VV | 0
|  | odpočet sejmuté vrtsvy v jiné položce : -0,00000*0,90000*(0,10+0,06)*0,00000*0,18333 | [24 empty] | VV | 0
|  | odpočet sejmuté vrtsvy v jiné položce : -0,00000*0,90000*0,15*0,00000*0,18333 | [24 empty] | VV | 0
|  | odpočet sejmuté vrtsvy v jiné položce : -(0,00000-0,00000)*0,90000*0,15*0,00000*0,18333 | [24 empty] | VV | 0
|  | viz podélné profily a průměrná hloubka rýhy : 4,30000*1,64650*0,90000*1,00000*0,48333 |  | 3.0798 | [22 empty] | VV | 0
|  | odpočet sejmuté vrtsvy v jiné položce : -4,30000*0,90000*(0,10+0,43000)*1,00000*0,48333 |  | -0.99136 | [22 empty] | VV | 0
|  | odpočet sejmuté vrtsvy v jiné položce : -0,00000*0,90000*(0,10+0,06)*1,00000*0,48333 | [24 empty] | VV | 0
|  | odpočet sejmuté vrtsvy v jiné položce : -0,00000*0,90000*0,15*1,00000*0,48333 | [24 empty] | VV | 0
|  | odpočet sejmuté vrtsvy v jiné položce : -(0,00000-0,00000)*0,90000*0,15*1,00000*0,48333 | [24 empty] | VV | 0
|  | viz podélné profily a průměrná hloubka rýhy : 4,30000*1,64650*0,90000*0,00000*0,48333 | [24 empty] | VV | 0
|  | odpočet sejmuté vrtsvy v jiné položce : -4,30000*0,90000*(0,10+0,43000)*0,00000*0,48333 | [24 empty] | VV | 0
|  | odpočet sejmuté vrtsvy v jiné položce : -0,00000*0,90000*(0,10+0,06)*0,00000*0,48333 | [24 empty] | VV | 0
|  | odpočet sejmuté vrtsvy v jiné položce : -0,00000*0,90000*0,15*0,00000*0,48333 | [24 empty] | VV | 0
|  | odpočet sejmuté vrtsvy v jiné položce : -(0,00000-0,00000)*0,90000*0,15*0,00000*0,48333 | [24 empty] | VV | 0
|  | viz podélné profily a průměrná hloubka rýhy : 4,30000*1,64650*0,90000*0,20000 |  | 1.2744 | [22 empty] | VV | 0
|  | odpočet sejmuté vrtsvy v jiné položce : -4,30000*0,90000*(0,10+0,43000)*0,20000 |  | -0.41022 | [22 empty] | VV | 0
|  | odpočet sejmuté vrtsvy v jiné položce : -0,00000*0,90000*(0,10+0,06)*0,20000 | [24 empty] | VV | 0
|  | odpočet sejmuté vrtsvy v jiné položce : -0,00000*0,90000*0,15*0,20000 | [24 empty] | VV | 0
|  | odpočet sejmuté vrtsvy v jiné položce : -(0,00000-0,00000)*0,90000*0,15*0,20000 | [24 empty] | VV | 0
|  | viz podélné profily a průměrná hloubka rýhy : 4,30000*1,64650*0,90000*0,10000 |  | 0.6372 | [22 empty] | VV | 0
|  | odpočet sejmuté vrtsvy v jiné položce : -4,30000*0,90000*(0,10+0,43000)*0,10000 |  | -0.20511 | [22 empty] | VV | 0
|  | odpočet sejmuté vrtsvy v jiné položce : -0,00000*0,90000*(0,10+0,06)*0,10000 | [24 empty] | VV | 0
|  | odpočet sejmuté vrtsvy v jiné položce : -0,00000*0,90000*0,15*0,10000 | [24 empty] | VV | 0
|  | odpočet sejmuté vrtsvy v jiné položce : -(0,00000-0,00000)*0,90000*0,15*0,10000 | [24 empty] | VV | 0
|  | viz podélné profily a průměrná hloubka rýhy : 4,30000*1,64650*0,90000*0,03333 |  | 0.2124 | [22 empty] | VV | 0
|  | odpočet sejmuté vrtsvy v jiné položce : -4,30000*0,90000*(0,10+0,43000)*0,03333 |  | -0.06837 | [22 empty] | VV | 0
|  | odpočet sejmuté vrtsvy v jiné položce : -0,00000*0,90000*(0,10+0,06)*0,03333 | [24 empty] | VV | 0
|  | odpočet sejmuté vrtsvy v jiné položce : -0,00000*0,90000*0,15*0,03333 | [24 empty] | VV | 0
|  | odpočet sejmuté vrtsvy v jiné položce : -(0,00000-0,00000)*0,90000*0,15*0,03333 | [24 empty] | VV | 0
|  | VYTLAČENÁ ZEMINA - RÝHY : -4,30000*(0,09625+0,29850+(Pi*0,02000^2)) |  | -1.7028 | [22 empty] | VV | 0
|  | VYTLAČENÁ ZEMINA - ŠACHTY : -0,00000*1,64650*1,1876*((4,30000+0,00000)/4,30000) | [24 empty] | VV | 0
|  | viz podélné profily a průměrná hloubka rýhy : 4,30000*0,90000*0,01000 |  | 0.0387 | [22 empty] | VV | 0
|  | viz podélné profily a průměrná hloubka rýhy : 0,00000*1,50*1,50*0,01000 | [24 empty] | VV | 0
|  | VYTLAČENÁ ZEMINA - VPUSTĚ : 0,00000*(0,90*0,90*(0,60+0,18+0,59+0,59)) | [24 empty] | VV | 0
|  | VYTLAČENÁ ZEMINA - VPUSTĚ : -0,00000*(PI*0,30*0,30*(0,60+0,18+0,59+0,59)) | [24 empty] | VV | 0
|  | viz situace stavby a podélné profily - křížení a souběhy s podzemními inž. sítěmi : (0,00000+7,00000+0,00000)*0,50*0,50*0,90000 |  | 1.575 | [22 empty] | VV | 0
|  | viz situace stavby - rozšíření pro odbočky : (0,00000+0,00000)*0,50*0,50*0,90000 | [24 empty] | VV | 0
|  | viz situace stavby - ochrana kořenové soustavy stromů : 0,00000*0,50*0,50*0,90000 | [24 empty] | VV | 0
39 | 175101101R00 | Obsyp potrubí bez prohození sypaniny, bez dodávky obsypového materiálu | m3 | 1.2836 |  | 0 |  | 0 |  | 0 | 21 | 0 | 0 | 0 | 0 | 0 | 800-1 | RTS 19/ II | RTS 19/ II | 1.587 | 2.04 |  | Práce |  |  |  | POL1_1
|  | sypaninou z vhodných hornin tř. 1 - 4 nebo materiálem připraveným podél výkopu ve vzdálenosti do 3 m od jeho kraje, pro jakoukoliv hloubku výkopu a jakoukoliv míru zhutnění, | [24 empty] | SPI |  | sypaninou z vhodných hornin tř. 1 - 4 nebo materiálem připraveným podél výkopu ve vzdálenosti do 3 m od jeho kraje, pro jakoukoliv hloubku výkopu a jakoukoliv míru zhutnění,
|  | viz vzorové příčné řezy : 4,30000*0,29850 |  | 1.2836 | [22 empty] | VV | 0
|  | viz vzorové příčné řezy : 0,00000*0,29322 | [24 empty] | VV | 0
40 | 199000002R00 | Poplatky za skládku horniny 1- 4 | m3 | 2.958 |  | 0 |  | 0 |  | 0 | 21 | 0 | 0 | 0 | 0 | 0 | 800-1 | RTS 19/ II | RTS 19/ II | 0 | 0 |  | Práce |  |  |  | POL1_1
|  | VYTLAČENÁ ZEMINA RÝHY : 4,30000*(0,09625+0,29850+(Pi*0,02000^2))*(0,18333+0,48333) |  | 1.1352 | [22 empty] | VV | 0
|  | VYTLAČENÁ ZEMINA ZÁŘEZ : 0,00000*(0,29322+(Pi*0,02000^2))*(0,18333+0,48333) | [24 empty] | VV | 0
|  | VYTLAČENÁ ZEMINA ZÁŘEZ : 0,00000*(0,07505)*(0,18333+0,48333) | [24 empty] | VV | 0
|  | VYTLAČENÁ ZEMINA ŠACHTY : 0,00000*1,64650*1,1876*(0,18333+0,48333) | [24 empty] | VV | 0
|  | VYTLAČENÁ ZEMINA - ZÁSYP RÝHY - VÝMĚNA ZEMINY : (4,30000+0,00000)*0,63585*(0,18333+0,48333) |  | 1.8228 | [22 empty] | VV | 0
|  | VYTLAČENÁ ZEMINA - ZÁSYP ZÁŘEZU - VÝMĚNA ZEMINY : 0,00000*0,00000*(0,18333+0,48333) | [24 empty] | VV | 0
|  | VYTLAČENÁ ZEMINA - VPUSTĚ : 0,00000*(0,90*0,90*(0,60+0,18+0,59+0,59))*(0,18333+0,48333) | [24 empty] | VV | 0
|  | VYTLAČENÁ ZEMINA - VPUSTĚ : -0,00000*(PI*0,30*0,30*(0,60+0,18+0,59+0,59))*(0,18333+0,48333) | [24 empty] | VV | 0
41 | 199000003R00 | Poplatky za skládku horniny 5 - 7 | m3 | 1.5177 |  | 0 |  | 0 |  | 0 | 21 | 0 | 0 | 0 | 0 | 0 | 800-1 | RTS 19/ II | RTS 19/ II | 0 | 0 |  | Práce |  |  |  | POL1_
|  | VYTLAČENÁ ZEMINA RÝHY : 4,30000*(0,09625+0,29850+(Pi*0,02000^2))*(0,20000) |  | 0.34057 | [22 empty] | VV | 0
|  | VYTLAČENÁ ZEMINA ZÁŘEZ : 0,00000*(0,07505+0,29322+(Pi*0,02000^2))*(0,20000) | [24 empty] | VV | 0
|  | VYTLAČENÁ ZEMINA ŠACHTY : 0,00000*1,64650*1,1876*(0,20000) | [24 empty] | VV | 0
|  | VYTLAČENÁ ZEMINA RÝHY : 4,30000*(0,09625+0,29850+(Pi*0,02000^2))*(0,10000) |  | 0.17028 | [22 empty] | VV | 0
|  | VYTLAČENÁ ZEMINA ZÁŘEZ : 0,00000*(0,07505+0,29322+(Pi*0,02000^2))*(0,10000) | [24 empty] | VV | 0
|  | VYTLAČENÁ ZEMINA ŠACHTY : 0,00000*1,64650*1,1876*(0,10000) | [24 empty] | VV | 0
|  | VYTLAČENÁ ZEMINA RÝHY : 4,30000*(0,09625+0,29850+(Pi*0,02000^2))*(0,03333) |  | 0.05676 | [22 empty] | VV | 0
|  | VYTLAČENÁ ZEMINA ZÁŘEZ : 0,00000*(0,07505+0,29322+(Pi*0,02000^2))*(0,03333) | [24 empty] | VV | 0
|  | VYTLAČENÁ ZEMINA ŠACHTY : 0,00000*1,64650*1,1876*(0,03333) | [24 empty] | VV | 0
|  | VYTLAČENÁ ZEMINA RÝHY : 4,30000*0,90000*0,01000 |  | 0.0387 | [22 empty] | VV | 0
|  | VYTLAČENÁ ZEMINA ŠACHTY : 0,00000*1,50*1,50*0,01000 | [24 empty] | VV | 0
|  | VYTLAČENÁ ZEMINA - ZÁSYP RÝHY - VÝMĚNA ZEMINY : (4,30000+0,00000)*0,63585*(0,20000+0,10000+0,03333) |  | 0.91139 | [22 empty] | VV | 0
|  | VYTLAČENÁ ZEMINA - ZÁSYP ZÁŘEZU - VÝMĚNA ZEMINY : 0,00000*0,00000*(0,20000+0,10000+0,03333) | [24 empty] | VV | 0
|  | VYTLAČENÁ ZEMINA - VPUSTĚ : 0,00000*(0,90*0,90*(0,60+0,18+0,59+0,59))*(0,20000+0,10000+0,03333) | [24 empty] | VV | 0
|  | VYTLAČENÁ ZEMINA - VPUSTĚ : -0,00000*(PI*0,30*0,30*(0,60+0,18+0,59+0,59))*(0,20000+0,10000+0,03333) | [24 empty] | VV | 0
42 | 58337330R | štěrkopísek frakce 0,0 až 22,0 mm; třída A | t | 2.2462 |  | 0 |  | 0 |  | 0 | 21 | 0 | 1 | 2.25 | 0 | 0 | SPCM | RTS 19/ II | RTS 19/ II | 0 | 0 |  | Specifikace |  |  |  | POL3_1
|  | viz vzorové příčné řezy : 4,30000*0,29850*1,75 |  | 2.2462 | [22 empty] | VV | 0
|  | viz vzorové příčné řezy : 0,00000*0,29322*1,75 | [24 empty] | VV | 0
|  | VYTLAČENÁ ZEMINA - VPUSTĚ : 0,00000*(0,90*0,90*(0,60+0,18+0,59+0,59))*1,75 | [24 empty] | VV | 0
|  | VYTLAČENÁ ZEMINA - VPUSTĚ : -0,00000*(PI*0,30*0,30*(0,60+0,18+0,59+0,59))*1,75 | [24 empty] | VV | 0
43 | 58337333R | štěrkopísek frakce 0,0 až 32,0 mm; třída A | t | 4.7848 |  | 0 |  | 0 |  | 0 | 21 | 0 | 1 | 4.78 | 0 | 0 | SPCM | RTS 19/ II | RTS 19/ II | 0 | 0 |  | Specifikace |  |  |  | POL3_1
|  | SPECIFIKACE MOŽNÉ ZÁMĚNY DRUHU ZÁSYPOVÉHO MATERIÁLU : | [24 empty] | VV | 0
|  | JE UVEDENA VE VZOROVÉM PŘÍČNÉM ŘEZU : | [24 empty] | VV | 0
|  | A DOKLADOVÉ ČÁSTI - STATICKÝ VÝPOČET : | [24 empty] | VV | 0
|  | POVOLENÝCH DEFORMACÍ POTRUBÍ : | [24 empty] | VV | 0
|  | viz vzorové příčné řezy - ZÁSYP RÝHY - VÝMĚNA ZEMINY : (4,30000+0,00000)*0,63585*1,75 |  | 4.7848 | [22 empty] | VV | 0
|  | viz vzorové příčné řezy - ZÁSYP ZÁŘEZU - VÝMĚNA ZEMINY : 0,00000*0,00000*1,75 | [24 empty] | VV | 0
Díl: | 2 | Základy a zvláštní zakládání |  |  |  | 0 |  | 0 |  | 0 |  | 0 |  | 0.71 |  | 0 |  |  |  |  | 0.68 | [5 empty] | DIL
44 | 212792112R00 | Montáž trativodů z flexibilních trubek jakékoliv DN | m | 3.225 |  | 0 |  | 0 |  | 0 | 21 | 0 | 0.22107 | 0.71 | 0 | 0 | 827-1 | RTS 19/ II | RTS 19/ II | 0.185 | 0.6 |  | Práce |  |  |  | POL1_1
|  | se zřízením štěrkopískového lože pod trubky a s jejich obsypem v průměrném celkovém množství do 0,15 m3/m, | [24 empty] | SPI |  | se zřízením štěrkopískového lože pod trubky a s jejich obsypem v průměrném celkovém množství do 0,15 m3/m,
|  | viz vzorové příčné řezy : (4,30000-0,00000-0,00000)*0,75 |  | 3.225 | [22 empty] | VV | 0
45 | 212971110R00 | Zřízení opláštění odvod. trativodů z geotextilie o sklonu do 2,5, | m2 | 1.0132 |  | 0 |  | 0 |  | 0 | 21 | 0 | 0.00018 | 0 | 0 | 0 | 800-2 | RTS 19/ II | RTS 19/ II | 0.075 | 0.08 |  | Práce |  |  |  | POL1_
|  | v rýze nebo v zářezu se stěnami, | [24 empty] | SPI
|  | viz vzorové příčné řezy : (4,30000-0,00000-0,00000)*0,75*2*pi*0,05 |  | 1.0132 | [22 empty] | VV | 0
46 | 28611223.AR | trubka plastová drenážní PVC; ohebná; perforovaná po celém obvodu; DN 100,0 mm | m | 3.5249 |  | 0 |  | 0 |  | 0 | 21 | 0 | 0.00048 | 0 | 0 | 0 | SPCM | RTS 19/ II | RTS 19/ II | 0 | 0 |  | Specifikace |  |  |  | POL3_1
|  | viz vzorové příčné řezy : (4,30000-0,00000-0,00000)*0,75*1,093 |  | 3.5249 | [22 empty] | VV | 0
47 | 69366016R | geotextilie směs přírodních a syntetických vláken; funkce separační, ochranná; plošná hmotnost 250 g/m2 | m | 1.1651 |  | 0 |  | 0 |  | 0 | 21 | 0 | 0.00038 | 0 | 0 | 0 | SPCM | RTS 19/ II | RTS 19/ II | 0 | 0 |  | Specifikace |  |  |  | POL3_
|  | viz vzorové příčné řezy : (4,30000-0,00000-0,00000)*0,75*2*pi*0,05*1,15 |  | 1.1651 | [22 empty] | VV | 0
Díl: | 3 | Svislé a kompletní konstrukce |  |  |  | 0 |  | 0 |  | 0 |  | 0 |  | 0 |  | 0 |  |  |  |  | 1.26 | [5 empty] | DIL
48 | 359901111R00 | Vyčištění stok jakékoliv výšky | m | 4.3 |  | 0 |  | 0 |  | 0 | 21 | 0 | 0 | 0 | 0 | 0 | 827-1 | RTS 19/ II | RTS 19/ II | 0.293 | 1.26 |  | Práce |  |  |  | POL1_1
|  | Konečné vyčištění stok před předáním a převzetím. | [24 empty] | POP
|  | viz. situace stavby - výpis délek potrubí : 4,30000 |  | 4.3 | [22 empty] | VV | 0
Díl: | 4 | Vodorovné konstrukce |  |  |  | 0 |  | 0 |  | 0 |  | 0 |  | 3.18 |  | 0 |  |  |  |  | 1.94 | [5 empty] | DIL
49 | 451573111R00 | Lože pod potrubí, stoky a drobné objekty z písku a štěrkopísku do 65 mm | m3 | 0.41387 |  | 0 |  | 0 |  | 0 | 21 | 0 | 1.8908 | 0.78 | 0 | 0 | 827-1 | RTS 19/ II | RTS 19/ II | 1.317 | 0.55 |  | Práce |  |  |  | POL1_1
|  | v otevřeném výkopu, | [24 empty] | SPI
|  | viz vzorové příčné řezy : 4,30000*0,09625 |  | 0.41387 | [22 empty] | VV | 0
|  | viz vzorové příčné řezy : 0,00000*0,07505 | [24 empty] | VV | 0
50 | 464451112R00 | Prolití vrstvy z lom.kamene cementovou maltou malta MC 10 | m3 | 0.9675 |  | 0 |  | 0 |  | 0 | 21 | 0 | 2.4816 | 2.4 | 0 | 0 | 832-1 | RTS 19/ II | RTS 19/ II | 1.438 | 1.39 |  | Práce |  |  |  | POL1_1
|  | viz vzorové příčné řezy : (4,30000-0,00000)*0,90000*0,25*1,00000 |  | 0.9675 | [22 empty] | VV | 0
Díl: | 5 | Komunikace |  |  |  | 0 |  | 0 |  | 0 |  | 0 |  | 6.08 |  | 0 |  |  |  |  | 5.26 | [5 empty] | DIL
51 | 564251111R00 | Podklad nebo podsyp ze štěrkopísku tloušťka po zhutnění 150 mm | m2 | 3.87 |  | 0 |  | 0 |  | 0 | 21 | 0 | 0.30361 | 1.17 | 0 | 0 | 822-1 | RTS 19/ II | RTS 19/ II | 0.016 | 0.06 |  | Práce |  |  |  | POL1_1
|  | s rozprostřením, vlhčením a zhutněním | [24 empty] | SPI
|  | viz vzorové příčné řezy : 4,30000*0,90000 |  | 3.87 | [22 empty] | VV | 0
|  | pro komunikace : | [24 empty] | VV | 0
52 | 564871111R00 | Podklad ze štěrkodrti s rozprostřením a zhutněním frakce 0-63 mm, tloušťka po zhutnění 250 mm | m2 | 3.87 |  | 0 |  | 0 |  | 0 | 21 | 0 | 0.55125 | 2.13 | 0 | 0 | 822-1 | RTS 19/ II | RTS 19/ II | 0.027 | 0.1 |  | Práce |  |  |  | POL1_1
|  | viz vzorové příčné řezy : 4,30000*0,90000 |  | 3.87 | [22 empty] | VV | 0
53 | 566901111R00 | Vyspravení podkladu po překopech kamenivem těženým nebo štěrkopískem | m3 | 0.25155 |  | 0 |  | 0 |  | 0 | 21 | 0 | 1.6867 | 0.42 | 0 | 0 | 822-1 | RTS 19/ II | RTS 19/ II | 0.162 | 0.04 |  | Práce |  |  |  | POL1_1
|  | pro inženýrské sítě, se zhutněním | [24 empty] | SPI
|  | viz vzorové příčné řezy - provizorní úprava : 4,30000*0,90000*0,05 |  | 0.1935 | [22 empty] | VV | 0
|  | viz vzorové příčné řezy - provizorní úprava : 0,00000*0,90000*0,05 | [24 empty] | VV | 0
|  | viz vzorové příčné řezy - provizorní úprava - 1. dorovnávání do nivelety : 4,30000*0,90000*0,01 |  | 0.0387 | [22 empty] | VV | 0
|  | viz vzorové příčné řezy - provizorní úprava - 1. dorovnávání do nivelety : 0,00000*0,90000*0,01 | [24 empty] | VV | 0
|  | viz vzorové příčné řezy - provizorní úprava - 2. dorovnávání do nivelety : 4,30000*0,90000*0,005 |  | 0.01935 | [22 empty] | VV | 0
|  | viz vzorové příčné řezy - provizorní úprava - 2. dorovnávání do nivelety : 0,00000*0,90000*0,005 | [24 empty] | VV | 0
|  | viz vzorové příčné řezy - provizorní úprava : 0,00000*4,30000/(4,30000+0,000000001)*0,30*1,50*2*0,05 | [24 empty] | VV | 0
|  | viz vzorové příčné řezy - provizorní úprava - 1. dorovnávání do nivelety : 0,00000*4,30000/(4,30000+0,000000001)*0,30*1,50*2*0,01 | [24 empty] | VV | 0
|  | viz vzorové příčné řezy - provizorní úprava - 2. dorovnávání do nivelety : 0,00000*4,30000/(4,30000+0,000000001)*0,30*1,50*2*0,005 | [24 empty] | VV | 0
54 | 566903111R00 | Vyspravení podkladu po překopech kamenivem hrubým drceným | t | 0.57276 |  | 0 |  | 0 |  | 0 | 21 | 0 | 1.1 | 0.63 | 0 | 0 | 822-1 | RTS 19/ II | RTS 19/ II | 0.163 | 0.09 |  | Práce |  |  |  | POL1_1
|  | pro inženýrské sítě, se zhutněním | [24 empty] | SPI
|  | viz vzorové příčné řezy - provizorní úprava : 4,30000*0,90000*0,08*1,85 |  | 0.57276 | [22 empty] | VV | 0
|  | viz vzorové příčné řezy - provizorní úprava : 0,00000*0,90000*0,08*1,85 | [24 empty] | VV | 0
|  | viz vzorové příčné řezy - provizorní úprava : 0,00000*4,30000/(4,30000+0,000000001)*0,30*1,50*2*0,08*1,85 | [24 empty] | VV | 0
55 | 566904111R00 | Vyspravení podkladu po překopech kamenivem obalovaným asfaltem | t | 0.73654 |  | 0 |  | 0 |  | 0 | 21 | 0 | 1 | 0.74 | 0 | 0 | 822-1 | RTS 19/ II | RTS 19/ II | 0.406 | 0.3 |  | Práce |  |  |  | POL1_1
|  | pro inženýrské sítě, se zhutněním | [24 empty] | SPI
|  | viz vzorové příčné řezy : 4,30000*(0,90000+0*0,50000)*2,3790*0,080 |  | 0.73654 | [22 empty] | VV | 0
|  | viz vzorové příčné řezy : 0,00000*4,30000/(4,30000+0,000000001)*0,30*1,50*2*2,3790*0,080 | [24 empty] | VV | 0
56 | 569811112R00 | Zpevnění krajnic nebo komun. pro pěší štěrkodrtí tloušťka po zhutnění 60 mm | m2 | 1.075 |  | 0 |  | 0 |  | 0 | 21 | 0 | 0.11545 | 0.12 | 0 | 0 | 822-1 | RTS 19/ II | RTS 19/ II | 0.046 | 0.05 |  | Práce |  |  |  | POL1_1
|  | s rozprostřením a zhutněním | [24 empty] | SPI
|  | viz situace stavby : 4,30000*0,25 |  | 1.075 | [22 empty] | VV | 0
57 | 572404112R00 | Posyp živičného podkladu nebo krytu v množství přes 5 do 10 kg/m2 | m2 | 1.56 |  | 0 |  | 0 |  | 0 | 21 | 0 | 0.00999 | 0.02 | 0 | 0 | 822-1 | RTS 19/ II | RTS 19/ II | 0.01 | 0.02 |  | Práce |  |  |  | POL1_1
|  | kamenivem drobným těženým nebo drceným bez zhutnění | [24 empty] | SPI
|  | viz situace stavby a podélné profily - stávající povrchy : 4,30000*2*0,15 |  | 1.29 | [22 empty] | VV | 0
|  | 4,30000/(4,30000+0,0000000000000000000001)*2*0,90000*0,15 |  | 0.27 | [22 empty] | VV | 0
|  | 4,30000/(4,30000+0,0000000000000000000001)*0,00000*4*0,25*0,15 | [24 empty] | VV | 0
58 | 572952111R00 | Vyspravení krytu po překopech pro inženýrské sítě asfaltovým betonem, po zhutnění tloušťky 30 až 50 mm | m2 | 8.17 |  | 0 |  | 0 |  | 0 | 21 | 0 | 0.10255 | 0.84 | 0 | 0 | 822-1 | RTS 19/ II | RTS 19/ II | 0.111 | 0.91 |  | Práce |  |  |  | POL1_1
|  | viz vzorové příčné řezy : 4,30000*(0,90000+2*1*0,50000) |  | 8.17 | [22 empty] | VV | 0
|  | hmotnost ve specifikaci stanovena dle cenové soustavy RTS a.s. www.cenovasoustava.cz : 0,00000*4,30000/(4,30000+0,000000001)*0,30*1,50*2 | [24 empty] | VV | 0
59 | 573211111R00 | Postřik živičný spojovací bez posypu kamenivem z asfaltu silničního, v množství od 0,5 do 0,7 kg/m2 | m2 | 12.04 |  | 0 |  | 0 |  | 0 | 21 | 0 | 0.00061 | 0.01 | 0 | 0 | 822-1 | RTS 19/ II | RTS 19/ II | 0.002 | 0.02 |  | Práce |  |  |  | POL1_1
|  | viz vzorové příčné řezy : 4,30000*(0,90000+2*1*0,50000)*1 |  | 8.17 | [22 empty] | VV | 0
|  | 4,30000*(0,90000+0*0,50000)*1 |  | 3.87 | [22 empty] | VV | 0
|  | 0,00000*4,30000/(4,30000+0,000000001)*0,30*1,50*1 | [24 empty] | VV | 0
|  | 0,00000*4,30000/(4,30000+0,000000001)*0,30*1,50*1 | [24 empty] | VV | 0
60 | 905 R00 | Hzs-revize provoz.souboru a st.obj. | h | 3.5 |  | 0 |  | 0 |  | 0 | 21 | 0 | 0 | 0 | 0 | 0 | Prav.M | RTS 19/ II | RTS 19/ II | 1 | 3.5 |  | HZS |  |  |  | POL10_
|  | kontrola a přebírka obnažených podzemních inženýrských sítí : | [24 empty] | VV | 0
|  | jejich provozovatelem/správcem (0,5 hod./ks) : (0,00000+0,00000+7,00000)*0,5 |  | 3.5 | [22 empty] | VV | 0
|  | viz. E.x Dokladová část : | [24 empty] | VV | 0
61 | 909 R00 | Hzs-nezmeritelne stavebni prace | h | 0.172 |  | 0 |  | 0 |  | 0 | 21 | 0 | 0 | 0 | 0 | 0 | Prav.M | RTS 19/ II | RTS 19/ II | 1 | 0.17 |  | HZS |  |  |  | POL10_0
|  | viz situace stavby - objekty v manipulačním pruhu : 4,30000/25 |  | 0.172 | [22 empty] | VV | 0
62 | 010130100100R | Rypadlo lopatové kolové CAT M 313 C | Sh | 0.172 |  | 0 |  | 0 |  | 0 | 21 | 0 | 0 | 0 | 0 | 0 | STROJ | RTS 19/ II | RTS 19/ II | 0 | 0 |  | Stroj |  |  |  | POL6_1
|  | Velikost lžíce 0,28-0,72 m3 | [24 empty] | POP
|  | Výkon motoru 86 kW | [24 empty] | POP
|  | viz situace stavby - objekty v manipulačním pruhu : 4,30000/25 |  | 0.172 | [22 empty] | VV | 0
Díl: | 8 | Trubní vedení |  |  |  | 0 |  | 0 |  | 0 |  | 0 |  | 0.04 |  | 0 |  |  |  |  | 11.37 | [5 empty] | DIL
63 | 871171121R00 | Montáž potrubí z plastických hmot z tlakových trubek polyetylenových, vnějšího průměru 40 mm | m | 4.3 |  | 0 |  | 0 |  | 0 | 21 | 0 | 0 | 0 | 0 | 0 | 827-1 | RTS 19/ II | RTS 19/ II | 0.036 | 0.15 |  | Práce |  |  |  | POL1_1
|  | v otevřeném výkopu, | [24 empty] | SPI
|  | viz. situace stavby - výpis délek potrubí : 4,30000 |  | 4.3 | [22 empty] | VV | 0
64 | 892372111R00 | Zabezpečení konců vodovodního potrubí při tlakových zkouškách DN do 300 mm | úsek | 1.043 |  | 0 |  | 0 |  | 0 | 21 | 0 | 0.03503 | 0.04 | 0 | 0 | 827-1 | RTS 19/ II | RTS 19/ II | 10.13 | 10.57 |  | Práce |  |  |  | POL1_1
|  | montáž a demontáž výrobků nebo dílců pro zabezpečení dvou konců zkoušeného úseku potrubí pro jakýkoliv způsob zabezpečení, montáž a demontáž koncových tvarovek, montáž zaslepovací příruby, zaslepení odboček pro hydranty, vzdušníky a jiné armatury a odbočky pro odbočující řady, | [24 empty] | SPI |  | montáž a demontáž výrobků nebo dílců pro zabezpečení dvou konců zkoušeného úseku potrubí pro jakýkoliv způsob zabezpečení, montáž a demontáž koncových tvarovek, montáž zaslepovací příruby, zaslepení odboček pro hydranty, vzdušníky a jiné armatury a odbočky pro odbočující řady,
|  | viz. situace stavby - výpis délek potrubí : 4,30000/100+1 |  | 1.043 | [22 empty] | VV | 0
65 | 892233111R00 | Proplach a desinfekce vodovodního potrubí DN od 40 do 70 mm | m | 4.3 |  | 0 |  | 0 |  | 0 | 21 | 0 | 0 | 0 | 0 | 0 | 827-1 | RTS 19/ II | RTS 19/ II | 0.15 | 0.65 |  | Práce |  |  |  | POL1_
|  | napuštění a vypuštění vody, dodání vody a desinfekčního prostředku, náklady na bakteriologický rozbor vody, | [24 empty] | SPI |  | napuštění a vypuštění vody, dodání vody a desinfekčního prostředku, náklady na bakteriologický rozbor vody,
|  | viz. C.xxx Situace stavby : 4,30000 |  | 4.3 | [22 empty] | VV | 0
66 | 28613103.MR | spojka/nátrubek PE 100; SDR 11,0; D = 40,0 mm; spoj elektrosvařovaný | kus | 2.4665 |  | 0 |  | 0 |  | 0 | 21 | 0 | 0 | 0 | 0 | 0 | SPCM | RTS 19/ II | RTS 19/ II | 0 | 0 |  | Specifikace |  |  |  | POL3_
|  | viz situace stavby a podélné profily: : 2*1,015 |  | 2.03 | [22 empty] | VV | 0
|  | 4,30000/10*1,015 |  | 0.43645 | [22 empty] | VV | 0
67 | 286136746R | trubka vícevrstvá PE100 RC; PE100 RC; PE100 RC; hladká; SDR 11,0; da = 40,0 mm; di = 32,6 mm; s = 3,70 mm; použití pro vodovody | m | 4.6999 |  | 0 |  | 0 |  | 0 | 21 | 0 | 0.00043 | 0 | 0 | 0 | SPCM | RTS 19/ II | RTS 19/ II | 0 | 0 |  | Specifikace |  |  |  | POL3_9
|  | viz. situace stavby - výpis délek potrubí : 4,30000*1,093 |  | 4.6999 | [22 empty] | VV | 0
|  | viz průvodní a souhrnná technická zpráva a technická zpráva : | [24 empty] | VV | 0
Díl: | 91 | Doplňující práce na komunikaci |  |  |  | 0 |  | 0 |  | 0 |  | 0 |  | 1.39 |  | 0.46 |  |  |  |  | 5.63 | [5 empty] | DIL
68 | 914991001R00 | Dočasné dopravní značení montáž , dopravní značky včetně stojanu | kus | 3 |  | 0 |  | 0 |  | 0 | 21 | 0 | 0.066 | 0.2 | 0 | 0 | 822-1 | RTS 19/ II | RTS 19/ II | 0.17 | 0.51 |  | Práce |  |  |  | POL1_1
|  | SITUACE STAVBY NAD KATASTRÁLNÍ MAPOU - ZÁSADY ORGANIZACE VÝSTAVBY : 2*4,30000/(4,30000+0,0000000000000000000001) |  | 2 | [22 empty] | VV | 0
|  | a ZÁSADY ORGANIZACE VÝSTAVBY - TECHNICKÁ ZPRÁVA : 1*4,30000/(4,30000+0,0000000000000000000001) |  | 1 | [22 empty] | VV | 0
69 | 914991002R00 | Dočasné dopravní značení montáž , dopravní značky velkoplošné včetně stojanu | kus | 1 |  | 0 |  | 0 |  | 0 | 21 | 0 | 0.127 | 0.13 | 0 | 0 | 822-1 | RTS 19/ II | RTS 19/ II | 0.19 | 0.19 |  | Práce |  |  |  | POL1_1
|  | SITUACE STAVBY NAD KATASTRÁLNÍ MAPOU - ZÁSADY ORGANIZACE VÝSTAVBY : 1*4,30000/(4,30000+0,0000000000000000000001) |  | 1 | [22 empty] | VV | 0
|  | a ZÁSADY ORGANIZACE VÝSTAVBY - TECHNICKÁ ZPRÁVA : | [24 empty] | VV | 0
70 | 914991005R00 | Dočasné dopravní značení montáž , dočasné světelné signalizace (semafor) včetně baterie a seřízení | sada | 1 |  | 0 |  | 0 |  | 0 | 21 | 0 | 0.13 | 0.13 | 0 | 0 | 822-1 | RTS 19/ II | RTS 19/ II | 1.3 | 1.3 |  | Práce |  |  |  | POL1_1
|  | SITUACE STAVBY NAD KATASTRÁLNÍ MAPOU - ZÁSADY ORGANIZACE VÝSTAVBY : 4,30000/(4,30000+0,0000000000000000000001)*1 |  | 1 | [22 empty] | VV | 0
|  | a ZÁSADY ORGANIZACE VÝSTAVBY - TECHNICKÁ ZPRÁVA : | [24 empty] | VV | 0
71 | 914992001R00 | Dočasné dopravní značení vlastní nájem, dopravní značky včetně stojanu | kus | 1.075 |  | 0 |  | 0 |  | 0 | 21 | 0 | 0 | 0 | 0 | 0 | 822-1 | RTS 19/ II | RTS 19/ II | 0 | 0 |  | Práce |  |  |  | POL1_1
|  | SITUACE STAVBY NAD KATASTRÁLNÍ MAPOU - ZÁSADY ORGANIZACE VÝSTAVBY : 2*4,30000/12,00000*4,30000/(4,30000+0,0000000000000000000001) |  | 0.71667 | [22 empty] | VV | 0
|  | a ZÁSADY ORGANIZACE VÝSTAVBY - TECHNICKÁ ZPRÁVA : 1*4,30000/12,00000*4,30000/(4,30000+0,0000000000000000000001) |  | 0.35833 | [22 empty] | VV | 0
72 | 914992002R00 | Dočasné dopravní značení vlastní nájem, dopravní značky velkoplošné včetně stojanu | kus | 0.35833 |  | 0 |  | 0 |  | 0 | 21 | 0 | 0 | 0 | 0 | 0 | 822-1 | RTS 19/ II | RTS 19/ II | 0 | 0 |  | Práce |  |  |  | POL1_1
|  | SITUACE STAVBY NAD KATASTRÁLNÍ MAPOU - ZÁSADY ORGANIZACE VÝSTAVBY : 1*4,30000/12,00000*4,30000/(4,30000+0,0000000000000000000001) |  | 0.35833 | [22 empty] | VV | 0
|  | a ZÁSADY ORGANIZACE VÝSTAVBY - TECHNICKÁ ZPRÁVA : | [24 empty] | VV | 0
73 | 914992005R00 | Dočasné dopravní značení vlastní nájem, dočasné světelné signalizace (semafor) včetně baterie a seřízení | sada | 0.35833 |  | 0 |  | 0 |  | 0 | 21 | 0 | 0 | 0 | 0 | 0 | 822-1 | RTS 19/ II | RTS 19/ II | 0 | 0 |  | Práce |  |  |  | POL1_1
|  | SITUACE STAVBY NAD KATASTRÁLNÍ MAPOU - ZÁSADY ORGANIZACE VÝSTAVBY : (4,30000/(4,30000+0,0000000000000000000001))*4,30000/12,00000 |  | 0.35833 | [22 empty] | VV | 0
|  | a ZÁSADY ORGANIZACE VÝSTAVBY - TECHNICKÁ ZPRÁVA : | [24 empty] | VV | 0
74 | 914993001R00 | Demontáž dočasného dopravního značení značky včetně stojanu | kus | 3 |  | 0 |  | 0 |  | 0 | 21 | 0 | 0.067 | 0.2 | 0.066 | 0.2 | 822-1 | RTS 19/ II | RTS 19/ II | 0.1105 | 0.33 |  | Práce |  |  |  | POL1_1
|  | SITUACE STAVBY NAD KATASTRÁLNÍ MAPOU - ZÁSADY ORGANIZACE VÝSTAVBY : 2*4,30000/(4,30000+0,0000000000000000000001) |  | 2 | [22 empty] | VV | 0
|  | a ZÁSADY ORGANIZACE VÝSTAVBY - TECHNICKÁ ZPRÁVA : 1*4,30000/(4,30000+0,0000000000000000000001) |  | 1 | [22 empty] | VV | 0
75 | 914993002R00 | Demontáž dočasného dopravního značení velkoplošné značky včetně stojanu | kus | 1 |  | 0 |  | 0 |  | 0 | 21 | 0 | 0.127 | 0.13 | 0.127 | 0.13 | 822-1 | RTS 19/ II | RTS 19/ II | 0.11 | 0.11 |  | Práce |  |  |  | POL1_1
|  | SITUACE STAVBY NAD KATASTRÁLNÍ MAPOU - ZÁSADY ORGANIZACE VÝSTAVBY : 1*4,30000/(4,30000+0,0000000000000000000001) |  | 1 | [22 empty] | VV | 0
|  | a ZÁSADY ORGANIZACE VÝSTAVBY - TECHNICKÁ ZPRÁVA : | [24 empty] | VV | 0
76 | 914993005R00 | Demontáž dočasného dopravního značení dočasné světelné signalizace (semaforu) vč. baterie | sada | 1 |  | 0 |  | 0 |  | 0 | 21 | 0 | 0.13 | 0.13 | 0.13 | 0.13 | 822-1 | RTS 19/ II | RTS 19/ II | 0.2 | 0.2 |  | Práce |  |  |  | POL1_1
|  | SITUACE STAVBY NAD KATASTRÁLNÍ MAPOU - ZÁSADY ORGANIZACE VÝSTAVBY : 4,30000/(4,30000+0,0000000000000000000001)*1 |  | 1 | [22 empty] | VV | 0
|  | a ZÁSADY ORGANIZACE VÝSTAVBY - TECHNICKÁ ZPRÁVA : | [24 empty] | VV | 0
77 | 915491211R00 | Osazení vodicího proužku z betonových prefa desek šířky proužku 250 mm | m | 4.3 |  | 0 |  | 0 |  | 0 | 21 | 0 | 0.08232 | 0.35 | 0 | 0 | 822-1 | RTS 19/ II | RTS 19/ II | 0.136 | 0.58 |  | Práce |  |  |  | POL1_1
|  | tl. do 12 cm, do lože z cementové malty tl. do 2 cm, s vyplněním a zatřením spár cementovou maltou s podkladní vrstvou z betonu prostého C 12/15 tl. 5 až 10 cm | [24 empty] | SPI |  | tl. do 12 cm, do lože z cementové malty tl. do 2 cm, s vyplněním a zatřením spár cementovou maltou s podkladní vrstvou z betonu prostého C 12/15 tl. 5 až 10 cm
|  | viz situace stavby a podélné profily - stávající povrchy : 4,30000 |  | 4.3 | [22 empty] | VV | 0
78 | 915711112RT1 | Vodorovné značení krytů silnovrstvou barvou, bílou, dělicích čar šířky 120 mm | m | 4.3 |  | 0 |  | 0 |  | 0 | 21 | 0 | 0.00037 | 0 | 0 | 0 | 822-1 | RTS 19/ II | RTS 19/ II | 0.048 | 0.21 |  | Práce |  |  |  | POL1_
|  | viz. C.xxx Situace stavby : 4,30000 |  | 4.3 | [22 empty] | VV | 0
79 | 915791111R00 | Předznačení pro vodorovné značení pro dělící čáry, vodící proužky | m | 4.3 |  | 0 |  | 0 |  | 0 | 21 | 0 | 0 | 0 | 0 | 0 | 822-1 | RTS 19/ II | RTS 19/ II | 0.012 | 0.05 |  | Práce |  |  |  | POL1_
|  | stříkané barvou nebo prováděné z nátěrových hmot | [24 empty] | SPI
|  | viz. C.xxx Situace stavby : 4,30000 |  | 4.3 | [22 empty] | VV | 0
80 | 919722212R00 | Dilatační spáry řezané v cementobetonovém krytu příčné, zalití spár za tepla s těsněním, šířka přes 3 do 9 mm | m | 1.8 |  | 0 |  | 0 |  | 0 | 21 | 0 | 2e-05 | 0 | 0 | 0 | 822-1 | RTS 19/ II | RTS 19/ II | 0.031 | 0.06 |  | Práce |  |  |  | POL1_
|  | vyčištění spár po řezání, vyčištění spár před zálivkou a impregnace spár před zálivkou, | [24 empty] | SPI
|  | viz situace stavby a podélné profily - stávající povrchy : 4,30000/(4,30000+0,0000000000000000000001)*2*0,90000 |  | 1.8 | [22 empty] | VV | 0
|  | 4,30000/(4,30000+0,0000000000000000000001)*0,00000*4*0,25 | [24 empty] | VV | 0
81 | 919723212R00 | Dilatační spáry řezané v cementobetonovém krytu podélné, zalití spár za tepla s těsněním, šířka přes 3 do 9 mm | m | 8.6 |  | 0 |  | 0 |  | 0 | 21 | 0 | 2e-05 | 0 | 0 | 0 | 822-1 | RTS 19/ II | RTS 19/ II | 0.031 | 0.27 |  | Práce |  |  |  | POL1_
|  | vyčištění spár po řezání, vyčištění spár před zálivkou a impregnace spár před zálivkou, | [24 empty] | SPI
|  | viz situace stavby a podélné profily - stávající povrchy : 4,30000*2 |  | 8.6 | [22 empty] | VV | 0
82 | 919731123R00 | Zarovnání styčné plochy podkladu nebo krytu živičné, tloušťky přes 100 do 200 mm | m | 10.4 |  | 0 |  | 0 |  | 0 | 21 | 0 | 0 | 0 | 0 | 0 | 822-1 | RTS 19/ II | RTS 19/ II | 0.12 | 1.25 |  | Práce |  |  |  | POL1_1
|  | podél vybourané části komunikace nebo zpevněné plochy | [24 empty] | SPI
|  | viz situace stavby a podélné profily - stávající povrchy : 4,30000*2 |  | 8.6 | [22 empty] | VV | 0
|  | 4,30000/(4,30000+0,0000000000000000000001)*2*0,90000 |  | 1.8 | [22 empty] | VV | 0
|  | 4,30000/(4,30000+0,0000000000000000000001)*0,00000*4*0,25 | [24 empty] | VV | 0
83 | 919735113R00 | Řezání stávajících krytů nebo podkladů živičných, hloubky přes 100 do 150 mm | m | 10.4 |  | 0 |  | 0 |  | 0 | 21 | 0 | 0 | 0 | 0 | 0 | 822-1 | RTS 19/ II | RTS 19/ II | 0.055 | 0.57 |  | Práce |  |  |  | POL1_1
|  | včetně spotřeby vody | [24 empty] | SPI
|  | viz situace stavby a podélné profily - stávající povrchy : 4,30000*2 |  | 8.6 | [22 empty] | VV | 0
|  | 4,30000/(4,30000+0,0000000000000000000001)*2*0,90000 |  | 1.8 | [22 empty] | VV | 0
|  | 4,30000/(4,30000+0,0000000000000000000001)*0,00000*4*0,25 | [24 empty] | VV | 0
84 | 592162117R | přídlažba silniční; beton; l = 500 mm; š = 250 mm; h = 100 mm; přírodní | kus | 4.3 |  | 0 |  | 0 |  | 0 | 21 | 0 | 0.027 | 0.12 | 0 | 0 | SPCM | RTS 19/ II | RTS 19/ II | 0 | 0 |  | Specifikace |  |  |  | POL3_1
|  | viz situace stavby a podélné profily - stávající povrchy : 4,30000 |  | 4.3 | [22 empty] | VV | 0
Díl: | 93 | Dokončovací práce inženýrských staveb |  |  |  | 0 |  | 0 |  | 0 |  | 0 |  | 0 |  | 0 |  |  |  |  | 0.16 | [5 empty] | DIL
85 | 931627111R00 | Úprava dilatační spáry úprava asfaltovou zálivkou za horka nebo za studena včetně tvarování, osazení a svařování plechu, , | kg | 2.08 |  | 0 |  | 0 |  | 0 | 21 | 0 | 0.001 | 0 | 0 | 0 | 832-1 | RTS 19/ II | RTS 19/ II | 0.044 | 0.09 |  | Práce |  |  |  | POL1_1
|  | konstrukcí z prostého nebo železového betonu | [24 empty] | SPI
|  | Včetně očistění ploch spár před úpravou a očistění okolí spáry po úpravě. | [24 empty] | POP
|  | viz situace stavby a podélné profily - stávající povrchy : 4,30000*2/5 |  | 1.72 | [22 empty] | VV | 0
|  | 4,30000/(4,30000+0,0000000000000000000001)*2*0,90000/5 |  | 0.36 | [22 empty] | VV | 0
|  | 4,30000/(4,30000+0,0000000000000000000001)*0,00000*4*0,25/5 | [24 empty] | VV | 0
86 | 938909311R00 | Odstranění bláta a nánosu z povrchu podkladu nebo krytu živičného nebo betonováho | m2 | 33.54 |  | 0 |  | 0 |  | 0 | 21 | 0 | 0 | 0 | 0 | 0 | 822-1 | RTS 19/ II | RTS 19/ II | 0.002 | 0.07 |  | Práce |  |  |  | POL1_1
|  | viz situace stavby a podélné profily - stávající povrchy : 4,30000*(0,90000+3,00)*2 |  | 33.54 | [22 empty] | VV | 0
|  | 0,00000*(0,90000+3,00)*2 | [24 empty] | VV | 0
Díl: | 96 | Bourání konstrukcí |  |  |  | 0 |  | 0 |  | 0 |  | 0 |  | 0 |  | 0.26 |  |  |  |  | 0.84 | [5 empty] | DIL
87 | 960111221R00 | Bourání konstrukcí vodních staveb dílce prefabrikované betonové a železobetonové | m3 | 0.1075 |  | 0 |  | 0 |  | 0 | 21 | 0 | 0.00233 | 0 | 2.447 | 0.26 | 832-1 | RTS 19/ II | RTS 19/ II | 7.856 | 0.84 |  | Práce |  |  |  | POL1_1
|  | s naložením vybouraných hmot a suti na dopravní prostředek nebo s odklizením na hromady do vzdálenosti 20 m | [24 empty] | SPI |  | s naložením vybouraných hmot a suti na dopravní prostředek nebo s odklizením na hromady do vzdálenosti 20 m
|  | Včetně bourání geotextilií, výplně otvorů tvárnic, drenáží, trubek a dilatačních prvků apod. zabudovaných v bouraných konstrukcích. | [24 empty] | POP |  | Včetně bourání geotextilií, výplně otvorů tvárnic, drenáží, trubek a dilatačních prvků apod. zabudovaných v bouraných konstrukcích.
|  | viz situace stavby a podélné profily - křížení a souběhy s podzemními inž. sítěmi : 0,00000*0,4*0,1*1,0 | [24 empty] | VV | 0
|  | viz situace stavby a podélné profily - stávající povrchy : 4,30000*(0,15*0,10+0,10*0,10) |  | 0.1075 | [22 empty] | VV | 0
Díl: | 97 | Přesuny suti a vybouraných hmot |  |  |  | 0 |  | 0 |  | 0 |  | 0 |  | 0 |  | 0 |  |  |  |  | 0.71 | [5 empty] | DIL
88 | 979087212R00 | Nakládání na dopravní prostředky suti | t | 6.7416 |  | 0 |  | 0 |  | 0 | 21 | 0 | 0 | 0 | 0 | 0 | 822-1 | RTS 19/ II | RTS 19/ II | 0.099 | 0.67 |  | Práce |  |  |  | POL1_3
|  | pro vodorovnou dopravu | [24 empty] | SPI
|  | viz situace stavby a podélné profily - stávající povrchy : 0,00000*0,90000*0,11800 | [24 empty] | VV | 0
|  | viz situace stavby a podélné profily - stávající povrchy : 0,00000*0,90000*1,00000*0,220 | [24 empty] | VV | 0
|  | viz situace stavby a podélné profily - stávající povrchy : 0,00000*0,90000*1,00000*0,440 | [24 empty] | VV | 0
|  | viz situace stavby a podélné profily - stávající povrchy : 4,30000*0,90000*1,00000*0,880*0,43000/0,400 |  | 3.661 | [22 empty] | VV | 0
|  | viz situace stavby a podélné profily - stávající povrchy : 4,30000*(0,90000)*1,00000*0,220 |  | 0.8514 | [22 empty] | VV | 0
|  | viz situace stavby a podélné profily - stávající povrchy : 0,00000*0,90000*0,00000*0,220 | [24 empty] | VV | 0
|  | viz situace stavby a podélné profily - stávající povrchy : 0,00000*0,90000*0,00000*0,440 | [24 empty] | VV | 0
|  | viz situace stavby a podélné profily - stávající povrchy : 4,30000*0,90000*0,00000*0,880*0,43000/0,400 | [24 empty] | VV | 0
|  | viz situace stavby a podélné profily - stávající povrchy : 4,30000*(0,90000)*0,00000*0,220 | [24 empty] | VV | 0
|  | viz situace stavby a podélné profily - stávající povrchy : 4,30000*(2*0,50000)*0,110 |  | 0.473 | [22 empty] | VV | 0
|  | viz vzorové příčné řezy - rozšíření : | [24 empty] | VV | 0
|  | viz vzorové příčné řezy - provizorní úprava : 4,30000*0,90000*0,05*1,85 |  | 0.35798 | [22 empty] | VV | 0
|  | viz vzorové příčné řezy - provizorní úprava : 0,00000*0,90000*0,05*1,85 | [24 empty] | VV | 0
|  | viz vzorové příčné řezy - provizorní úprava - 1. dorovnávání do nivelety : 4,30000*0,90000*0,01*1,85 |  | 0.0716 | [22 empty] | VV | 0
|  | viz vzorové příčné řezy - provizorní úprava - 1. dorovnávání do nivelety : 0,00000*0,90000*0,01*1,85 | [24 empty] | VV | 0
|  | viz vzorové příčné řezy - provizorní úprava - 2. dorovnávání do nivelety : 4,30000*0,90000*0,005*1,85 |  | 0.0358 | [22 empty] | VV | 0
|  | viz vzorové příčné řezy - provizorní úprava - 2. dorovnávání do nivelety : 0,00000*0,90000*0,005*1,85 | [24 empty] | VV | 0
|  | viz vzorové příčné řezy - provizorní úprava : 4,30000*0,90000*0,08*1,85 |  | 0.57276 | [22 empty] | VV | 0
|  | viz vzorové příčné řezy - provizorní úprava : 0,00000*0,90000*0,08*1,85 | [24 empty] | VV | 0
|  | viz situace stavby a podélné profily - stávající povrchy : 0,00000*0,14500 | [24 empty] | VV | 0
|  | viz situace stavby a podélné profily - křížení a souběhy s podzemními inž. sítěmi : 0,00000*0,4*0,1*1,0*2,44700 | [24 empty] | VV | 0
|  | viz situace stavby a podélné profily - stávající povrchy : 4,30000*(0,15*0,10+0,10*0,10)*2,44700 |  | 0.26305 | [22 empty] | VV | 0
|  | viz situace stavby : 0,00000*(0,90000+1,5+1,5)*0,01000 | [24 empty] | VV | 0
|  | viz situace stavby : 0,00000*0,50*(0,90000+1,5+1,5)/0,10*1,5*0,04500 | [24 empty] | VV | 0
|  | viz situace stavby : 0,00000*0,50*(0,90000+1,5+1,5)*0,00925 | [24 empty] | VV | 0
|  | VYTLAČENÁ ZEMINA PODKLAD ASFALTY : 0,00000*4,30000/(4,30000+0,00001)*0,30*1,50*2*1,00000*0,990*0,43000/0,450 | [24 empty] | VV | 0
|  | VYTLAČENÁ ZEMINA PODKLAD ASFALTY : 0,00000*4,30000/(4,30000+0,00001)*0,30*1,50*2*0,00000*0,990*0,43000/0,450 | [24 empty] | VV | 0
|  | SITUACE STAVBY NAD KATASTRÁLNÍ MAPOU - ZÁSADY ORGANIZACE VÝSTAVBY : 4,30000/(4,30000+0,0000000000000000000000000000001)*(2+1)*0,06600 |  | 0.198 | [22 empty] | VV | 0
|  | a ZÁSADY ORGANIZACE VÝSTAVBY - TECHNICKÁ ZPRÁVA : 4,30000/(4,30000+0,0000000000000000000000000000001)*1*0,12700 |  | 0.127 | [22 empty] | VV | 0
|  | 4,30000/(4,30000+0,0000000000000000000000000000001)*0,13000 |  | 0.13 | [22 empty] | VV | 0
|  | 0,00000*4,30000/(4,30000+0,0000000000000001)*0,30*1,50*2*0,220*0,70 | [24 empty] | VV | 0
|  | 0,00000*4,30000/(4,30000+0,0000000000000001)*0,30*1,50*2*0,220*0,30 | [24 empty] | VV | 0
89 | 979990001R00 | Poplatek za skládku stavební suti | t | 4.6992 |  | 0 |  | 0 |  | 0 | 21 | 0 | 0 | 0 | 0 | 0 | 801-3 | RTS 19/ II | RTS 19/ II | 0 | 0 |  | Práce |  |  |  | POL1_1
|  | VYTLAČENÁ ZEMINA PODKLAD DLAŽBY : 0,00000*0,90000*1,00000*0,220 | [24 empty] | VV | 0
|  | VYTLAČENÁ ZEMINA PODKLD ŠTĚRKY : 0,00000*0,90000*1,00000*0,440 | [24 empty] | VV | 0
|  | VYTLAČENÁ ZEMINA PODKLAD ASFALTY : 4,30000*0,90000*1,00000*0,990*0,43000/0,450 |  | 3.661 | [22 empty] | VV | 0
|  | VYTLAČENÁ ZEMINA PODKLAD DLAŽBY : 0,00000*0,90000*0,00000*0,220 | [24 empty] | VV | 0
|  | VYTLAČENÁ ZEMINA PODKLAD ŠTĚRKY : 0,00000*0,90000*0,00000*0,440 | [24 empty] | VV | 0
|  | VYTLAČENÁ ZEMINA PODKLAD ASFALTY : 4,30000*0,90000*0,00000*0,990*0,43000/0,450 | [24 empty] | VV | 0
|  | viz vzorové příčné řezy - provizorní úprava : 4,30000*0,90000*0,05*1,85 |  | 0.35798 | [22 empty] | VV | 0
|  | viz vzorové příčné řezy - provizorní úprava : 0,00000*0,90000*0,05*1,85 | [24 empty] | VV | 0
|  | viz vzorové příčné řezy - provizorní úprava - 1. dorovnávání do nivelety : 4,30000*0,90000*0,01*1,85 |  | 0.0716 | [22 empty] | VV | 0
|  | viz vzorové příčné řezy - provizorní úprava - 1. dorovnávání do nivelety : 0,00000*0,90000*0,01*1,85 | [24 empty] | VV | 0
|  | viz vzorové příčné řezy - provizorní úprava - 2. dorovnávání do nivelety : 4,30000*0,90000*0,005*1,85 |  | 0.0358 | [22 empty] | VV | 0
|  | viz vzorové příčné řezy - provizorní úprava - 2. dorovnávání do nivelety : 0,00000*0,90000*0,005*1,85 | [24 empty] | VV | 0
|  | viz vzorové příčné řezy - provizorní úprava : 4,30000*0,90000*0,08*1,85 |  | 0.57276 | [22 empty] | VV | 0
|  | viz vzorové příčné řezy - provizorní úprava : 0,00000*0,90000*0,08*1,85 | [24 empty] | VV | 0
|  | VYTLAČENÁ ZEMINA PODKLAD ASFALTY : 0,00000*4,30000/(4,30000+0,00001)*0,30*1,50*2*1,00000*0,990*0,43000/0,450 | [24 empty] | VV | 0
|  | VYTLAČENÁ ZEMINA PODKLAD ASFALTY : 0,00000*4,30000/(4,30000+0,00001)*0,30*1,50*2*0,00000*0,990*0,43000/0,450 | [24 empty] | VV | 0
90 | 979990103R00 | Poplatek za skládku beton do 30x30 cm | t | 0.18436 |  | 0 |  | 0 |  | 0 | 21 | 0 | 0 | 0 | 0 | 0 | 801-3 | RTS 19/ II | RTS 19/ II | 0 | 0 |  | Práce |  |  |  | POL1_1
|  | viz situace stavby a podélné profily - křížení a souběhy s podzemními inž. sítěmi : 0,00000*0,4*0,1*1,0*2,45*0,70 | [24 empty] | VV | 0
|  | viz situace stavby a podélné profily - stávající povrchy : 4,30000*(0,15*0,10+0,10*0,10)*2,45*0,70 |  | 0.18436 | [22 empty] | VV | 0
|  | viz situace stavby a podélné profily - stávající povrchy : 0,00000*0,90000*0,118*0,70 | [24 empty] | VV | 0
|  | viz situace stavby : 0,00000*(0,90000+1,5+1,5)*0,01000*0,70 | [24 empty] | VV | 0
|  | viz situace stavby : 0,00000*0,50*(0,90000+1,5+1,5)/0,10*1,5*0,04500*0,70 | [24 empty] | VV | 0
|  | viz situace stavby : 0,00000*0,50*(0,90000+1,5+1,5)*0,00925*0,70 | [24 empty] | VV | 0
91 | 979990104R00 | Poplatek za skládku beton nad 30x30 cm | t | 0.07901 |  | 0 |  | 0 |  | 0 | 21 | 0 | 0 | 0 | 0 | 0 | 801-3 | RTS 19/ II | RTS 19/ II | 0 | 0 |  | Práce |  |  |  | POL1_
|  | viz situace stavby a podélné profily - křížení a souběhy s podzemními inž. sítěmi : 0,00000*0,4*0,1*1,0*2,45*0,30 | [24 empty] | VV | 0
|  | viz situace stavby a podélné profily - stávající povrchy : 4,30000*(0,15*0,10+0,10*0,10)*2,45*0,30 |  | 0.07901 | [22 empty] | VV | 0
|  | viz situace stavby a podélné profily - stávající povrchy : 0,00000*0,90000*0,118*0,30 | [24 empty] | VV | 0
|  | viz situace stavby : 0,00000*(0,90000+1,5+1,5)*0,01000*0,30 | [24 empty] | VV | 0
|  | viz situace stavby : 0,00000*0,50*(0,90000+1,5+1,5)/0,10*1,5*0,04500*0,30 | [24 empty] | VV | 0
|  | viz situace stavby : 0,00000*0,50*(0,90000+1,5+1,5)*0,00925*0,30 | [24 empty] | VV | 0
92 | 979990112R00 | Poplatek za skládku obalovaný asfalt | t | 1.069 |  | 0 |  | 0 |  | 0 | 21 | 0 | 0 | 0 | 0 | 0 | 801-3 | RTS 19/ II | RTS 19/ II | 0 | 0 |  | Práce |  |  |  | POL1_1
|  | VYBOURANÝ ASFLATOVÝ POVRCH V CELÉ VRSTVĚ : 4,30000*(0,90000+0*0,50000)*0,220*0,70 |  | 0.59598 | [22 empty] | VV | 0
|  | 0,00000*4,30000/(4,30000+0,0000000000000001)*0,30*1,50*2*0,220*0,70 | [24 empty] | VV | 0
|  | VYBOURANÝ ASFLATOVÝ POVRCH V ODFRÉZ. VRSTVĚ : 4,30000*(2*1*0,50000)*0,110*1,00 |  | 0.473 | [22 empty] | VV | 0
93 | 979990113R00 | Poplatek za skládku obalovaný asfalt | t | 0.25542 |  | 0 |  | 0 |  | 0 | 21 | 0 | 0 | 0 | 0 | 0 | 801-3 | RTS 19/ II | RTS 19/ II | 0 | 0 |  | Práce |  |  |  | POL1_
|  | VYBOURANÝ ASFLATOVÝ POVRCH V CELÉ VRSTVĚ : 4,30000*(0,90000+0*0,50000)*0,220*0,30 |  | 0.25542 | [22 empty] | VV | 0
|  | 0,00000*4,30000/(4,30000+0,0000000000000001)*0,30*1,50*2*0,220*0,30 | [24 empty] | VV | 0
94 | 979990191R00 | Poplatek za skládku plastové výrobky | t | 0.0028 |  | 0 |  | 0 |  | 0 | 21 | 0 | 0 | 0 | 0 | 0 | 801-3 | RTS 19/ II | RTS 19/ II | 0 | 0 |  | Práce |  |  |  | POL1_
|  | viz. situace stavby - výpis délek potrubí : 4,30000/6,000*0,093*0,042 |  | 0.0028 | [22 empty] | VV | 0
95 | 979093111R00 | Uložení suti na skládku bez zhutnění | t | 6.7416 |  | 0 |  | 0 |  | 0 | 21 | 0 | 0 | 0 | 0 | 0 | 800-6 | RTS 19/ II | RTS 19/ II | 0.006 | 0.04 |  | Práce |  |  |  | POL1_3
|  | s hrubým urovnáním, | [24 empty] | SPI
|  | viz situace stavby a podélné profily - stávající povrchy : 0,00000*0,90000*0,11800 | [24 empty] | VV | 0
|  | viz situace stavby a podélné profily - stávající povrchy : 0,00000*0,90000*1,00000*0,220 | [24 empty] | VV | 0
|  | viz situace stavby a podélné profily - stávající povrchy : 0,00000*0,90000*1,00000*0,440 | [24 empty] | VV | 0
|  | viz situace stavby a podélné profily - stávající povrchy : 4,30000*0,90000*1,00000*0,880*0,43000/0,400 |  | 3.661 | [22 empty] | VV | 0
|  | viz situace stavby a podélné profily - stávající povrchy : 4,30000*(0,90000)*1,00000*0,220 |  | 0.8514 | [22 empty] | VV | 0
|  | viz situace stavby a podélné profily - stávající povrchy : 0,00000*0,90000*0,00000*0,220 | [24 empty] | VV | 0
|  | viz situace stavby a podélné profily - stávající povrchy : 0,00000*0,90000*0,00000*0,440 | [24 empty] | VV | 0
|  | viz situace stavby a podélné profily - stávající povrchy : 4,30000*0,90000*0,00000*0,880*0,43000/0,400 | [24 empty] | VV | 0
|  | viz situace stavby a podélné profily - stávající povrchy : 4,30000*(0,90000)*0,00000*0,220 | [24 empty] | VV | 0
|  | viz situace stavby a podélné profily - stávající povrchy : 4,30000*(2*0,50000)*0,110 |  | 0.473 | [22 empty] | VV | 0
|  | viz vzorové příčné řezy - rozšíření : | [24 empty] | VV | 0
|  | viz vzorové příčné řezy - provizorní úprava : 4,30000*0,90000*0,05*1,85 |  | 0.35798 | [22 empty] | VV | 0
|  | viz vzorové příčné řezy - provizorní úprava : 0,00000*0,90000*0,05*1,85 | [24 empty] | VV | 0
|  | viz vzorové příčné řezy - provizorní úprava - 1. dorovnávání do nivelety : 4,30000*0,90000*0,01*1,85 |  | 0.0716 | [22 empty] | VV | 0
|  | viz vzorové příčné řezy - provizorní úprava - 1. dorovnávání do nivelety : 0,00000*0,90000*0,01*1,85 | [24 empty] | VV | 0
|  | viz vzorové příčné řezy - provizorní úprava - 2. dorovnávání do nivelety : 4,30000*0,90000*0,005*1,85 |  | 0.0358 | [22 empty] | VV | 0
|  | viz vzorové příčné řezy - provizorní úprava - 2. dorovnávání do nivelety : 0,00000*0,90000*0,005*1,85 | [24 empty] | VV | 0
|  | viz vzorové příčné řezy - provizorní úprava : 4,30000*0,90000*0,08*1,85 |  | 0.57276 | [22 empty] | VV | 0
|  | viz vzorové příčné řezy - provizorní úprava : 0,00000*0,90000*0,08*1,85 | [24 empty] | VV | 0
|  | viz situace stavby a podélné profily - stávající povrchy : 0,00000*0,14500 | [24 empty] | VV | 0
|  | viz situace stavby a podélné profily - křížení a souběhy s podzemními inž. sítěmi : 0,00000*0,4*0,1*1,0*2,44700 | [24 empty] | VV | 0
|  | viz situace stavby a podélné profily - stávající povrchy : 4,30000*(0,15*0,10+0,10*0,10)*2,44700 |  | 0.26305 | [22 empty] | VV | 0
|  | viz situace stavby : 0,00000*(0,90000+1,5+1,5)*0,01000 | [24 empty] | VV | 0
|  | viz situace stavby : 0,00000*0,50*(0,90000+1,5+1,5)/0,10*1,5*0,04500 | [24 empty] | VV | 0
|  | viz situace stavby : 0,00000*0,50*(0,90000+1,5+1,5)*0,00925 | [24 empty] | VV | 0
|  | VYTLAČENÁ ZEMINA PODKLAD ASFALTY : 0,00000*4,30000/(4,30000+0,00001)*0,30*1,50*2*1,00000*0,990*0,43000/0,450 | [24 empty] | VV | 0
|  | VYTLAČENÁ ZEMINA PODKLAD ASFALTY : 0,00000*4,30000/(4,30000+0,00001)*0,30*1,50*2*0,00000*0,990*0,43000/0,450 | [24 empty] | VV | 0
|  | SITUACE STAVBY NAD KATASTRÁLNÍ MAPOU - ZÁSADY ORGANIZACE VÝSTAVBY : 4,30000/(4,30000+0,0000000000000000000000000000001)*(2+1)*0,06600 |  | 0.198 | [22 empty] | VV | 0
|  | a ZÁSADY ORGANIZACE VÝSTAVBY - TECHNICKÁ ZPRÁVA : 4,30000/(4,30000+0,0000000000000000000000000000001)*1*0,12700 |  | 0.127 | [22 empty] | VV | 0
|  | 4,30000/(4,30000+0,0000000000000000000000000000001)*0,13000 |  | 0.13 | [22 empty] | VV | 0
|  | 0,00000*4,30000/(4,30000+0,0000000000000001)*0,30*1,50*2*0,220*0,70 | [24 empty] | VV | 0
|  | 0,00000*4,30000/(4,30000+0,0000000000000001)*0,30*1,50*2*0,220*0,30 | [24 empty] | VV | 0
Díl: | 99 | Staveništní přesun hmot |  |  |  | 0 |  | 0 |  | 0 |  | 0 |  | 0 |  | 0 |  |  |  |  | 18.34 | [5 empty] | DIL
96 | 998276101R00 | Přesun hmot pro trubní vedení z trub plastových nebo sklolaminátových v otevřeném výkopu | t | 18.6159 |  | 0 |  | 0 |  | 0 | 21 | 0 | 0 | 0 | 0 | 0 | 827-1 | RTS 19/ II | RTS 19/ II | 0.2115 | 3.94 |  | Přesun hmot |  |  |  | POL7_
|  | vodovodu nebo kanalizace ražené nebo hloubené (827 1.1, 827 1.9, 827 2.1, 827 2.9), drobných objektů | [24 empty] | SPI
|  | na vzdálenost 15 m od hrany výkopu nebo od okraje šachty | [24 empty] | POP
|  | Hmotnosti z položek s pořadovými čísly: : | [24 empty] | VV | 0
|  | 6,8,11,23,29,42,43,44,45,46,47,49,50,51,52,53,54,55,56,57,58,59,64,67,68,69,70,74,75,76,77,78,80,81, : | [24 empty] | VV | 0
|  | 84,85,87, : | [24 empty] | VV | 0
|  | Součet: : 18,61590 |  | 18.6159 | [22 empty] | VV | 0
97 | 998276115R00 | Přesun hmot pro trubní vedení z trub plastových nebo sklolaminátových příplatek k cenám za zvětšený přesun přes vymezenou největší dopravní vzdálenost do 1 000 m | t | 18.6159 |  | 0 |  | 0 |  | 0 | 21 | 0 | 0 | 0 | 0 | 0 | 827-1 | RTS 19/ II | RTS 19/ II | 0.7734 | 14.4 |  | Přesun hmot |  |  |  | POL7_
|  | vodovodu nebo kanalizace ražené nebo hloubené (827 1.1, 827 1.9, 827 2.1, 827 2.9), drobných objektů | [24 empty] | SPI
|  | Hmotnosti z položek s pořadovými čísly: : | [24 empty] | VV | 0
|  | 6,8,11,23,29,42,43,44,45,46,47,49,50,51,52,53,54,55,56,57,58,59,64,67,68,69,70,74,75,76,77,78,80,81, : | [24 empty] | VV | 0
|  | 84,85,87, : | [24 empty] | VV | 0
|  | Součet: : 18,61590 |  | 18.6159 | [22 empty] | VV | 0
Díl: | 722 | Vnitřní vodovod |  |  |  | 0 |  | 0 |  | 0 |  | 0 |  | 0 |  | 0 |  |  |  |  | 0.13 | [5 empty] | DIL
98 | 722280107R00 | Tlakové zkoušky vodovodního potrubí přes DN 32 do DN 40 | m | 4.3 |  | 0 |  | 0 |  | 0 | 21 | 0 | 0 | 0 | 0 | 0 | 800-721 | RTS 19/ II | RTS 19/ II | 0.031 | 0.13 |  | Práce |  |  |  | POL1_1
|  | Včetně dodávky vody, uzavření a zabezpečení konců potrubí. | [24 empty] | POP
|  | viz. situace stavby - výpis délek potrubí : 4,30000 |  | 4.3 | [22 empty] | VV | 0
Díl: | 762 | Konstrukce tesařské |  |  |  | 0 |  | 0 |  | 0 |  | 0 |  | 0.58 |  | 0 |  |  |  |  | 33.29 | [5 empty] | DIL
99 | 348185111R00 | Zábradlí ze dřeva , dočasné, , zřízení | m | 26.6 |  | 0 |  | 0 |  | 0 | 21 | 0 | 0.02194 | 0.58 | 0 | 0 | 821-1 | RTS 19/ II | RTS 19/ II | 0.845 | 22.48 |  | Práce |  |  |  | POL1_
|  | měkkého, trvalé, na mostech silničních a lávkách výšky do 1,10 m, hoblované, dočasné, | [24 empty] | SPI
|  | Včetně dvojnásobného ochranného nátěru proti hnilobě, opotřebení hmot a montáže zábradlí. | [24 empty] | POP
|  | viz situace stavby a podélné profily - křížení a souběhy s podzemními inž. sítěmi : 7,00000*2*(0,90000+2*0,50) |  | 26.6 | [22 empty] | VV | 0
|  | viz situace stavby a podélné profily - křížení a souběhy s podzemními inž. sítěmi : 0,00000*2*(0,90000+2*0,50) | [24 empty] | VV | 0
|  | viz situace stavby a podélné profily - křížení a souběhy s podzemními inž. sítěmi : 0,00000*2*(0,90000+2*0,50) | [24 empty] | VV | 0
100 | 348185211R00 | Zábradlí ze dřeva , dočasné, , odstranění | m | 26.6 |  | 0 |  | 0 |  | 0 | 21 | 0 | 0 | 0 | 0 | 0 | 821-1 | RTS 19/ II | RTS 19/ II | 0.368 | 9.79 |  | Práce |  |  |  | POL1_
|  | měkkého, trvalé, na mostech silničních a lávkách výšky do 1,10 m, hoblované, dočasné, | [24 empty] | SPI
|  | Včetně dvojnásobného ochranného nátěru proti hnilobě. | [24 empty] | POP
|  | viz situace stavby a podélné profily - křížení a souběhy s podzemními inž. sítěmi : 7,00000*2*(0,90000+2*0,50) |  | 26.6 | [22 empty] | VV | 0
|  | viz situace stavby a podélné profily - křížení a souběhy s podzemními inž. sítěmi : 0,00000*2*(0,90000+2*0,50) | [24 empty] | VV | 0
|  | viz situace stavby a podélné profily - křížení a souběhy s podzemními inž. sítěmi : 0,00000*2*(0,90000+2*0,50) | [24 empty] | VV | 0
101 | 998762102R00 | Přesun hmot pro konstrukce tesařské v objektech výšky do 12 m | t | 0.5836 |  | 0 |  | 0 |  | 0 | 21 | 0 | 0 | 0 | 0 | 0 | 800-762 | RTS 19/ II | RTS 19/ II | 1.751 | 1.02 |  | Přesun hmot |  |  |  | POL7_
|  | 50 m vodorovně | [24 empty] | SPI
|  | Hmotnosti z položek s pořadovými čísly: : | [24 empty] | VV | 0
|  | 99, : | [24 empty] | VV | 0
|  | Součet: : 0,58360 |  | 0.5836 | [22 empty] | VV | 0
Díl: | M21 | Elektromontáže |  |  |  | 0 |  | 0 |  | 0 |  | 0 |  | 0 |  | 0 |  |  |  |  | 0.31 | [5 empty] | DIL
102 | 899711122R00 | Výstražné fólie výstražná fólie pro kanalizaci, šířka 30 cm | m | 4.3 |  | 0 |  | 0 |  | 0 | 21 | 0 | 0 | 0 | 0 | 0 | 827-1 | RTS 19/ II | RTS 19/ II | 0.026 | 0.11 |  | Práce |  |  |  | POL1_
|  | viz situace stavby: : 4,30000 |  | 4.3 | [22 empty] | VV | 0
|  | (0,00000+0,00000+0,00000)*1,64650*2 | [24 empty] | VV | 0
103 | 210800526R00 | Montáž vodiče H07V-U (CY), 4 mm2, uloženého volně, | m | 4.3 |  | 0 |  | 0 |  | 0 | 21 | 0 | 0 | 0 | 0 | 0 | M21 | RTS 19/ II | RTS 19/ II | 0.04633 | 0.2 |  | Práce |  |  |  | POL1_
|  | viz situace stavby: : 4,30000 |  | 4.3 | [22 empty] | VV | 0
|  | (0,00000+0,00000+0,00000)*1,64650*2 | [24 empty] | VV | 0
104 | 28314148R | fólie výstražná PE; pro vodu; bílá; š = 300,0 mm; tl. 0,09 mm; l = 250 m | m | 4.73 |  | 0 |  | 0 |  | 0 | 21 | 0 | 0 | 0 | 0 | 0 | SPCM | RTS 19/ II | RTS 19/ II | 0 | 0 |  | Specifikace |  |  |  | POL3_
|  | viz situace stavby: : 4,30000*1,100 |  | 4.73 | [22 empty] | VV | 0
|  | (0,00000+0,00000+0,00000)*1,64650*2*1,100 | [24 empty] | VV | 0
105 | 34140925R | vodič CY; silový, propojovací jednožilový; pevné uložení; jádro Cu plné holé; počet žil 1; jmen.průřez jádra 4,00 mm2; vnější průměr 4,3 mm; izolace PVC; tl. izolace min 0,8 mm; odolnost proti šíření plamene | m | 4.73 |  | 0 |  | 0 |  | 0 | 21 | 0 | 4e-05 | 0 | 0 | 0 | SPCM | RTS 19/ II | RTS 19/ II | 0 | 0 |  | Specifikace |  |  |  | POL3_
|  | viz situace stavby : 4,30000*1,100 |  | 4.73 | [22 empty] | VV | 0
|  | (0,00000+0,00000+0,00000)*1,64650*2*1,100 | [24 empty] | VV | 0
Díl: | M23 | Montáže potrubí |  |  |  | 0 |  | 0 |  | 0 |  | 0 |  | 0 |  | 0 |  |  |  |  | 0 | [5 empty] | DIL
106 | 230120042R00 | Čištění potrubí profukováním nebo proplach. DN 40 | m | 4.3 |  | 0 |  | 0 |  | 0 | 21 | 0 | 0 | 0 | 0 | 0 |  | RTS 19/ II | RTS 19/ II | 0 | 0 |  | Práce |  |  |  | POL1_1
|  | viz situace stavby : 4,30000 |  | 4.3 | [22 empty] | VV | 0
Díl: | M46 | Zemní práce při montážích |  |  |  | 0 |  | 0 |  | 0 |  | 0 |  | 0 |  | 0 |  |  |  |  | 0.09 | [5 empty] | DIL
107 | 460010024R00 | Vytýčení kabelové trasy v zastavěném prostoru | km | 0.0215 |  | 0 |  | 0 |  | 0 | 21 | 0 | 0.03421 | 0 | 0 | 0 |  | RTS 19/ II | RTS 19/ II | 4.1 | 0.09 |  | Práce |  |  |  | POL1_1
|  | viz. dokladová část a situace stavby : (4,30000-0,00000)/1000*5 |  | 0.0215 | [22 empty] | VV | 0
|  | platí i pro ostatní podzemní inženýrské sítě !!! : | [24 empty] | VV | 0
Díl: | D96 | Přesuny suti a vybouraných hmot |  |  |  | 0 |  | 0 |  | 0 |  | 0 |  | 0 |  | 0 |  |  |  |  | 0.06 | [5 empty] | DIL
108 | 979082213R00 | Vodorovná doprava suti po suchu bez naložení, ale se složením a hrubým urovnáním na vzdálenost do 1 km | t | 6.433 |  | 0 |  | 0 |  | 0 | 21 | 0 | 0 | 0 | 0 | 0 | 822-1 | RTS 19/ II | RTS 19/ II | 0.01 | 0.06 |  | Přesun suti |  |  |  | POL8_
|  | Demontážní hmotnosti z položek s pořadovými čísly: : | [24 empty] | VV | 0
|  | 1,2,3,4,74,75,76,87, : | [24 empty] | VV | 0
|  | Součet: : 6,43297 |  | 6.433 | [22 empty] | VV | 0
109 | 979082219R00 | Vodorovná doprava suti po suchu příplatek k ceně za každý další i započatý 1 km přes 1 km | t | 57.8967 |  | 0 |  | 0 |  | 0 | 21 | 0 | 0 | 0 | 0 | 0 | 822-1 | RTS 19/ II | RTS 19/ II | 0 | 0 |  | Přesun suti |  |  |  | POL8_
|  | Demontážní hmotnosti z položek s pořadovými čísly: : | [24 empty] | VV | 0
|  | 1,2,3,4,74,75,76,87, : | [24 empty] | VV | 0
|  | Součet: : 57,89671 |  | 57.8967 | [22 empty] | VV | 0
[25 empty] | 15 | 21 | DPH
| Celkem |  |  |  |  | 0 | [18 empty] | 0 | 0 | SUM
JKSO:
| 827.19 | vodovody trubní ostatní (přípojky) | [24 empty] | JKSO
| 23 m | potrubí z trub z plastických hmot a sklolaminátu | [24 empty] | JKSOChar
|  | rekonstrukce a modernizace objektu s opravou | [24 empty] | JKSOAkce
END
Note on S6: Jedná se o informaci, zda se jedná o položku, která je do rozpočtu zadána z cenové soustavy RTS, nebo vlastní.
Note on T6: Jedná se o název CÚ, která je zadána u položky rozpočtu

## SO-01-PRIP SO-01-05 Pol
Položkový soupis prací a dodávek | [26 empty] | #TypZaznamu#
S: | 20191064 | ÚSTÍ NAD ORLICÍ - OBNOVA VODOVODU V UL. KRÁLOVÉHRADECKÁ OD KŘIŽOVATKY U Č.P. 917 PO Č.P. 444 | [24 empty] | STA
O: | SO-01-PRIP | PŘEPOJENÍ VODOVODNÍCH PŘÍPOJEK - VEŘEJNÁ ČÁST, PŘEPOJENÍ VODOVODNÍCH ŘADŮ | [21 empty] | STA |  |  | OBJ
R: | SO-01-05 | PŘEPOJENÍ VODOVODNÍ PŘÍPOJKY - VEŘEJNÁ ČÁST - PRO ČP. 976 | [24 empty] | ROZ
P.č. | Číslo položky | Název položky | MJ | Množství | Cena / MJ | Celkem | Dodávka | Dodávka celk. | Montáž | Montáž celk. | DPH | Cena s DPH | Hmotnost / MJ | Hmotnost celk.(t) | Dem. hmotnost / MJ | Dem. hmotnost celk.(t) | Ceník | Cen. soustava / platnost | Cenová úroveň | Nhod / MJ | Nhod celk. | Dodavatel | Typ položky
Díl: | 1 | Zemní práce |  |  |  | 0 |  | 0 |  | 0 |  | 0 |  | 10.2 |  | 4.24 |  |  |  |  | 73.76 | [5 empty] | DIL
1 | 111101101R00 | Odstranění travin při celkové ploše do 0,1 ha | ha | 0.00082 |  | 0 |  | 0 |  | 0 | 21 | 0 | 0 | 0 | 0 | 0 | 800-1 | RTS 19/ II | RTS 19/ II | 111 | 0.09 |  | Práce |  |  |  | POL1_1
|  | a rákosu s případným nutným přemístěním a uložením na hromady na vzdálenost do 50 m, | [24 empty] | SPI
|  | viz situace stavby a podélné profily - stávající povrchy - RÝHY : 2,10000*0,90000/10000 |  | 0.00019 | [22 empty] | VV | 0
|  | ZÁŘEZY : 0,00000*((0,60000+2*0,00000*0,35000)-0,90000)/10000 | [24 empty] | VV | 0
|  | JÁMY PROTLAKU : 0,00000*(6*3+3*3)/10000 | [24 empty] | VV | 0
|  | DOPRAVNÍ PRUH : 2,10000*(0,50+2,50)/10000 |  | 0.00063 | [22 empty] | VV | 0
2 | 113107740R00 | Odstranění podkladů nebo krytů z kameniva hrubého drceného se štětem, v ploše jednotlivě do 50 m2, tloušťka vrstvy 400 mm | m2 | 3.096 |  | 0 |  | 0 |  | 0 | 21 | 0 | 0 | 0 | 0.88 | 2.72 | 822-1 | RTS 19/ II | RTS 19/ II | 1.1094 | 3.43 |  | Práce |  |  |  | POL1_1
|  | viz situace stavby a podélné profily - stávající povrchy : 3,20000*0,90000*1,00000*0,43000/0,400 |  | 3.096 | [22 empty] | VV | 0
|  | (poměr tloušťky odstranění : skutečnost / 0,400 m) : 0,00000*3,20000/(3,20000+0,0000000001)*0,30*1,50*2*1,00000*0,43000/0,400 | [24 empty] | VV | 0
3 | 113108310R00 | Odstranění podkladů nebo krytů živičných, v ploše jednotlivě do 50 m2, tloušťka vrstvy 100 mm | m2 | 2.88 |  | 0 |  | 0 |  | 0 | 21 | 0 | 0 | 0 | 0.22 | 0.63 | 822-1 | RTS 19/ II | RTS 19/ II | 0.375 | 1.08 |  | Práce |  |  |  | POL1_1
|  | viz situace stavby a podélné profily - stávající povrchy : 3,20000*(0,90000+0*0,50000)*1,00000 |  | 2.88 | [22 empty] | VV | 0
|  | 0,00000*3,20000/(3,20000+0,0000000001)*0,30*1,50*2*1,00000 | [24 empty] | VV | 0
4 | 113151114R00 | Odstranění podkladu, krytu frézováním povrch živičný, plochy do 500 m2 na jednom objektu nebo při provádění pruhu šířky do 750 mm, tloušťky 50 mm | m2 | 3.2 |  | 0 |  | 0 |  | 0 | 21 | 0 | 0 | 0 | 0.11 | 0.35 | 822-1 | RTS 19/ II | RTS 19/ II | 0.08 | 0.26 |  | Práce |  |  |  | POL1_1
|  | s naložením na dopravní prostředek, očištění povrchu od frézované plochy, opotřebování frézovacích nástrojů (nožů, upínacích kroužků, držáků) nutné ruční odstranění (vybourání) živičného krytu kolem překážek, | [24 empty] | SPI |  | s naložením na dopravní prostředek, očištění povrchu od frézované plochy, opotřebování frézovacích nástrojů (nožů, upínacích kroužků, držáků) nutné ruční odstranění (vybourání) živičného krytu kolem překážek,
|  | viz situace stavby a podélné profily - stávající povrchy : 3,20000*(2*1*0,50000) |  | 3.2 | [22 empty] | VV | 0
|  | viz vzorové příčné řezy - rozšíření : | [24 empty] | VV | 0
5 | 113152112R00 | Odstranění podkladů zpevněných ploch kamenivo drcené | m3 | 0.4176 |  | 0 |  | 0 |  | 0 | 21 | 0 | 0 | 0 | 1.3 | 0.54 | 800-2 | RTS 19/ II | RTS 19/ II | 0.51 | 0.21 |  | Práce |  |  |  | POL1_1
|  | s přemístěním na skládku na vzdálenost do 20 m nebo s naložením na dopravní prostředek, | [24 empty] | SPI
|  | viz vzorové příčné řezy - provizorní úprava : 3,20000*0,90000*0,05 |  | 0.144 | [22 empty] | VV | 0
|  | viz vzorové příčné řezy - provizorní úprava : 0,00000*0,90000*0,05 | [24 empty] | VV | 0
|  | viz vzorové příčné řezy - provizorní úprava - 1. dorovnávání do nivelety : 3,20000*0,90000*0,01 |  | 0.0288 | [22 empty] | VV | 0
|  | viz vzorové příčné řezy - provizorní úprava - 1. dorovnávání do nivelety : 0,00000*0,90000*0,01 | [24 empty] | VV | 0
|  | viz vzorové příčné řezy - provizorní úprava - 2. dorovnávání do nivelety : 3,20000*0,90000*0,005 |  | 0.0144 | [22 empty] | VV | 0
|  | viz vzorové příčné řezy - provizorní úprava - 2. dorovnávání do nivelety : 0,00000*0,90000*0,005 | [24 empty] | VV | 0
|  | viz vzorové příčné řezy - provizorní úprava : 3,20000*0,90000*0,08 |  | 0.2304 | [22 empty] | VV | 0
|  | viz vzorové příčné řezy - provizorní úprava : 0,00000*0,90000*0,08 | [24 empty] | VV | 0
6 | 114203301R00 | Třídění kamene nebo tvárnic podle druhu, velikosti nebo tvaru | m3 | 1.9004 |  | 0 |  | 0 |  | 0 | 21 | 0 | 0 | 0 | 0 | 0 | 800-1 | RTS 19/ II | RTS 19/ II | 1.092 | 2.08 |  | Práce |  |  |  | POL1_1
|  | získaných při rozebrání dlažeb, záhozů, rovnanin a soustřeďovacích staveb. Uložení vytříděného lomového kamene nebo tvárnic na hromady podle druhu, velikosti nebo tvaru ve vzdálenosti do 3 m nebo na naložení na dopravní prostředek. | [24 empty] | SPI |  | získaných při rozebrání dlažeb, záhozů, rovnanin a soustřeďovacích staveb. Uložení vytříděného lomového kamene nebo tvárnic na hromady podle druhu, velikosti nebo tvaru ve vzdálenosti do 3 m nebo na naložení na dopravní prostředek.
|  | VYTLAČENÁ ZEMINA RÝHY : 5,30000*2,37150*0,90000*0,20000 |  | 2.2624 | [22 empty] | VV | 0
|  | viz situace stavby a podélné profily - stávající povrchy : -3,20000*0,90000*(0,10+0,43000)*0,20000 |  | -0.30528 | [22 empty] | VV | 0
|  | viz situace stavby a podélné profily - stávající povrchy : -0,00000*0,90000*(0,10+0,06)*0,20000 | [24 empty] | VV | 0
|  | viz situace stavby a podélné profily - stávající povrchy : -0,00000*0,90000*0,15*0,20000 | [24 empty] | VV | 0
|  | viz situace stavby a podélné profily - stávající povrchy : -(2,10000-0,00000)*0,90000*0,15*0,20000 |  | -0.0567 | [22 empty] | VV | 0
|  | VYTLAČENÁ ZEMINA ZÁŘEZY : 0,00000*(2*0,60000+0,00000*0,35000*2)/2*0,00000*0,20000 | [24 empty] | VV | 0
|  | viz situace stavby a podélné profily - stávající povrchy : -0,00000*(0,60000+2*0,00000*0,35000)*0,15*0,20000 | [24 empty] | VV | 0
|  | VYTLAČENÁ ZEMINA JÁMY PROTLAKU : 0,00000*(6*3+3*3)*(2,37150+0,50)*0,20000 | [24 empty] | VV | 0
7 | 115001101R00 | Převedení vody při průměru potrubí DN do 100 mm | m | 5.3 |  | 0 |  | 0 |  | 0 | 21 | 0 | 0.00692 | 0.04 | 0 | 0 | 800-1 | RTS 19/ II | RTS 19/ II | 0.502 | 2.66 |  | Práce |  |  |  | POL1_
|  | získané při čerpání, potrubím nebo žlaby. Montáž, demontáž a opotřebení potrubí nebo žlabu a jeho utěsnění po dobu provozu. Včetně nutné podpěrné konstrukce. | [24 empty] | SPI |  | získané při čerpání, potrubím nebo žlaby. Montáž, demontáž a opotřebení potrubí nebo žlabu a jeho utěsnění po dobu provozu. Včetně nutné podpěrné konstrukce.
|  | viz. situace stavby : 5,30000 |  | 5.3 | [22 empty] | VV | 0
|  | viz souhrnná technická zpráva (hydrogeologické poměry) : | [24 empty] | VV | 0
8 | 115101201R00 | Čerpání vody na dopravní výšku do 10 m s uvažovaným průměrným přítokem do 500 l/min | h | 1.2514 |  | 0 |  | 0 |  | 0 | 21 | 0 | 0 | 0 | 0 | 0 | 800-1 | RTS 19/ II | RTS 19/ II | 0.203 | 0.25 |  | Práce |  |  |  | POL1_1
|  | na vzdálenost od hladiny vody v jímce po výšku roviny proložené osou nejvyššího bodu výtlačného potrubí. Včetně odpadní potrubí v délce do 20 m. | [24 empty] | SPI |  | na vzdálenost od hladiny vody v jímce po výšku roviny proložené osou nejvyššího bodu výtlačného potrubí. Včetně odpadní potrubí v délce do 20 m.
|  | viz souhrnná technická zpráva (hydrogeologické poměry) : 5,30000/12,00000*8,5*(1-0,18333-0,48333) |  | 1.2514 | [22 empty] | VV | 0
9 | 115101202R00 | Čerpání vody na dopravní výšku do 10 m s uvažovaným průměrným přítokem přes 500 do 1 000 l/min | h | 2.5028 |  | 0 |  | 0 |  | 0 | 21 | 0 | 4e-05 | 0 | 0 | 0 | 800-1 | RTS 19/ II | RTS 19/ II | 0.303 | 0.76 |  | Práce |  |  |  | POL1_1
|  | na vzdálenost od hladiny vody v jímce po výšku roviny proložené osou nejvyššího bodu výtlačného potrubí. Včetně odpadní potrubí v délce do 20 m. | [24 empty] | SPI |  | na vzdálenost od hladiny vody v jímce po výšku roviny proložené osou nejvyššího bodu výtlačného potrubí. Včetně odpadní potrubí v délce do 20 m.
|  | viz souhrnná technická zpráva (hydrogeologické poměry) : 5,30000/12,00000*8,5*(0,18333+0,48333) |  | 2.5028 | [22 empty] | VV | 0
10 | 115101301R00 | Pohotovost záložní čerpací soupravy na dopravní výšku do 10 m s uvažovaným průměrným přítokem do 500 l/min | den | 0.14722 |  | 0 |  | 0 |  | 0 | 21 | 0 | 0 | 0 | 0 | 0 | 800-1 | RTS 19/ II | RTS 19/ II | 0 | 0 |  | Práce |  |  |  | POL1_1
|  | na vzdálenost (výšku) od hladiny vody v jímce po výšku roviny proložené osou nejvyššího bodu výtlačného potrubí. Včetně sacího a výtlačného potrubí, příp. odpadních žlabů, lešení pod čerpadlo a pod potrubí nebo pod odpadní žlaby a záložního zdroje energie. | [24 empty] | SPI |  | na vzdálenost (výšku) od hladiny vody v jímce po výšku roviny proložené osou nejvyššího bodu výtlačného potrubí. Včetně sacího a výtlačného potrubí, příp. odpadních žlabů, lešení pod čerpadlo a pod potrubí nebo pod odpadní žlaby a záložního zdroje energie.
|  | viz souhrnná technická zpráva (hydrogeologické poměry) : 5,30000/12,00000*(1-0,18333-0,48333) |  | 0.14722 | [22 empty] | VV | 0
11 | 115101302R00 | Pohotovost záložní čerpací soupravy na dopravní výšku do 10 m s uvažovaným průměrným přítokem přes 500 do 1 000 l/min | den | 0.29444 |  | 0 |  | 0 |  | 0 | 21 | 0 | 0 | 0 | 0 | 0 | 800-1 | RTS 19/ II | RTS 19/ II | 0 | 0 |  | Práce |  |  |  | POL1_1
|  | na vzdálenost (výšku) od hladiny vody v jímce po výšku roviny proložené osou nejvyššího bodu výtlačného potrubí. Včetně sacího a výtlačného potrubí, příp. odpadních žlabů, lešení pod čerpadlo a pod potrubí nebo pod odpadní žlaby a záložního zdroje energie. | [24 empty] | SPI |  | na vzdálenost (výšku) od hladiny vody v jímce po výšku roviny proložené osou nejvyššího bodu výtlačného potrubí. Včetně sacího a výtlačného potrubí, příp. odpadních žlabů, lešení pod čerpadlo a pod potrubí nebo pod odpadní žlaby a záložního zdroje energie.
|  | viz souhrnná technická zpráva (hydrogeologické poměry) : 5,30000/12,00000*(0,18333+0,48333) |  | 0.29444 | [22 empty] | VV | 0
12 | 119001401R00 | Dočasné zajištění podzemního potrubí nebo vedení ocelového potrubí DN do 200 mm | m | 11.4 |  | 0 |  | 0 |  | 0 | 21 | 0 | 0.00869 | 0.1 | 0 | 0 | 800-1 | RTS 19/ II | RTS 19/ II | 0.703 | 8.01 |  | Práce |  |  |  | POL1_1
|  | ve výkopišti ve stavu a poloze, ve kterých byla na začátku zemních prací, a to podepřením, vzepřením nebo vyvěšením, případně s ochranným bedněním, se zřízením a odstraněním zajišťovací konstrukce a včetně opotřebení použitých materiálů, | [24 empty] | SPI |  | ve výkopišti ve stavu a poloze, ve kterých byla na začátku zemních prací, a to podepřením, vzepřením nebo vyvěšením, případně s ochranným bedněním, se zřízením a odstraněním zajišťovací konstrukce a včetně opotřebení použitých materiálů,
|  | viz situace stavby a podélné profily - křížení a souběhy s podzemními inž. sítěmi : 6,00000*(0,90000+2*0,50) |  | 11.4 | [22 empty] | VV | 0
13 | 121101101R00 | Sejmutí ornice s přemístěním na vzdálenost do 50 m | m3 | 1.2285 |  | 0 |  | 0 |  | 0 | 21 | 0 | 0 | 0 | 0 | 0 | 800-1 | RTS 19/ II | RTS 19/ II | 0.097 | 0.12 |  | Práce |  |  |  | POL1_1
|  | nebo lesní půdy, s vodorovným přemístěním na hromady v místě upotřebení nebo na dočasné či trvalé skládky se složením | [24 empty] | SPI |  | nebo lesní půdy, s vodorovným přemístěním na hromady v místě upotřebení nebo na dočasné či trvalé skládky se složením
|  | viz situace stavby a podélné profily - stávající povrchy - RÝHY : 2,10000*0,90000*0,15 |  | 0.2835 | [22 empty] | VV | 0
|  | ZÁŘEZY : 0,00000*((0,60000+2*0,00000*0,35000)-0,90000)*0,15 | [24 empty] | VV | 0
|  | JÁMY PROTLAKU : 0,00000*(6*3+3*3)*0,15 | [24 empty] | VV | 0
|  | DOPRAVNÍ PRUH : 2,10000*(0,50+2,50)*0,15 |  | 0.945 | [22 empty] | VV | 0
14 | 130001101R00 | Příplatek k cenám za ztížené vykopávky v horninách jakékoliv třídy | m3 | 5.4 |  | 0 |  | 0 |  | 0 | 21 | 0 | 0 | 0 | 0 | 0 | 800-1 | RTS 19/ II | RTS 19/ II | 1.763 | 9.52 |  | Práce |  |  |  | POL1_1
|  | Příplatek k cenám hloubených vykopávek za ztížení vykopávky v blízkosti podzemního vedení nebo výbušnin pro jakoukoliv třídu horniny. | [24 empty] | SPI |  | Příplatek k cenám hloubených vykopávek za ztížení vykopávky v blízkosti podzemního vedení nebo výbušnin pro jakoukoliv třídu horniny.
|  | viz situace stavby a podélné profily - křížení a souběhy s podzemními inž. sítěmi : 6,00000*0,90000*1,0*1,0*5,30000/5,30000 |  | 5.4 | [22 empty] | VV | 0
|  | 0,00000*0,90000*1,0*1,0*5,30000/5,30000 | [24 empty] | VV | 0
|  | 0,00000*0,90000*1,0*1,0*5,30000/5,30000 | [24 empty] | VV | 0
|  | viz situace stavby a podélné profily - křížení a souběhy s podzemními inž. sítěmi : 0,00000*0,90000*1/3*2,37150 | [24 empty] | VV | 0
15 | 132101211R00 | Hloubení rýh šířky přes 60 do 200 cm do 100 m3, v hornině 1-2, hloubení strojně | m3 | 0.02074 |  | 0 |  | 0 |  | 0 | 21 | 0 | 0 | 0 | 0 | 0 | 800-1 | RTS 19/ II | RTS 19/ II | 0.18 | 0 |  | Práce |  |  |  | POL1_1
|  | zapažených i nezapažených, s urovnáním dna do předepsaného profilu a spádu, s případně nutným přehozením výkopku na vzdálenost do 3 m ve výkopišti, s přehozením výkopku na přilehlém terénu na vzdálenost do 5 m od podélné osy rýhy nebo s naložením výkopku na dopravní prostředek. | [24 empty] | SPI |  | zapažených i nezapažených, s urovnáním dna do předepsaného profilu a spádu, s případně nutným přehozením výkopku na vzdálenost do 3 m ve výkopišti, s přehozením výkopku na přilehlém terénu na vzdálenost do 5 m od podélné osy rýhy nebo s naložením výkopku na dopravní prostředek.
|  | viz podélné profily a vzorové příčné řezy : (5,30000*0,01)*2,37150*0,90000*0,18333*1,00000 |  | 0.02074 | [22 empty] | VV | 0
16 | 132101291R00 | Hloubení rýh šířky přes 60 do 200 cm do 100 m3, v hornině 1-2, příplatek za hloubení ve vodě | m3 | 0.02074 |  | 0 |  | 0 |  | 0 | 21 | 0 | 0 | 0 | 0 | 0 | 800-1 | RTS 19/ II | RTS 19/ II | 0.29 | 0.01 |  | Práce |  |  |  | POL1_
|  | zapažených i nezapažených, s urovnáním dna do předepsaného profilu a spádu, s případně nutným přehozením výkopku na vzdálenost do 3 m ve výkopišti, s přehozením výkopku na přilehlém terénu na vzdálenost do 5 m od podélné osy rýhy nebo s naložením výkopku na dopravní prostředek. | [24 empty] | SPI |  | zapažených i nezapažených, s urovnáním dna do předepsaného profilu a spádu, s případně nutným přehozením výkopku na vzdálenost do 3 m ve výkopišti, s přehozením výkopku na přilehlém terénu na vzdálenost do 5 m od podélné osy rýhy nebo s naložením výkopku na dopravní prostředek.
|  | viz podélné profily a vzorové příčné řezy : (5,30000*0,01)*2,37150*0,90000*0,18333*1,00000 |  | 0.02074 | [22 empty] | VV | 0
17 | 132201211R00 | Hloubení rýh šířky přes 60 do 200 cm do 100 m3, v hornině 3, hloubení strojně | m3 | 1.7213 |  | 0 |  | 0 |  | 0 | 21 | 0 | 0 | 0 | 0 | 0 | 800-1 | RTS 19/ II | RTS 19/ II | 0.2 | 0.34 |  | Práce |  |  |  | POL1_1
|  | zapažených i nezapažených, s urovnáním dna do předepsaného profilu a spádu, s případně nutným přehozením výkopku na vzdálenost do 3 m ve výkopišti, s přehozením výkopku na přilehlém terénu na vzdálenost do 5 m od podélné osy rýhy nebo s naložením výkopku na dopravní prostředek. | [24 empty] | SPI |  | zapažených i nezapažených, s urovnáním dna do předepsaného profilu a spádu, s případně nutným přehozením výkopku na vzdálenost do 3 m ve výkopišti, s přehozením výkopku na přilehlém terénu na vzdálenost do 5 m od podélné osy rýhy nebo s naložením výkopku na dopravní prostředek.
|  | viz podélné profily a vzorové příčné řezy : (5,30000*0,99)*2,37150*0,90000*1,00000*0,18333 |  | 2.0531 | [22 empty] | VV | 0
|  | odpočet sejmuté vrtsvy v jiné položce : -3,20000*0,90000*(0,10+0,43000)*1,00000*0,18333 |  | -0.27984 | [22 empty] | VV | 0
|  | odpočet sejmuté vrtsvy v jiné položce : -0,00000*0,90000*(0,10+0,06)*1,00000*0,18333 | [24 empty] | VV | 0
|  | odpočet sejmuté vrtsvy v jiné položce : -0,00000*0,90000*0,15*1,00000*0,18333 | [24 empty] | VV | 0
|  | odpočet sejmuté vrtsvy v jiné položce : -(2,10000-0,00000)*0,90000*0,15*1,00000*0,18333 |  | -0.05197 | [22 empty] | VV | 0
18 | 132201219R00 | Hloubení rýh šířky přes 60 do 200 cm příplatek za lepivost, v hornině 3, | m3 | 1.7213 |  | 0 |  | 0 |  | 0 | 21 | 0 | 0 | 0 | 0 | 0 | 800-1 | RTS 19/ II | RTS 19/ II | 0.084 | 0.14 |  | Práce |  |  |  | POL1_1
|  | zapažených i nezapažených, s urovnáním dna do předepsaného profilu a spádu, s případně nutným přehozením výkopku na vzdálenost do 3 m ve výkopišti, s přehozením výkopku na přilehlém terénu na vzdálenost do 5 m od podélné osy rýhy nebo s naložením výkopku na dopravní prostředek. | [24 empty] | SPI |  | zapažených i nezapažených, s urovnáním dna do předepsaného profilu a spádu, s případně nutným přehozením výkopku na vzdálenost do 3 m ve výkopišti, s přehozením výkopku na přilehlém terénu na vzdálenost do 5 m od podélné osy rýhy nebo s naložením výkopku na dopravní prostředek.
|  | viz podélné profily a vzorové příčné řezy : (5,30000*0,99)*2,37150*0,90000*0,18333 |  | 2.0531 | [22 empty] | VV | 0
|  | odpočet sejmuté vrtsvy v jiné položce : -3,20000*0,90000*(0,10+0,43000)*0,18333 |  | -0.27984 | [22 empty] | VV | 0
|  | odpočet sejmuté vrtsvy v jiné položce : -0,00000*0,90000*(0,10+0,06)*0,18333 | [24 empty] | VV | 0
|  | odpočet sejmuté vrtsvy v jiné položce : -0,00000*0,90000*0,15*0,18333 | [24 empty] | VV | 0
|  | odpočet sejmuté vrtsvy v jiné položce : -(2,10000-0,00000)*0,90000*0,15*0,18333 |  | -0.05197 | [22 empty] | VV | 0
19 | 132201291R00 | Hloubení rýh šířky přes 60 do 200 cm do 100 m3, v hornině 3, příplatek za hloubení ve vodě | m3 | 1.7213 |  | 0 |  | 0 |  | 0 | 21 | 0 | 0 | 0 | 0 | 0 | 800-1 | RTS 19/ II | RTS 19/ II | 0.54 | 0.93 |  | Práce |  |  |  | POL1_
|  | zapažených i nezapažených, s urovnáním dna do předepsaného profilu a spádu, s případně nutným přehozením výkopku na vzdálenost do 3 m ve výkopišti, s přehozením výkopku na přilehlém terénu na vzdálenost do 5 m od podélné osy rýhy nebo s naložením výkopku na dopravní prostředek. | [24 empty] | SPI |  | zapažených i nezapažených, s urovnáním dna do předepsaného profilu a spádu, s případně nutným přehozením výkopku na vzdálenost do 3 m ve výkopišti, s přehozením výkopku na přilehlém terénu na vzdálenost do 5 m od podélné osy rýhy nebo s naložením výkopku na dopravní prostředek.
|  | viz podélné profily a vzorové příčné řezy : (5,30000*0,99)*2,37150*0,90000*1,00000*0,18333 |  | 2.0531 | [22 empty] | VV | 0
|  | odpočet sejmuté vrtsvy v jiné položce : -3,20000*0,90000*(0,10+0,43000)*1,00000*0,18333 |  | -0.27984 | [22 empty] | VV | 0
|  | odpočet sejmuté vrtsvy v jiné položce : -0,00000*0,90000*(0,10+0,06)*1,00000*0,18333 | [24 empty] | VV | 0
|  | odpočet sejmuté vrtsvy v jiné položce : -0,00000*0,90000*0,15*1,00000*0,18333 | [24 empty] | VV | 0
|  | odpočet sejmuté vrtsvy v jiné položce : -(2,10000-0,00000)*0,90000*0,15*1,00000*0,18333 |  | -0.05197 | [22 empty] | VV | 0
20 | 132301211R00 | Hloubení rýh šířky přes 60 do 200 cm do 100 m3, v hornině 4, hloubení strojně | m3 | 4.5927 |  | 0 |  | 0 |  | 0 | 21 | 0 | 0 | 0 | 0 | 0 | 800-1 | RTS 19/ II | RTS 19/ II | 0.35 | 1.61 |  | Práce |  |  |  | POL1_1
|  | zapažených i nezapažených, s urovnáním dna do předepsaného profilu a spádu, s případně nutným přehozením výkopku na vzdálenost do 3 m ve výkopišti, s přehozením výkopku na přilehlém terénu na vzdálenost do 5 m od podélné osy rýhy nebo s naložením výkopku na dopravní prostředek. | [24 empty] | SPI |  | zapažených i nezapažených, s urovnáním dna do předepsaného profilu a spádu, s případně nutným přehozením výkopku na vzdálenost do 3 m ve výkopišti, s přehozením výkopku na přilehlém terénu na vzdálenost do 5 m od podélné osy rýhy nebo s naložením výkopku na dopravní prostředek.
|  | viz podélné profily a vzorové příčné řezy : 5,30000*2,37150*0,90000*1,00000*0,48333 |  | 5.4675 | [22 empty] | VV | 0
|  | odpočet sejmuté vrtsvy v jiné položce : -3,20000*0,90000*(0,10+0,43000)*1,00000*0,48333 |  | -0.73776 | [22 empty] | VV | 0
|  | odpočet sejmuté vrtsvy v jiné položce : -0,00000*0,90000*(0,10+0,06)*1,00000*0,48333 | [24 empty] | VV | 0
|  | odpočet sejmuté vrtsvy v jiné položce : -0,00000*0,90000*0,15*1,00000*0,48333 | [24 empty] | VV | 0
|  | odpočet sejmuté vrtsvy v jiné položce : -(2,10000-0,00000)*0,90000*0,15*1,00000*0,48333 |  | -0.13703 | [22 empty] | VV | 0
21 | 132301219R00 | Hloubení rýh šířky přes 60 do 200 cm příplatek za lepivost, v hornině 4, | m3 | 4.5927 |  | 0 |  | 0 |  | 0 | 21 | 0 | 0 | 0 | 0 | 0 | 800-1 | RTS 19/ II | RTS 19/ II | 0.1483 | 0.68 |  | Práce |  |  |  | POL1_1
|  | zapažených i nezapažených, s urovnáním dna do předepsaného profilu a spádu, s případně nutným přehozením výkopku na vzdálenost do 3 m ve výkopišti, s přehozením výkopku na přilehlém terénu na vzdálenost do 5 m od podélné osy rýhy nebo s naložením výkopku na dopravní prostředek. | [24 empty] | SPI |  | zapažených i nezapažených, s urovnáním dna do předepsaného profilu a spádu, s případně nutným přehozením výkopku na vzdálenost do 3 m ve výkopišti, s přehozením výkopku na přilehlém terénu na vzdálenost do 5 m od podélné osy rýhy nebo s naložením výkopku na dopravní prostředek.
|  | viz podélné profily a vzorové příčné řezy : 5,30000*2,37150*0,90000*0,48333 |  | 5.4675 | [22 empty] | VV | 0
|  | odpočet sejmuté vrtsvy v jiné položce : -3,20000*0,90000*(0,10+0,43000)*0,48333 |  | -0.73776 | [22 empty] | VV | 0
|  | odpočet sejmuté vrtsvy v jiné položce : -0,00000*0,90000*(0,10+0,06)*0,48333 | [24 empty] | VV | 0
|  | odpočet sejmuté vrtsvy v jiné položce : -0,00000*0,90000*0,15*0,48333 | [24 empty] | VV | 0
|  | odpočet sejmuté vrtsvy v jiné položce : -(2,10000-0,00000)*0,90000*0,15*0,48333 |  | -0.13703 | [22 empty] | VV | 0
22 | 132301291R00 | Hloubení rýh šířky přes 60 do 200 cm do 100 m3, v hornině 4, příplatek za hloubení ve vodě | m3 | 4.5927 |  | 0 |  | 0 |  | 0 | 21 | 0 | 0 | 0 | 0 | 0 | 800-1 | RTS 19/ II | RTS 19/ II | 0.9 | 4.13 |  | Práce |  |  |  | POL1_
|  | zapažených i nezapažených, s urovnáním dna do předepsaného profilu a spádu, s případně nutným přehozením výkopku na vzdálenost do 3 m ve výkopišti, s přehozením výkopku na přilehlém terénu na vzdálenost do 5 m od podélné osy rýhy nebo s naložením výkopku na dopravní prostředek. | [24 empty] | SPI |  | zapažených i nezapažených, s urovnáním dna do předepsaného profilu a spádu, s případně nutným přehozením výkopku na vzdálenost do 3 m ve výkopišti, s přehozením výkopku na přilehlém terénu na vzdálenost do 5 m od podélné osy rýhy nebo s naložením výkopku na dopravní prostředek.
|  | viz podélné profily a vzorové příčné řezy : 5,30000*2,37150*0,90000*1,00000*0,48333 |  | 5.4675 | [22 empty] | VV | 0
|  | odpočet sejmuté vrtsvy v jiné položce : -3,20000*0,90000*(0,10+0,43000)*1,00000*0,48333 |  | -0.73776 | [22 empty] | VV | 0
|  | odpočet sejmuté vrtsvy v jiné položce : -0,00000*0,90000*(0,10+0,06)*1,00000*0,48333 | [24 empty] | VV | 0
|  | odpočet sejmuté vrtsvy v jiné položce : -0,00000*0,90000*0,15*1,00000*0,48333 | [24 empty] | VV | 0
|  | odpočet sejmuté vrtsvy v jiné položce : -(2,10000-0,00000)*0,90000*0,15*1,00000*0,48333 |  | -0.13703 | [22 empty] | VV | 0
23 | 132401211R00 | Hloubení rýh šířky přes 60 do 200 cm jakékoliv množství, v hornině 5, hloubení strojně | m3 | 1.9004 |  | 0 |  | 0 |  | 0 | 21 | 0 | 0 | 0 | 0 | 0 | 800-1 | RTS 19/ II | RTS 19/ II | 0.53 | 1.01 |  | Práce |  |  |  | POL1_1
|  | zapažených i nezapažených, s urovnáním dna do předepsaného profilu a spádu, s případně nutným přehozením výkopku na vzdálenost do 3 m ve výkopišti, s přehozením výkopku na přilehlém terénu na vzdálenost do 5 m od podélné osy rýhy nebo s naložením výkopku na dopravní prostředek. | [24 empty] | SPI |  | zapažených i nezapažených, s urovnáním dna do předepsaného profilu a spádu, s případně nutným přehozením výkopku na vzdálenost do 3 m ve výkopišti, s přehozením výkopku na přilehlém terénu na vzdálenost do 5 m od podélné osy rýhy nebo s naložením výkopku na dopravní prostředek.
|  | viz podélné profily a vzorové příčné řezy : 5,30000*2,37150*0,90000*0,20000 |  | 2.2624 | [22 empty] | VV | 0
|  | odpočet sejmuté vrtsvy v jiné položce : -3,20000*0,90000*(0,10+0,43000)*0,20000 |  | -0.30528 | [22 empty] | VV | 0
|  | odpočet sejmuté vrtsvy v jiné položce : -0,00000*0,90000*(0,10+0,06)*0,20000 | [24 empty] | VV | 0
|  | odpočet sejmuté vrtsvy v jiné položce : -0,00000*0,90000*0,15*0,20000 | [24 empty] | VV | 0
|  | odpočet sejmuté vrtsvy v jiné položce : -(2,10000-0,00000)*0,90000*0,15*0,20000 |  | -0.0567 | [22 empty] | VV | 0
24 | 132501211R00 | Hloubení rýh šířky přes 60 do 200 cm jakékoliv množství, v hornině 6, skalní frézou | m3 | 0.95022 |  | 0 |  | 0 |  | 0 | 21 | 0 | 0 | 0 | 0 | 0 | 800-1 | RTS 19/ II | RTS 19/ II | 0.25 | 0.24 |  | Práce |  |  |  | POL1_1
|  | zapažených i nezapažených, s urovnáním dna do předepsaného profilu a spádu, s případně nutným přehozením výkopku na vzdálenost do 3 m ve výkopišti, s přehozením výkopku na přilehlém terénu na vzdálenost do 5 m od podélné osy rýhy nebo s naložením výkopku na dopravní prostředek. | [24 empty] | SPI |  | zapažených i nezapažených, s urovnáním dna do předepsaného profilu a spádu, s případně nutným přehozením výkopku na vzdálenost do 3 m ve výkopišti, s přehozením výkopku na přilehlém terénu na vzdálenost do 5 m od podélné osy rýhy nebo s naložením výkopku na dopravní prostředek.
|  | viz podélné profily a vzorové příčné řezy : 5,30000*2,37150*0,90000*0,10000 |  | 1.1312 | [22 empty] | VV | 0
|  | odpočet sejmuté vrtsvy v jiné položce : -3,20000*0,90000*(0,10+0,43000)*0,10000 |  | -0.15264 | [22 empty] | VV | 0
|  | odpočet sejmuté vrtsvy v jiné položce : -0,00000*0,90000*(0,10+0,06)*0,10000 | [24 empty] | VV | 0
|  | odpočet sejmuté vrtsvy v jiné položce : -0,00000*0,90000*0,15*0,10000 | [24 empty] | VV | 0
|  | odpočet sejmuté vrtsvy v jiné položce : -(2,10000-0,00000)*0,90000*0,15*0,10000 |  | -0.02835 | [22 empty] | VV | 0
25 | 132601201R00 | Hloubení rýh šířky přes 60 do 200 cm jakékoliv množství, v hornině 7, hloubení ručně i strojně | m3 | 0.31674 |  | 0 |  | 0 |  | 0 | 21 | 0 | 0.01922 | 0.01 | 0 | 0 | 800-1 | RTS 19/ II | RTS 19/ II | 1.5863 | 0.5 |  | Práce |  |  |  | POL1_1
|  | zapažených i nezapažených, s urovnáním dna do předepsaného profilu a spádu, s případně nutným přehozením výkopku na vzdálenost do 3 m ve výkopišti, s přehozením výkopku na přilehlém terénu na vzdálenost do 5 m od podélné osy rýhy nebo s naložením výkopku na dopravní prostředek. | [24 empty] | SPI |  | zapažených i nezapažených, s urovnáním dna do předepsaného profilu a spádu, s případně nutným přehozením výkopku na vzdálenost do 3 m ve výkopišti, s přehozením výkopku na přilehlém terénu na vzdálenost do 5 m od podélné osy rýhy nebo s naložením výkopku na dopravní prostředek.
|  | viz podélné profily a vzorové příčné řezy : 5,30000*2,37150*0,90000*0,03333 |  | 0.37707 | [22 empty] | VV | 0
|  | odpočet sejmuté vrtsvy v jiné položce : -3,20000*0,90000*(0,10+0,43000)*0,03333 |  | -0.05088 | [22 empty] | VV | 0
|  | odpočet sejmuté vrtsvy v jiné položce : -0,00000*0,90000*(0,10+0,06)*0,03333 | [24 empty] | VV | 0
|  | odpočet sejmuté vrtsvy v jiné položce : -0,00000*0,90000*0,15*0,03333 | [24 empty] | VV | 0
|  | odpočet sejmuté vrtsvy v jiné položce : -(2,10000-0,00000)*0,90000*0,15*0,03333 |  | -0.00945 | [22 empty] | VV | 0
26 | 138401201R00 | Dolamování hloubených vykopávek rýh ve vrstvě tloušťky do 500 mm v hornině 5 | m3 | 0.04134 |  | 0 |  | 0 |  | 0 | 21 | 0 | 0 | 0 | 0 | 0 | 800-1 | RTS 19/ II | RTS 19/ II | 7.522 | 0.31 |  | Práce |  |  |  | POL1_
|  | zapažených i nezapažených v hornině tř. 5 - 7 s případným nutným přemístěním výkopku ve výkopišti, bez naložení, s přehozením výkopku na přilehlém terénu na vzdálenost do 3 m od okraje jámy nebo zářezu, nebo do 5 m od osy rýhy, nebo do 5 m od hrany šachty. | [24 empty] | SPI |  | zapažených i nezapažených v hornině tř. 5 - 7 s případným nutným přemístěním výkopku ve výkopišti, bez naložení, s přehozením výkopku na přilehlém terénu na vzdálenost do 3 m od okraje jámy nebo zářezu, nebo do 5 m od osy rýhy, nebo do 5 m od hrany šachty.
|  | viz podélné profily a vzorové příčné řezy : 5,30000*0,90000*0,01000*(0,18333+0,48333+0,20000) |  | 0.04134 | [22 empty] | VV | 0
27 | 138501201R00 | Dolamování hloubených vykopávek rýh ve vrstvě tloušťky do 500 mm v hornině 6 | m3 | 0.00477 |  | 0 |  | 0 |  | 0 | 21 | 0 | 0 | 0 | 0 | 0 | 800-1 | RTS 19/ II | RTS 19/ II | 10.583 | 0.05 |  | Práce |  |  |  | POL1_1
|  | zapažených i nezapažených v hornině tř. 5 - 7 s případným nutným přemístěním výkopku ve výkopišti, bez naložení, s přehozením výkopku na přilehlém terénu na vzdálenost do 3 m od okraje jámy nebo zářezu, nebo do 5 m od osy rýhy, nebo do 5 m od hrany šachty. | [24 empty] | SPI |  | zapažených i nezapažených v hornině tř. 5 - 7 s případným nutným přemístěním výkopku ve výkopišti, bez naložení, s přehozením výkopku na přilehlém terénu na vzdálenost do 3 m od okraje jámy nebo zářezu, nebo do 5 m od osy rýhy, nebo do 5 m od hrany šachty.
|  | viz podélné profily a vzorové příčné řezy : 5,30000*0,90000*0,01000*0,10000 |  | 0.00477 | [22 empty] | VV | 0
28 | 138601201R00 | Dolamování hloubených vykopávek rýh ve vrstvě tloušťky do 500 mm v hornině 7 | m3 | 0.00159 |  | 0 |  | 0 |  | 0 | 21 | 0 | 0 | 0 | 0 | 0 | 800-1 | RTS 19/ II | RTS 19/ II | 19.922 | 0.03 |  | Práce |  |  |  | POL1_
|  | zapažených i nezapažených v hornině tř. 5 - 7 s případným nutným přemístěním výkopku ve výkopišti, bez naložení, s přehozením výkopku na přilehlém terénu na vzdálenost do 3 m od okraje jámy nebo zářezu, nebo do 5 m od osy rýhy, nebo do 5 m od hrany šachty. | [24 empty] | SPI |  | zapažených i nezapažených v hornině tř. 5 - 7 s případným nutným přemístěním výkopku ve výkopišti, bez naložení, s přehozením výkopku na přilehlém terénu na vzdálenost do 3 m od okraje jámy nebo zářezu, nebo do 5 m od osy rýhy, nebo do 5 m od hrany šachty.
|  | viz podélné profily a vzorové příčné řezy : 5,30000*0,90000*0,01000*0,03333 |  | 0.00159 | [22 empty] | VV | 0
29 | 139601102R00 | Ruční výkop jam, rýh a šachet v hornině 3 | m3 | 0.2475 |  | 0 |  | 0 |  | 0 | 21 | 0 | 0 | 0 | 0 | 0 | 800-1 | RTS 19/ II | RTS 19/ II | 3.533 | 0.87 |  | Práce |  |  |  | POL1_1
|  | s přehozením na vzdálenost do 5 m nebo s naložením na ruční dopravní prostředek | [24 empty] | SPI
|  | viz situace stavby a podélné profily - křížení a souběhy s podzemními inž. sítěmi : (0,00000+6,00000+0,00000)*0,50*0,50*0,90000*0,18333 |  | 0.2475 | [22 empty] | VV | 0
|  | viz situace stavby - rozšíření pro odbočky : (0,00000+0,00000)*0,50*0,50*0,90000*0,18333 | [24 empty] | VV | 0
|  | viz situace stavby - ochrana kořenové soustavy stromů : 0,00000*0,50*0,50*0,90000*0,18333 | [24 empty] | VV | 0
30 | 139601103R00 | Ruční výkop jam, rýh a šachet v hornině 4 | m3 | 1.1025 |  | 0 |  | 0 |  | 0 | 21 | 0 | 0 | 0 | 0 | 0 | 800-1 | RTS 19/ II | RTS 19/ II | 4.655 | 5.13 |  | Práce |  |  |  | POL1_1
|  | s přehozením na vzdálenost do 5 m nebo s naložením na ruční dopravní prostředek | [24 empty] | SPI
|  | viz situace stavby a podélné profily - křížení a souběhy s podzemními inž. sítěmi : (0,00000+6,00000+0,00000)*0,50*0,50*0,90000*(1-0,18333) |  | 1.1025 | [22 empty] | VV | 0
|  | viz situace stavby - rozšíření pro odbočky : (0,00000+0,00000)*0,50*0,50*0,90000*(1-0,18333) | [24 empty] | VV | 0
|  | viz situace stavby - ochrana kořenové soustavy stromů : 0,00000*0,50*0,50*0,90000*(1-0,18333) | [24 empty] | VV | 0
31 | 151201102R00 | Zřízení pažení a rozepření stěn rýh zátažné, hloubky do 4 m | m2 | 25.1379 |  | 0 |  | 0 |  | 0 | 21 | 0 | 0.00202 | 0.05 | 0 | 0 | 800-1 | RTS 19/ II | RTS 19/ II | 0.458 | 11.51 |  | Práce |  |  |  | POL1_1
|  | pro podzemní vedení pro všechny šířky rýhy, | [24 empty] | SPI
|  | viz vzorové příčné řezy : 5,30000*2,37150*2*1,00000 |  | 25.1379 | [22 empty] | VV | 0
32 | 151201112R00 | Odstranění pažení a rozepření rýh zátažné, hloubky do 4 m | m2 | 25.1379 |  | 0 |  | 0 |  | 0 | 21 | 0 | 0 | 0 | 0 | 0 | 800-1 | RTS 19/ II | RTS 19/ II | 0.218 | 5.48 |  | Práce |  |  |  | POL1_1
|  | pro podzemní vedení s uložením materiálu na vzdálenost do 3 m od kraje výkopu, | [24 empty] | SPI
|  | viz vzorové příčné řezy : 5,30000*2,37150*2*1,00000 |  | 25.1379 | [22 empty] | VV | 0
33 | 151201301R00 | Zřízení rozepření zapažených stěn výkopů při roubení zátažném, hloubky do 4 m | m3 | 11.3121 |  | 0 |  | 0 |  | 0 | 21 | 0 | 0.00137 | 0.02 | 0 | 0 | 800-1 | RTS 19/ II | RTS 19/ II | 0.164 | 1.86 |  | Práce |  |  |  | POL1_1
|  | s potřebným přepažováním, | [24 empty] | SPI
|  | viz vzorové příčné řezy : 5,30000*2,37150*1,00000*0,90000 |  | 11.3121 | [22 empty] | VV | 0
34 | 151201311R00 | Odstranění rozepření stěn výkopů při roubení zátažném, hloubky do 4 m | m3 | 11.3121 |  | 0 |  | 0 |  | 0 | 21 | 0 | 0 | 0 | 0 | 0 | 800-1 | RTS 19/ II | RTS 19/ II | 0.048 | 0.54 |  | Práce |  |  |  | POL1_1
|  | s uložením materiálu na vzdálenost do 3 m od okraje výkopu, | [24 empty] | SPI
|  | viz vzorové příčné řezy : 5,30000*2,37150*1,00000*0,90000 |  | 11.3121 | [22 empty] | VV | 0
35 | 161101101R00 | Svislé přemístění výkopku z horniny 1 až 4, při hloubce výkopu přes 1 do 2,5 m | m3 | 6.3348 |  | 0 |  | 0 |  | 0 | 21 | 0 | 0 | 0 | 0 | 0 | 800-1 | RTS 19/ II | RTS 19/ II | 0.345 | 2.19 |  | Práce |  |  |  | POL1_1
|  | bez naložení do dopravní nádoby, ale s vyprázdněním dopravní nádoby na hromadu nebo na dopravní prostředek, | [24 empty] | SPI |  | bez naložení do dopravní nádoby, ale s vyprázdněním dopravní nádoby na hromadu nebo na dopravní prostředek,
|  | JÁMY PROTLAKU : 0,00000*(6*3+3*3)*(2,37150+0,50)*0,18333*1 | [24 empty] | VV | 0
|  | JÁMY PROTLAKU : 0,00000*(6*3+3*3)*((0,00000+2,37150)/2+0,50)*(0,48333) | [24 empty] | VV | 0
|  | viz podélné profily a průměrná hloubka rýhy : 5,30000*2,37150*0,90000*1,00000*0,18333*1,00000*1 |  | 2.0739 | [22 empty] | VV | 0
|  | odpočet sejmuté vrtsvy v jiné položce : -3,20000*0,90000*(0,10+0,43000)*1,00000*0,18333*1,00000*1 |  | -0.27984 | [22 empty] | VV | 0
|  | odpočet sejmuté vrtsvy v jiné položce : -0,00000*0,90000*(0,10+0,06)*1,00000*0,18333*1,00000*1 | [24 empty] | VV | 0
|  | odpočet sejmuté vrtsvy v jiné položce : -0,00000*0,90000*0,15*1,00000*0,18333*1,00000*1 | [24 empty] | VV | 0
|  | odpočet sejmuté vrtsvy v jiné položce : -(2,10000-0,00000)*0,90000*0,15*1,00000*0,18333*1,00000*1 |  | -0.05197 | [22 empty] | VV | 0
|  | viz podélné profily a průměrná hloubka rýhy : 5,30000*2,37150*0,90000*1,00000*0,48333*1,00000*1 |  | 5.4675 | [22 empty] | VV | 0
|  | odpočet sejmuté vrtsvy v jiné položce : -3,20000*0,90000*(0,10+0,43000)*1,00000*0,48333*1,00000*1 |  | -0.73776 | [22 empty] | VV | 0
|  | odpočet sejmuté vrtsvy v jiné položce : -0,00000*0,90000*(0,10+0,06)*1,00000*0,48333*1,00000*1 | [24 empty] | VV | 0
|  | odpočet sejmuté vrtsvy v jiné položce : -0,00000*0,90000*0,15*1,00000*0,48333*1,00000*1 | [24 empty] | VV | 0
|  | odpočet sejmuté vrtsvy v jiné položce : -(2,10000-0,00000)*0,90000*0,15*1,00000*0,48333*1,00000*1 |  | -0.13703 | [22 empty] | VV | 0
|  | viz podélné profily a průměrná hloubka rýhy : 5,30000*2,37150*0,90000*0,00000*0,18333*1,00000*0,50 | [24 empty] | VV | 0
|  | odpočet sejmuté vrtsvy v jiné položce : -3,20000*0,90000*(0,10+0,43000)*0,00000*0,18333*1,00000*,5 | [24 empty] | VV | 0
|  | odpočet sejmuté vrtsvy v jiné položce : -0,00000*0,90000*(0,10+0,06)*0,00000*0,18333*1,00000*0,50 | [24 empty] | VV | 0
|  | odpočet sejmuté vrtsvy v jiné položce : -0,00000*0,90000*0,15*0,00000*0,18333*1,00000*0,50 | [24 empty] | VV | 0
|  | odpočet sejmuté vrtsvy v jiné položce : -(2,10000-0,00000)*0,90000*0,15*0,00000*0,18333*1,00000*0,5 | [24 empty] | VV | 0
|  | viz podélné profily a průměrná hloubka rýhy : 5,30000*2,37150*0,90000*0,00000*0,48333*1,00000*0,50 | [24 empty] | VV | 0
|  | odpočet sejmuté vrtsvy v jiné položce : -3,20000*0,90000*(0,10+0,43000)*0,00000*0,48333*1,00000*,5 | [24 empty] | VV | 0
|  | odpočet sejmuté vrtsvy v jiné položce : -0,00000*0,90000*(0,10+0,06)*0,00000*0,48333*1,00000*0,50 | [24 empty] | VV | 0
|  | odpočet sejmuté vrtsvy v jiné položce : -0,00000*0,90000*0,15*0,00000*0,48333*1,00000*0,50 | [24 empty] | VV | 0
|  | odpočet sejmuté vrtsvy v jiné položce : -(2,10000-0,00000)*0,90000*0,15*0,00000*0,48333*1,00000*0,5 | [24 empty] | VV | 0
36 | 161101151R00 | Svislé přemístění výkopku z horniny 5 až 7, při hloubce výkopu přes 1 do 2,5 m | m3 | 3.1912 |  | 0 |  | 0 |  | 0 | 21 | 0 | 0 | 0 | 0 | 0 | 800-1 | RTS 19/ II | RTS 19/ II | 0.484 | 1.54 |  | Práce |  |  |  | POL1_1
|  | bez naložení do dopravní nádoby, ale s vyprázdněním dopravní nádoby na hromadu nebo na dopravní prostředek, | [24 empty] | SPI |  | bez naložení do dopravní nádoby, ale s vyprázdněním dopravní nádoby na hromadu nebo na dopravní prostředek,
|  | TŘÍDA TEŽITELNOSTI 5 : | [24 empty] | VV | 0
|  | JÁMY PROTLAKU : 0,00000*(6*3+3*3)*((0,00000+2,37150)/2+0,50)*(0,20000) | [24 empty] | VV | 0
|  | viz podélné profily a průměrná hloubka rýhy : 5,30000*2,37150*0,90000*0,20000*1,00000*1*1,00000 |  | 2.2624 | [22 empty] | VV | 0
|  | odpočet sejmuté vrtsvy v jiné položce : -3,20000*0,90000*(0,10+0,43000)*0,20000*1,00000*1*1,00000 |  | -0.30528 | [22 empty] | VV | 0
|  | odpočet sejmuté vrtsvy v jiné položce : -0,00000*0,90000*(0,10+0,06)*0,20000*1,00000*1*1,00000 | [24 empty] | VV | 0
|  | odpočet sejmuté vrtsvy v jiné položce : -0,00000*0,90000*0,15*0,20000*1,00000*1*1,00000 | [24 empty] | VV | 0
|  | odpočet sejmuté vrtsvy v jiné položce : -(2,10000-0,00000)*0,90000*0,15*0,20000*1,00000*1*1,00000 |  | -0.0567 | [22 empty] | VV | 0
|  | viz podélné profily a průměrná hloubka rýhy : 5,30000*2,37150*0,90000*0,20000*1,00000*0,50*0,00000 | [24 empty] | VV | 0
|  | odpočet sejmuté vrtsvy v jiné položce : -3,20000*0,90000*(0,1+0,43000)*0,20000*1,00000*,50*0,00000 | [24 empty] | VV | 0
|  | odpočet sejmuté vrtsvy v jiné položce : -0,00000*0,90000*(0,10+0,06)*0,20000*1,00000*0,50*0,00000 | [24 empty] | VV | 0
|  | odpočet sejmuté vrtsvy v jiné položce : -0,00000*0,90000*0,15*0,20000*1,00000*0,50*0,00000 | [24 empty] | VV | 0
|  | odpočet sejmuté vrtsvy v jiné položce : -(2,10000-0,00000)*0,90000*0,15*0,20000*1,00000*,50*0,00000 | [24 empty] | VV | 0
|  | viz podélné profily a průměrná hloubka rýhy : 5,30000*0,90000*0,01000*1,00000*0,50*1,00000 |  | 0.02385 | [22 empty] | VV | 0
|  | viz podélné profily a průměrná hloubka rýhy : 0,00000*1,50*1,50*0,01000*1,00000*0,50*1,00000 | [24 empty] | VV | 0
|  | TŘÍDA TEŽITELNOSTI 6 : | [24 empty] | VV | 0
|  | JÁMY PROTLAKU : 0,00000*(6*3+3*3)*((0,00000+2,37150)/2+0,50)*(0,10000) | [24 empty] | VV | 0
|  | viz podélné profily a průměrná hloubka rýhy : 5,30000*2,37150*0,90000*0,10000*1,00000*1*1,00000 |  | 1.1312 | [22 empty] | VV | 0
|  | odpočet sejmuté vrtsvy v jiné položce : -3,20000*0,90000*(0,10+0,43000)*0,10000*1,00000*1*1,00000 |  | -0.15264 | [22 empty] | VV | 0
|  | odpočet sejmuté vrtsvy v jiné položce : -0,00000*0,90000*(0,10+0,06)*0,10000*1,00000*1*1,00000 | [24 empty] | VV | 0
|  | odpočet sejmuté vrtsvy v jiné položce : -0,00000*0,90000*0,15*0,10000*1,00000*1*1,00000 | [24 empty] | VV | 0
|  | odpočet sejmuté vrtsvy v jiné položce : -(2,10000-0,00000)*0,90000*0,15*0,10000*1,00000*1*1,00000 |  | -0.02835 | [22 empty] | VV | 0
|  | viz podélné profily a průměrná hloubka rýhy : 5,30000*2,37150*0,90000*0,10000*1,00000*0,50*0,00000 | [24 empty] | VV | 0
|  | odpočet sejmuté vrtsvy v jiné položce : -3,20000*0,90000*(0,1+0,43000)*0,10000*1,00000*,50*0,00000 | [24 empty] | VV | 0
|  | odpočet sejmuté vrtsvy v jiné položce : -0,00000*0,90000*(0,10+0,06)*0,10000*1,00000*0,50*0,00000 | [24 empty] | VV | 0
|  | odpočet sejmuté vrtsvy v jiné položce : -0,00000*0,90000*0,15*0,10000*1,00000*0,50*0,00000 | [24 empty] | VV | 0
|  | odpočet sejmuté vrtsvy v jiné položce : -(2,10000-0,00000)*0,90000*0,15*0,10000*1,00000*,50*0,00000 | [24 empty] | VV | 0
|  | viz podélné profily a průměrná hloubka rýhy : 5,30000*0,90000*0,01000*1,00000*0,50*0,00000 | [24 empty] | VV | 0
|  | viz podélné profily a průměrná hloubka rýhy : 0,00000*1,50*1,50*0,01000*1,00000*0,50*0,00000 | [24 empty] | VV | 0
|  | TŘÍDA TEŽITELNOSTI 7 : | [24 empty] | VV | 0
|  | JÁMY PROTLAKU : 0,00000*(6*3+3*3)*((0,00000+2,37150)/2+0,50)*(0,03333) | [24 empty] | VV | 0
|  | viz podélné profily a průměrná hloubka rýhy : 5,30000*2,37150*0,90000*0,03333*1,00000*1*1,00000 |  | 0.37707 | [22 empty] | VV | 0
|  | odpočet sejmuté vrtsvy v jiné položce : -3,20000*0,90000*(0,10+0,43000)*0,03333*1,00000*1*1,00000 |  | -0.05088 | [22 empty] | VV | 0
|  | odpočet sejmuté vrtsvy v jiné položce : -0,00000*0,90000*(0,10+0,06)*0,03333*1,00000*1*1,00000 | [24 empty] | VV | 0
|  | odpočet sejmuté vrtsvy v jiné položce : -0,00000*0,90000*0,15*0,03333*1,00000*1*1,00000 | [24 empty] | VV | 0
|  | odpočet sejmuté vrtsvy v jiné položce : -(2,10000-0,00000)*0,90000*0,15*0,03333*1,00000*1*1,00000 |  | -0.00945 | [22 empty] | VV | 0
|  | viz podélné profily a průměrná hloubka rýhy : 5,30000*2,37150*0,90000*0,03333*1,00000*0,50*0,00000 | [24 empty] | VV | 0
|  | odpočet sejmuté vrtsvy v jiné položce : -3,20000*0,90000*(0,1+0,43000)*0,03333*1,00000*,50*0,00000 | [24 empty] | VV | 0
|  | odpočet sejmuté vrtsvy v jiné položce : -0,00000*0,90000*(0,10+0,06)*0,03333*1,00000*0,50*0,00000 | [24 empty] | VV | 0
|  | odpočet sejmuté vrtsvy v jiné položce : -0,00000*0,90000*0,15*0,03333*1,00000*0,50*0,00000 | [24 empty] | VV | 0
|  | odpočet sejmuté vrtsvy v jiné položce : -(2,10000-0,00000)*0,90000*0,15*0,03333*1,00000*,50*0,00000 | [24 empty] | VV | 0
37 | 162701105R00 | Vodorovné přemístění výkopku z horniny 1 až 4, na vzdálenost přes 9 000 do 10 000 m | m3 | 4.1477 |  | 0 |  | 0 |  | 0 | 21 | 0 | 0 | 0 | 0 | 0 | 800-1 | RTS 19/ II | RTS 19/ II | 0.011 | 0.05 |  | Práce |  |  |  | POL1_1
|  | po suchu, bez naložení výkopku, avšak se složením bez rozhrnutí, zpáteční cesta vozidla. | [24 empty] | SPI
|  | VYTLAČENÁ ZEMINA - RÝHY : 5,30000*(0,09625+0,29850+(Pi*0,02000^2))*(0,18333+0,48333) |  | 1.3992 | [22 empty] | VV | 0
|  | VYTLAČENÁ ZEMINA - ZÁŘEZY : 0,00000*(0,07505+0,29322+(Pi*0,02000^2))*(0,18333+0,48333) | [24 empty] | VV | 0
|  | VYTLAČENÁ ZEMINA - ŠACHTY : 0,00000*2,37150*1,1876*(0,18333+0,48333) | [24 empty] | VV | 0
|  | VYTLAČENÁ ZEMINA - ZÁSYP RÝHY - VÝMĚNA ZEMINY : (3,20000+0,00000)*1,28835*(0,18333+0,48333) |  | 2.7485 | [22 empty] | VV | 0
|  | VYTLAČENÁ ZEMINA - ZÁSYP ZÁŘEZU - VÝMĚNA ZEMINY : 0,00000*0,00000*(0,18333+0,48333) | [24 empty] | VV | 0
|  | VYTLAČENÁ ZEMINA - VPUSTĚ : 0,00000*(0,90*0,90*(0,60+0,18+0,59+0,59)) | [24 empty] | VV | 0
38 | 162701155R00 | Vodorovné přemístění výkopku z horniny 5 až 7, na vzdálenost přes 9 000 do 10 000 m | m3 | 2.1216 |  | 0 |  | 0 |  | 0 | 21 | 0 | 0 | 0 | 0 | 0 | 800-1 | RTS 19/ II | RTS 19/ II | 0.012 | 0.03 |  | Práce |  |  |  | POL1_1
|  | po suchu, bez naložení výkopku, avšak se složením bez rozhrnutí, zpáteční cesta vozidla. | [24 empty] | SPI
|  | VYTLAČENÁ ZEMINA - RÝHY : 5,30000*(0,09625+0,29850+(Pi*0,02000^2))*(0,20000) |  | 0.41977 | [22 empty] | VV | 0
|  | VYTLAČENÁ ZEMINA - ZÁŘEZY : 0,00000*(0,07505+0,29322+(Pi*0,02000^2))*(0,20000) | [24 empty] | VV | 0
|  | VYTLAČENÁ ZEMINA - ŠACHTY : 0,00000*2,37150*1,1876*(0,20000) | [24 empty] | VV | 0
|  | VYTLAČENÁ ZEMINA - RÝHY : 5,30000*0,90000*0,01000 |  | 0.0477 | [22 empty] | VV | 0
|  | VYTLAČENÁ ZEMINA - ŠACHTY : 0,00000*1,50*1,50*0,01000 | [24 empty] | VV | 0
|  | VYTLAČENÁ ZEMINA - RÝHY : 5,30000*(0,09625+0,29850+(Pi*0,02000^2))*(0,10000) |  | 0.20989 | [22 empty] | VV | 0
|  | VYTLAČENÁ ZEMINA - ZÁŘEZY : 0,00000*(0,07505+0,29322+(Pi*0,02000^2))*(0,10000) | [24 empty] | VV | 0
|  | VYTLAČENÁ ZEMINA - ŠACHTY : 0,00000*2,37150*1,1876*(0,10000) | [24 empty] | VV | 0
|  | VYTLAČENÁ ZEMINA - RÝHY : 5,30000*(0,09625+0,29850+(Pi*0,02000^2))*(0,03333) |  | 0.06996 | [22 empty] | VV | 0
|  | VYTLAČENÁ ZEMINA - ZÁŘEZY : 0,00000*(0,07505+0,29322+(Pi*0,02000^2))*(0,03333) | [24 empty] | VV | 0
|  | VYTLAČENÁ ZEMINA - ŠACHTY : 0,00000*2,37150*1,1876*(0,03333) | [24 empty] | VV | 0
|  | VYTLAČENÁ ZEMINA - ZÁSYP RÝHY - VÝMĚNA ZEMINY : (3,20000+0,00000)*1,28835*(0,20000+0,10000+0,03333) |  | 1.3742 | [22 empty] | VV | 0
|  | VYTLAČENÁ ZEMINA - ZÁSYP ZÁŘEZU - VÝMĚNA ZEMINY : 0,00000*0,00000*(0,20000+0,10000+0,03333) | [24 empty] | VV | 0
39 | 162701109R00 | Vodorovné přemístění výkopku příplatek k ceně za každých dalších i započatých 1 000 m přes 10 000 m z horniny 1 až 4 | m3 | 16.5909 |  | 0 |  | 0 |  | 0 | 21 | 0 | 0 | 0 | 0 | 0 | 800-1 | RTS 19/ II | RTS 19/ II | 0 | 0 |  | Práce |  |  |  | POL1_1
|  | po suchu, bez naložení výkopku, avšak se složením bez rozhrnutí, zpáteční cesta vozidla. | [24 empty] | SPI
|  | VYTLAČENÁ ZEMINA - RÝHY x VZDÁLENOST : 5,30000*(0,09625)*(0,18333+0,48333)*4,00000 |  | 1.3603 | [22 empty] | VV | 0
|  | VYTLAČENÁ ZEMINA - RÝHY x VZDÁLENOST : 5,30000*(0,29850+(Pi*0,02000^2))*(0,18333+0,48333)*4,00000 |  | 4.2366 | [22 empty] | VV | 0
|  | VYTLAČENÁ ZEMINA - ZÁŘEZY x VZDÁLENOST : 0,00000*(0,07505)*(0,18333+0,48333)*4,00000 | [24 empty] | VV | 0
|  | VYTLAČENÁ ZEMINA - ZÁŘEZY x VZDÁLENOST : 0,00000*(0,29322+(Pi*0,02000^2))*(0,18333+0,48333)*4,00000 | [24 empty] | VV | 0
|  | VYTLAČENÁ ZEMINA - ŠACHTY x VZDÁLENOST : 0,00000*2,37150*1,1876*(0,18333+0,48333)*4,00000 | [24 empty] | VV | 0
|  | VYTLAČENÁ ZEMINA - ZÁSYP RÝHY - VÝMĚNA ZEMINY : (3,20000+0,00000)*1,28835*(0,18333+0,48333)*4,00000 |  | 10.9939 | [22 empty] | VV | 0
|  | VYTLAČENÁ ZEMINA - ZÁSYP ZÁŘEZU - VÝMĚNA ZEMINY : 0,00000*0,00000*(0,18333+0,48333)*4,00000 | [24 empty] | VV | 0
|  | VYTLAČENÁ ZEMINA - VPUSTĚ : 0,00000*(0,90*0,90*(0,60+0,18+0,59+0,59))*4,00000 | [24 empty] | VV | 0
40 | 162701159R00 | Vodorovné přemístění výkopku příplatek k ceně za každých dalších i započatých 1 000 m přes 10 000 m z horniny 5 až 7 | m3 | 8.4862 |  | 0 |  | 0 |  | 0 | 21 | 0 | 0 | 0 | 0 | 0 | 800-1 | RTS 19/ II | RTS 19/ II | 0 | 0 |  | Práce |  |  |  | POL1_1
|  | po suchu, bez naložení výkopku, avšak se složením bez rozhrnutí, zpáteční cesta vozidla. | [24 empty] | SPI
|  | VYTLAČENÁ ZEMINA - RÝHY : 5,30000*(0,09625+0,29850+(Pi*0,02000^2))*(0,20000)*4,00000 |  | 1.6791 | [22 empty] | VV | 0
|  | VYTLAČENÁ ZEMINA - ZÁŘEZY : 0,00000*(0,07505+0,29322+(Pi*0,02000^2))*(0,20000)*4,00000 | [24 empty] | VV | 0
|  | VYTLAČENÁ ZEMINA - ŠACHTY : 0,00000*2,37150*1,1876*(0,20000)*4,00000 | [24 empty] | VV | 0
|  | VYTLAČENÁ ZEMINA - RÝHY : 5,30000*0,90000*0,01000*4,00000 |  | 0.1908 | [22 empty] | VV | 0
|  | VYTLAČENÁ ZEMINA - ŠACHTY : 0,00000*1,50*1,50*0,01000*4,00000 | [24 empty] | VV | 0
|  | VYTLAČENÁ ZEMINA - RÝHY : 5,30000*(0,09625+0,29850+(Pi*0,02000^2))*(0,10000)*4,00000 |  | 0.83954 | [22 empty] | VV | 0
|  | VYTLAČENÁ ZEMINA - ZÁŘEZY : 0,00000*(0,07505+0,29322+(Pi*0,02000^2))*(0,10000)*4,00000 | [24 empty] | VV | 0
|  | VYTLAČENÁ ZEMINA - ŠACHTY : 0,00000*2,37150*1,1876*(0,10000)*4,00000 | [24 empty] | VV | 0
|  | VYTLAČENÁ ZEMINA - RÝHY : 5,30000*(0,09625+0,29850+(Pi*0,02000^2))*(0,03333)*4,00000 |  | 0.27985 | [22 empty] | VV | 0
|  | VYTLAČENÁ ZEMINA - ZÁŘEZY : 0,00000*(0,07505+0,29322+(Pi*0,02000^2))*(0,03333)*4,00000 | [24 empty] | VV | 0
|  | VYTLAČENÁ ZEMINA - ŠACHTY : 0,00000*2,37150*1,1876*(0,03333)*4,00000 | [24 empty] | VV | 0
|  | VYTLAČENÁ ZEMINA - ZÁSYP RÝHY - VÝMĚNA ZEMINY : (3,20000+0,00000)*1,28835*(0,20000+0,10000+0,03333)*4,00000 |  | 5.497 | [22 empty] | VV | 0
|  | VYTLAČENÁ ZEMINA - ZÁSYP ZÁŘEZU - VÝMĚNA ZEMINY : 0,00000*0,00000*(0,20000+0,10000+0,03333)*4,00000 | [24 empty] | VV | 0
41 | 171201201R00 | Uložení sypaniny na dočasnou skládku tak, že na 1 m2 plochy připadá přes 2 m3 výkopku nebo ornice | m3 | 6.2693 |  | 0 |  | 0 |  | 0 | 21 | 0 | 0 | 0 | 0 | 0 | 800-1 | RTS 19/ II | RTS 19/ II | 0.009 | 0.06 |  | Práce |  |  |  | POL1_1
|  | VYTLAČENÁ ZEMINA - RÝHY : 5,30000*(0,09625+0,29850+(Pi*0,02000^2))*(0,18333+0,48333) |  | 1.3992 | [22 empty] | VV | 0
|  | VYTLAČENÁ ZEMINA - ZÁŘEZY : 0,00000*(0,07505+0,29322+(Pi*0,02000^2))*(0,18333+0,48333) | [24 empty] | VV | 0
|  | VYTLAČENÁ ZEMINA - ŠACHTY : 0,00000*2,37150*1,1876*(0,18333+0,48333) | [24 empty] | VV | 0
|  | VYTLAČENÁ ZEMINA - ZÁSYP RÝHY - VÝMĚNA ZEMINY : 3,20000*1,28835*(0,18333+0,48333) |  | 2.7485 | [22 empty] | VV | 0
|  | VYTLAČENÁ ZEMINA - ZÁSYP ZÁŘEZU - VÝMĚNA ZEMINY : 0,00000*0,00000*(0,18333+0,48333) | [24 empty] | VV | 0
|  | VYTLAČENÁ ZEMINA - RÝHY : 5,30000*(0,09625+0,29850+(Pi*0,02000^2))*(0,20000) |  | 0.41977 | [22 empty] | VV | 0
|  | VYTLAČENÁ ZEMINA - ZÁŘEZY : 0,00000*(0,07505+0,29322+(Pi*0,02000^2))*(0,20000) | [24 empty] | VV | 0
|  | VYTLAČENÁ ZEMINA - ŠACHTY : 0,00000*2,37150*1,1876*(0,20000) | [24 empty] | VV | 0
|  | VYTLAČENÁ ZEMINA - RÝHY : 5,30000*(0,09625+0,29850+(Pi*0,02000^2))*(0,10000) |  | 0.20989 | [22 empty] | VV | 0
|  | VYTLAČENÁ ZEMINA - ZÁŘEZY : 0,00000*(0,07505+0,29322+(Pi*0,02000^2))*(0,10000) | [24 empty] | VV | 0
|  | VYTLAČENÁ ZEMINA - ŠACHTY : 0,00000*2,37150*1,1876*(0,10000) | [24 empty] | VV | 0
|  | VYTLAČENÁ ZEMINA - RÝHY : 5,30000*(0,09625+0,29850+(Pi*0,02000^2))*(0,03333) |  | 0.06996 | [22 empty] | VV | 0
|  | VYTLAČENÁ ZEMINA - ZÁŘEZY : 0,00000*(0,07505+0,29322+(Pi*0,02000^2))*(0,03333) | [24 empty] | VV | 0
|  | VYTLAČENÁ ZEMINA - ŠACHTY : 0,00000*2,37150*1,1876*(0,03333) | [24 empty] | VV | 0
|  | VYTLAČENÁ ZEMINA - ZÁSYP RÝHY - VÝMĚNA ZEMINY : (3,20000+0,00000)*1,28835*(0,20000+0,10000+0,03333) |  | 1.3742 | [22 empty] | VV | 0
|  | VYTLAČENÁ ZEMINA - ZÁSYP ZÁŘEZU - VÝMĚNA ZEMINY : 0,00000*0,00000*(0,20000+0,10000+0,03333) | [24 empty] | VV | 0
|  | VYTLAČENÁ ZEMINA - RÝHY : 5,30000*0,90000*0,01000 |  | 0.0477 | [22 empty] | VV | 0
|  | VYTLAČENÁ ZEMINA - ŠACHTY : 0,00000*1,50*1,50*0,01000 | [24 empty] | VV | 0
|  | VYTLAČENÁ ZEMINA - VPUSTĚ : 0,00000*(0,90*0,90*(0,60+0,18+0,59+0,59)) | [24 empty] | VV | 0
42 | 174101101R00 | Zásyp sypaninou se zhutněním jam, šachet, rýh nebo kolem objektů v těchto vykopávkách | m3 | 8.801 |  | 0 |  | 0 |  | 0 | 21 | 0 | 0 | 0 | 0 | 0 | 800-1 | RTS 19/ II | RTS 19/ II | 0.202 | 1.78 |  | Práce |  |  |  | POL1_1
|  | z jakékoliv horniny s uložením výkopku po vrstvách, | [24 empty] | SPI
|  | včetně strojního přemístění materiálu pro zásyp ze vzdálenosti do 10 m od okraje zásypu | [24 empty] | POP
|  | JÁMY PROTLAKU : 0,00000*(6*3+3*3)*(2,37150+0,50)*0,18333 | [24 empty] | VV | 0
|  | odpočet sejmuté vrtsvy v jiné položce : -0,00000*(6*3+3*3)*0,15 | [24 empty] | VV | 0
|  | JÁMY PROTLAKU : 0,00000*(6*3+3*3)*(2,37150+0,50)*0,48333 | [24 empty] | VV | 0
|  | viz podélné profily a průměrná hloubka rýhy : 5,30000*2,37150*0,90000*1,00000*0,18333 |  | 2.0739 | [22 empty] | VV | 0
|  | odpočet sejmuté vrtsvy v jiné položce : -3,20000*0,90000*(0,10+0,43000)*1,00000*0,18333 |  | -0.27984 | [22 empty] | VV | 0
|  | odpočet sejmuté vrtsvy v jiné položce : -0,00000*0,90000*(0,10+0,06)*1,00000*0,18333 | [24 empty] | VV | 0
|  | odpočet sejmuté vrtsvy v jiné položce : -0,00000*0,90000*0,15*1,00000*0,18333 | [24 empty] | VV | 0
|  | odpočet sejmuté vrtsvy v jiné položce : -(2,10000-0,00000)*0,90000*0,15*1,00000*0,18333 |  | -0.05197 | [22 empty] | VV | 0
|  | viz podélné profily a průměrná hloubka rýhy : 5,30000*2,37150*0,90000*0,00000*0,18333 | [24 empty] | VV | 0
|  | odpočet sejmuté vrtsvy v jiné položce : -3,20000*0,90000*(0,10+0,43000)*0,00000*0,18333 | [24 empty] | VV | 0
|  | odpočet sejmuté vrtsvy v jiné položce : -0,00000*0,90000*(0,10+0,06)*0,00000*0,18333 | [24 empty] | VV | 0
|  | odpočet sejmuté vrtsvy v jiné položce : -0,00000*0,90000*0,15*0,00000*0,18333 | [24 empty] | VV | 0
|  | odpočet sejmuté vrtsvy v jiné položce : -(2,10000-0,00000)*0,90000*0,15*0,00000*0,18333 | [24 empty] | VV | 0
|  | viz podélné profily a průměrná hloubka rýhy : 5,30000*2,37150*0,90000*1,00000*0,48333 |  | 5.4675 | [22 empty] | VV | 0
|  | odpočet sejmuté vrtsvy v jiné položce : -3,20000*0,90000*(0,10+0,43000)*1,00000*0,48333 |  | -0.73776 | [22 empty] | VV | 0
|  | odpočet sejmuté vrtsvy v jiné položce : -0,00000*0,90000*(0,10+0,06)*1,00000*0,48333 | [24 empty] | VV | 0
|  | odpočet sejmuté vrtsvy v jiné položce : -0,00000*0,90000*0,15*1,00000*0,48333 | [24 empty] | VV | 0
|  | odpočet sejmuté vrtsvy v jiné položce : -(2,10000-0,00000)*0,90000*0,15*1,00000*0,48333 |  | -0.13703 | [22 empty] | VV | 0
|  | viz podélné profily a průměrná hloubka rýhy : 5,30000*2,37150*0,90000*0,00000*0,48333 | [24 empty] | VV | 0
|  | odpočet sejmuté vrtsvy v jiné položce : -3,20000*0,90000*(0,10+0,43000)*0,00000*0,48333 | [24 empty] | VV | 0
|  | odpočet sejmuté vrtsvy v jiné položce : -0,00000*0,90000*(0,10+0,06)*0,00000*0,48333 | [24 empty] | VV | 0
|  | odpočet sejmuté vrtsvy v jiné položce : -0,00000*0,90000*0,15*0,00000*0,48333 | [24 empty] | VV | 0
|  | odpočet sejmuté vrtsvy v jiné položce : -(2,10000-0,00000)*0,90000*0,15*0,00000*0,48333 | [24 empty] | VV | 0
|  | viz podélné profily a průměrná hloubka rýhy : 5,30000*2,37150*0,90000*0,20000 |  | 2.2624 | [22 empty] | VV | 0
|  | odpočet sejmuté vrtsvy v jiné položce : -3,20000*0,90000*(0,10+0,43000)*0,20000 |  | -0.30528 | [22 empty] | VV | 0
|  | odpočet sejmuté vrtsvy v jiné položce : -0,00000*0,90000*(0,10+0,06)*0,20000 | [24 empty] | VV | 0
|  | odpočet sejmuté vrtsvy v jiné položce : -0,00000*0,90000*0,15*0,20000 | [24 empty] | VV | 0
|  | odpočet sejmuté vrtsvy v jiné položce : -(2,10000-0,00000)*0,90000*0,15*0,20000 |  | -0.0567 | [22 empty] | VV | 0
|  | viz podélné profily a průměrná hloubka rýhy : 5,30000*2,37150*0,90000*0,10000 |  | 1.1312 | [22 empty] | VV | 0
|  | odpočet sejmuté vrtsvy v jiné položce : -3,20000*0,90000*(0,10+0,43000)*0,10000 |  | -0.15264 | [22 empty] | VV | 0
|  | odpočet sejmuté vrtsvy v jiné položce : -0,00000*0,90000*(0,10+0,06)*0,10000 | [24 empty] | VV | 0
|  | odpočet sejmuté vrtsvy v jiné položce : -0,00000*0,90000*0,15*0,10000 | [24 empty] | VV | 0
|  | odpočet sejmuté vrtsvy v jiné položce : -(2,10000-0,00000)*0,90000*0,15*0,10000 |  | -0.02835 | [22 empty] | VV | 0
|  | viz podélné profily a průměrná hloubka rýhy : 5,30000*2,37150*0,90000*0,03333 |  | 0.37707 | [22 empty] | VV | 0
|  | odpočet sejmuté vrtsvy v jiné položce : -3,20000*0,90000*(0,10+0,43000)*0,03333 |  | -0.05088 | [22 empty] | VV | 0
|  | odpočet sejmuté vrtsvy v jiné položce : -0,00000*0,90000*(0,10+0,06)*0,03333 | [24 empty] | VV | 0
|  | odpočet sejmuté vrtsvy v jiné položce : -0,00000*0,90000*0,15*0,03333 | [24 empty] | VV | 0
|  | odpočet sejmuté vrtsvy v jiné položce : -(2,10000-0,00000)*0,90000*0,15*0,03333 |  | -0.00945 | [22 empty] | VV | 0
|  | VYTLAČENÁ ZEMINA - RÝHY : -5,30000*(0,09625+0,29850+(Pi*0,02000^2)) |  | -2.0989 | [22 empty] | VV | 0
|  | VYTLAČENÁ ZEMINA - ŠACHTY : -0,00000*2,37150*1,1876*((5,30000+0,00000)/5,30000) | [24 empty] | VV | 0
|  | viz podélné profily a průměrná hloubka rýhy : 5,30000*0,90000*0,01000 |  | 0.0477 | [22 empty] | VV | 0
|  | viz podélné profily a průměrná hloubka rýhy : 0,00000*1,50*1,50*0,01000 | [24 empty] | VV | 0
|  | VYTLAČENÁ ZEMINA - VPUSTĚ : 0,00000*(0,90*0,90*(0,60+0,18+0,59+0,59)) | [24 empty] | VV | 0
|  | VYTLAČENÁ ZEMINA - VPUSTĚ : -0,00000*(PI*0,30*0,30*(0,60+0,18+0,59+0,59)) | [24 empty] | VV | 0
|  | viz situace stavby a podélné profily - křížení a souběhy s podzemními inž. sítěmi : (0,00000+6,00000+0,00000)*0,50*0,50*0,90000 |  | 1.35 | [22 empty] | VV | 0
|  | viz situace stavby - rozšíření pro odbočky : (0,00000+0,00000)*0,50*0,50*0,90000 | [24 empty] | VV | 0
|  | viz situace stavby - ochrana kořenové soustavy stromů : 0,00000*0,50*0,50*0,90000 | [24 empty] | VV | 0
43 | 175101101R00 | Obsyp potrubí bez prohození sypaniny, bez dodávky obsypového materiálu | m3 | 1.5821 |  | 0 |  | 0 |  | 0 | 21 | 0 | 0 | 0 | 0 | 0 | 800-1 | RTS 19/ II | RTS 19/ II | 1.587 | 2.51 |  | Práce |  |  |  | POL1_1
|  | sypaninou z vhodných hornin tř. 1 - 4 nebo materiálem připraveným podél výkopu ve vzdálenosti do 3 m od jeho kraje, pro jakoukoliv hloubku výkopu a jakoukoliv míru zhutnění, | [24 empty] | SPI |  | sypaninou z vhodných hornin tř. 1 - 4 nebo materiálem připraveným podél výkopu ve vzdálenosti do 3 m od jeho kraje, pro jakoukoliv hloubku výkopu a jakoukoliv míru zhutnění,
|  | viz vzorové příčné řezy : 5,30000*0,29850 |  | 1.5821 | [22 empty] | VV | 0
|  | viz vzorové příčné řezy : 0,00000*0,29322 | [24 empty] | VV | 0
44 | 180401211R00 | Založení trávníku luční trávník, výsevem, v rovině nebo na svahu do 1:5 | m2 | 8.19 |  | 0 |  | 0 |  | 0 | 21 | 0 | 0 | 0 | 0 | 0 | 823-1 | RTS 19/ II | RTS 19/ II | 0.021 | 0.17 |  | Práce |  |  |  | POL1_1
|  | na půdě předem připravené s pokosením, naložením, odvozem odpadu do 20 km a se složením, | [24 empty] | SPI
|  | viz vzorové příčné řezy : 2,10000*0,90000 |  | 1.89 | [22 empty] | VV | 0
|  | viz vzorové příčné řezy : 0,00000*((0,60000+2*2,37150*0,35000)-0,90000) | [24 empty] | VV | 0
|  | JÁMY PROTLAKU : 0,00000*(6*3+3*3) | [24 empty] | VV | 0
|  | viz vzorové příčné řezy - DOPRAVNÍ PRUH : 2,10000*(0,50+2,50) |  | 6.3 | [22 empty] | VV | 0
45 | 181301102R00 | Rozprostření a urovnání ornice v rovině v souvislé ploše do 500 m2, tloušťka vrstvy přes 100 do 150 mm | m2 | 8.19 |  | 0 |  | 0 |  | 0 | 21 | 0 | 0 | 0 | 0 | 0 | 800-1 | RTS 19/ II | RTS 19/ II | 0.177 | 1.45 |  | Práce |  |  |  | POL1_1
|  | s případným nutným přemístěním hromad nebo dočasných skládek na místo potřeby ze vzdálenosti do 30 m, v rovině nebo ve svahu do 1 : 5, | [24 empty] | SPI |  | s případným nutným přemístěním hromad nebo dočasných skládek na místo potřeby ze vzdálenosti do 30 m, v rovině nebo ve svahu do 1 : 5,
|  | viz vzorové příčné řezy : 2,10000*0,90000 |  | 1.89 | [22 empty] | VV | 0
|  | viz vzorové příčné řezy : 0,00000*((0,60000+2*0,00000*0,35000)-0,90000) | [24 empty] | VV | 0
|  | JÁMY PROTLAKU : 0,00000*(6*3+3*3) | [24 empty] | VV | 0
|  | viz vzorové příčné řezy - DOPRAVNÍ PRUH : 2,10000*(0,50+2,50) |  | 6.3 | [22 empty] | VV | 0
46 | 183554141R00 | Vodorovné přemístění produktů přemístění zelené hmoty, vzdálenost do 2 km, | t | 0.10238 |  | 0 |  | 0 |  | 0 | 21 | 0 | 0 | 0 | 0 | 0 | 823-2 | RTS 19/ II | RTS 19/ II | 0 | 0 |  | Práce |  |  |  | POL1_1
|  | viz situace stavby a podélné profily - stávající povrchy - RÝHY : 2,10000*0,90000*0,25*0,05 |  | 0.02363 | [22 empty] | VV | 0
|  | ZÁŘEZY : 0,00000*((0,60000+2*0,00000*0,35000)-0,90000)*0,25*0,05 | [24 empty] | VV | 0
|  | JÁMY PROTLAKU : 0,00000*(6*3+3*3)*0,25*0,05 | [24 empty] | VV | 0
|  | DOPRAVNÍ PRUH : 2,10000*(0,50+2,50)*0,25*0,05 |  | 0.07875 | [22 empty] | VV | 0
47 | 184802111R00 | Chemické odplevelení půdy před založením kultury postřikem naširoko, v rovině nebo na svahu do 1:5 | m2 | 8.19 |  | 0 |  | 0 |  | 0 | 21 | 0 | 0 | 0 | 0 | 0 | 823-1 | RTS 19/ II | RTS 19/ II | 0.0035 | 0.03 |  | Práce |  |  |  | POL1_
|  | nebo trávníku nebo zpevněných ploch o výměře jednotlivě přes 20 m2, | [24 empty] | SPI
|  | Včetně dovozu vody do 10 km. | [24 empty] | POP
|  | viz vzorové příčné řezy : 2,10000*0,90000 |  | 1.89 | [22 empty] | VV | 0
|  | viz vzorové příčné řezy : 0,00000*((0,60000+2*0,00000*0,35000)-0,90000) | [24 empty] | VV | 0
|  | JÁMY PROTLAKU : 0,00000*(6*3+3*3) | [24 empty] | VV | 0
|  | viz vzorové příčné řezy - DOPRAVNÍ PRUH : 2,10000*(0,50+2,50) |  | 6.3 | [22 empty] | VV | 0
48 | 185803211R00 | Uválcování trávníku uválcování trávníku v rovině nebo na svahu do 1:5 | m2 | 8.19 |  | 0 |  | 0 |  | 0 | 21 | 0 | 0 | 0 | 0 | 0 | 823-1 | RTS 19/ II | RTS 19/ II | 0.002 | 0.02 |  | Práce |  |  |  | POL1_
|  | viz vzorové příčné řezy : 2,10000*0,90000 |  | 1.89 | [22 empty] | VV | 0
|  | viz vzorové příčné řezy : 0,00000*((0,60000+2*0,00000*0,35000)-0,90000) | [24 empty] | VV | 0
|  | JÁMY PROTLAKU : 0,00000*(6*3+3*3) | [24 empty] | VV | 0
|  | viz vzorové příčné řezy - DOPRAVNÍ PRUH : 2,10000*(0,50+2,50) |  | 6.3 | [22 empty] | VV | 0
49 | 185804311R00 | Zalití rostlin vodou plocha do 20 m2, | m3 | 0.04095 |  | 0 |  | 0 |  | 0 | 21 | 0 | 0 | 0 | 0 | 0 | 823-1 | RTS 19/ II | RTS 19/ II | 1.195 | 0.05 |  | Práce |  |  |  | POL1_1
|  | viz situace stavby : 0,00000*20/1000 | [24 empty] | VV | 0
|  | viz situace stavby : 0,00000*20/1000 | [24 empty] | VV | 0
|  | viz vzorové příčné řezy : 2,10000*0,90000*5/1000 |  | 0.00945 | [22 empty] | VV | 0
|  | viz vzorové příčné řezy : 0,00000*((0,60000+2*0,00000*0,35000)-0,90000)*5/1000 | [24 empty] | VV | 0
|  | JÁMY PROTLAKU : 0,00000*(6*3+3*3)*5/1000 | [24 empty] | VV | 0
|  | viz vzorové příčné řezy - DOPRAVNÍ PRUH : 2,10000*(0,50+2,50)*5/1000 |  | 0.0315 | [22 empty] | VV | 0
50 | 185851111R00 | Dovoz vody pro zálivku rostlin dovoz vody pro zálivku rostlin na vzdálenost do 6000 m | m3 | 0.04095 |  | 0 |  | 0 |  | 0 | 21 | 0 | 0 | 0 | 0 | 0 | 823-1 | RTS 19/ II | RTS 19/ II | 0.884 | 0.04 |  | Práce |  |  |  | POL1_
|  | viz situace stavby : 0,00000*20/1000 | [24 empty] | VV | 0
|  | viz situace stavby : 0,00000*20/1000 | [24 empty] | VV | 0
|  | viz vzorové příčné řezy : 2,10000*0,90000*5/1000 |  | 0.00945 | [22 empty] | VV | 0
|  | viz vzorové příčné řezy : 0,00000*((0,60000+2*0,00000*0,35000)-0,90000)*5/1000 | [24 empty] | VV | 0
|  | JÁMY PROTLAKU : 0,00000*(6*3+3*3)*5/1000 | [24 empty] | VV | 0
|  | viz vzorové příčné řezy - DOPRAVNÍ PRUH : 2,10000*(0,50+2,50)*5/1000 |  | 0.0315 | [22 empty] | VV | 0
51 | 199000001R00 | Poplatky za skládku ornice | m3 | 1.2285 |  | 0 |  | 0 |  | 0 | 21 | 0 | 0 | 0 | 0 | 0 | 800-1 | RTS 19/ II | RTS 19/ II | 0 | 0 |  | Práce |  |  |  | POL1_
|  | dočasné skládkování sejmuté ornice (do zpětného rozprostření) : | [24 empty] | VV | 0
|  | viz situace stavby a podélné profily - stávající povrchy - RÝHY : 2,10000*0,90000*0,15 |  | 0.2835 | [22 empty] | VV | 0
|  | ZÁŘEZY : 0,00000*((0,60000+2*0,00000*0,35000)-0,90000)*0,15 | [24 empty] | VV | 0
|  | JÁMY PROTLAKU : 0,00000*(6*3+3*3)*0,15 | [24 empty] | VV | 0
|  | DOPRAVNÍ PRUH : 2,10000*(0,50+2,50)*0,15 |  | 0.945 | [22 empty] | VV | 0
52 | 199000002R00 | Poplatky za skládku horniny 1- 4 | m3 | 4.1477 |  | 0 |  | 0 |  | 0 | 21 | 0 | 0 | 0 | 0 | 0 | 800-1 | RTS 19/ II | RTS 19/ II | 0 | 0 |  | Práce |  |  |  | POL1_1
|  | VYTLAČENÁ ZEMINA RÝHY : 5,30000*(0,09625+0,29850+(Pi*0,02000^2))*(0,18333+0,48333) |  | 1.3992 | [22 empty] | VV | 0
|  | VYTLAČENÁ ZEMINA ZÁŘEZ : 0,00000*(0,29322+(Pi*0,02000^2))*(0,18333+0,48333) | [24 empty] | VV | 0
|  | VYTLAČENÁ ZEMINA ZÁŘEZ : 0,00000*(0,07505)*(0,18333+0,48333) | [24 empty] | VV | 0
|  | VYTLAČENÁ ZEMINA ŠACHTY : 0,00000*2,37150*1,1876*(0,18333+0,48333) | [24 empty] | VV | 0
|  | VYTLAČENÁ ZEMINA - ZÁSYP RÝHY - VÝMĚNA ZEMINY : (3,20000+0,00000)*1,28835*(0,18333+0,48333) |  | 2.7485 | [22 empty] | VV | 0
|  | VYTLAČENÁ ZEMINA - ZÁSYP ZÁŘEZU - VÝMĚNA ZEMINY : 0,00000*0,00000*(0,18333+0,48333) | [24 empty] | VV | 0
|  | VYTLAČENÁ ZEMINA - VPUSTĚ : 0,00000*(0,90*0,90*(0,60+0,18+0,59+0,59))*(0,18333+0,48333) | [24 empty] | VV | 0
|  | VYTLAČENÁ ZEMINA - VPUSTĚ : -0,00000*(PI*0,30*0,30*(0,60+0,18+0,59+0,59))*(0,18333+0,48333) | [24 empty] | VV | 0
53 | 199000003R00 | Poplatky za skládku horniny 5 - 7 | m3 | 2.1216 |  | 0 |  | 0 |  | 0 | 21 | 0 | 0 | 0 | 0 | 0 | 800-1 | RTS 19/ II | RTS 19/ II | 0 | 0 |  | Práce |  |  |  | POL1_
|  | VYTLAČENÁ ZEMINA RÝHY : 5,30000*(0,09625+0,29850+(Pi*0,02000^2))*(0,20000) |  | 0.41977 | [22 empty] | VV | 0
|  | VYTLAČENÁ ZEMINA ZÁŘEZ : 0,00000*(0,07505+0,29322+(Pi*0,02000^2))*(0,20000) | [24 empty] | VV | 0
|  | VYTLAČENÁ ZEMINA ŠACHTY : 0,00000*2,37150*1,1876*(0,20000) | [24 empty] | VV | 0
|  | VYTLAČENÁ ZEMINA RÝHY : 5,30000*(0,09625+0,29850+(Pi*0,02000^2))*(0,10000) |  | 0.20989 | [22 empty] | VV | 0
|  | VYTLAČENÁ ZEMINA ZÁŘEZ : 0,00000*(0,07505+0,29322+(Pi*0,02000^2))*(0,10000) | [24 empty] | VV | 0
|  | VYTLAČENÁ ZEMINA ŠACHTY : 0,00000*2,37150*1,1876*(0,10000) | [24 empty] | VV | 0
|  | VYTLAČENÁ ZEMINA RÝHY : 5,30000*(0,09625+0,29850+(Pi*0,02000^2))*(0,03333) |  | 0.06996 | [22 empty] | VV | 0
|  | VYTLAČENÁ ZEMINA ZÁŘEZ : 0,00000*(0,07505+0,29322+(Pi*0,02000^2))*(0,03333) | [24 empty] | VV | 0
|  | VYTLAČENÁ ZEMINA ŠACHTY : 0,00000*2,37150*1,1876*(0,03333) | [24 empty] | VV | 0
|  | VYTLAČENÁ ZEMINA RÝHY : 5,30000*0,90000*0,01000 |  | 0.0477 | [22 empty] | VV | 0
|  | VYTLAČENÁ ZEMINA ŠACHTY : 0,00000*1,50*1,50*0,01000 | [24 empty] | VV | 0
|  | VYTLAČENÁ ZEMINA - ZÁSYP RÝHY - VÝMĚNA ZEMINY : (3,20000+0,00000)*1,28835*(0,20000+0,10000+0,03333) |  | 1.3742 | [22 empty] | VV | 0
|  | VYTLAČENÁ ZEMINA - ZÁSYP ZÁŘEZU - VÝMĚNA ZEMINY : 0,00000*0,00000*(0,20000+0,10000+0,03333) | [24 empty] | VV | 0
|  | VYTLAČENÁ ZEMINA - VPUSTĚ : 0,00000*(0,90*0,90*(0,60+0,18+0,59+0,59))*(0,20000+0,10000+0,03333) | [24 empty] | VV | 0
|  | VYTLAČENÁ ZEMINA - VPUSTĚ : -0,00000*(PI*0,30*0,30*(0,60+0,18+0,59+0,59))*(0,20000+0,10000+0,03333) | [24 empty] | VV | 0
54 | 00572460R | směs travní technická | kg | 0.04914 |  | 0 |  | 0 |  | 0 | 21 | 0 | 0.001 | 0 | 0 | 0 | SPCM | RTS 19/ II | RTS 19/ II | 0 | 0 |  | Specifikace |  |  |  | POL3_1
|  | viz vzorové příčné řezy : 2,10000*0,90000*0,003*2 |  | 0.01134 | [22 empty] | VV | 0
|  | viz vzorové příčné řezy : 0,00000*((0,60000+2*2,37150*0,35000)-0,90000)*0,003*2 | [24 empty] | VV | 0
|  | JÁMY PROTLAKU : 0,00000*(6*3+3*3)*0,003*2 | [24 empty] | VV | 0
|  | viz vzorové příčné řezy - DOPRAVNÍ PRUH : 2,10000*(0,50+2,50)*0,003*2 |  | 0.0378 | [22 empty] | VV | 0
55 | 25230502.AR | herbicid selektivní; účinná látka ethylhexylester kyseliny dichlorfenoxyoctové; hubení dvouděložných plevelů | l | 0.00041 |  | 0 |  | 0 |  | 0 | 21 | 0 | 0.001 | 0 | 0 | 0 | SPCM | RTS 19/ II | RTS 19/ II | 0 | 0 |  | Specifikace |  |  |  | POL3_
|  | viz vzorové příčné řezy : 2,10000*0,90000/10000*0,5 |  | 9e-05 | [22 empty] | VV | 0
|  | viz vzorové příčné řezy : 0,00000*((0,60000+2*0,00000*0,35000)-0,90000)/10000*0,5 | [24 empty] | VV | 0
|  | JÁMY PROTLAKU : 0,00000*(6*3+3*3)/10000*0,5 | [24 empty] | VV | 0
|  | viz vzorové příčné řezy - DOPRAVNÍ PRUH : 2,10000*(0,50+2,50)/10000*0,5 |  | 0.00032 | [22 empty] | VV | 0
56 | 58337330R | štěrkopísek frakce 0,0 až 22,0 mm; třída A | t | 2.7686 |  | 0 |  | 0 |  | 0 | 21 | 0 | 1 | 2.77 | 0 | 0 | SPCM | RTS 19/ II | RTS 19/ II | 0 | 0 |  | Specifikace |  |  |  | POL3_1
|  | viz vzorové příčné řezy : 5,30000*0,29850*1,75 |  | 2.7686 | [22 empty] | VV | 0
|  | viz vzorové příčné řezy : 0,00000*0,29322*1,75 | [24 empty] | VV | 0
|  | VYTLAČENÁ ZEMINA - VPUSTĚ : 0,00000*(0,90*0,90*(0,60+0,18+0,59+0,59))*1,75 | [24 empty] | VV | 0
|  | VYTLAČENÁ ZEMINA - VPUSTĚ : -0,00000*(PI*0,30*0,30*(0,60+0,18+0,59+0,59))*1,75 | [24 empty] | VV | 0
57 | 58337333R | štěrkopísek frakce 0,0 až 32,0 mm; třída A | t | 7.2148 |  | 0 |  | 0 |  | 0 | 21 | 0 | 1 | 7.21 | 0 | 0 | SPCM | RTS 19/ II | RTS 19/ II | 0 | 0 |  | Specifikace |  |  |  | POL3_1
|  | SPECIFIKACE MOŽNÉ ZÁMĚNY DRUHU ZÁSYPOVÉHO MATERIÁLU : | [24 empty] | VV | 0
|  | JE UVEDENA VE VZOROVÉM PŘÍČNÉM ŘEZU : | [24 empty] | VV | 0
|  | A DOKLADOVÉ ČÁSTI - STATICKÝ VÝPOČET : | [24 empty] | VV | 0
|  | POVOLENÝCH DEFORMACÍ POTRUBÍ : | [24 empty] | VV | 0
|  | viz vzorové příčné řezy - ZÁSYP RÝHY - VÝMĚNA ZEMINY : (3,20000+0,00000)*1,28835*1,75 |  | 7.2148 | [22 empty] | VV | 0
|  | viz vzorové příčné řezy - ZÁSYP ZÁŘEZU - VÝMĚNA ZEMINY : 0,00000*0,00000*1,75 | [24 empty] | VV | 0
Díl: | 2 | Základy a zvláštní zakládání |  |  |  | 0 |  | 0 |  | 0 |  | 0 |  | 0.88 |  | 0 |  |  |  |  | 0.83 | [5 empty] | DIL
58 | 212792112R00 | Montáž trativodů z flexibilních trubek jakékoliv DN | m | 3.975 |  | 0 |  | 0 |  | 0 | 21 | 0 | 0.22107 | 0.88 | 0 | 0 | 827-1 | RTS 19/ II | RTS 19/ II | 0.185 | 0.74 |  | Práce |  |  |  | POL1_1
|  | se zřízením štěrkopískového lože pod trubky a s jejich obsypem v průměrném celkovém množství do 0,15 m3/m, | [24 empty] | SPI |  | se zřízením štěrkopískového lože pod trubky a s jejich obsypem v průměrném celkovém množství do 0,15 m3/m,
|  | viz vzorové příčné řezy : (5,30000-0,00000-0,00000)*0,75 |  | 3.975 | [22 empty] | VV | 0
59 | 212971110R00 | Zřízení opláštění odvod. trativodů z geotextilie o sklonu do 2,5, | m2 | 1.2488 |  | 0 |  | 0 |  | 0 | 21 | 0 | 0.00018 | 0 | 0 | 0 | 800-2 | RTS 19/ II | RTS 19/ II | 0.075 | 0.09 |  | Práce |  |  |  | POL1_
|  | v rýze nebo v zářezu se stěnami, | [24 empty] | SPI
|  | viz vzorové příčné řezy : (5,30000-0,00000-0,00000)*0,75*2*pi*0,05 |  | 1.2488 | [22 empty] | VV | 0
60 | 28611223.AR | trubka plastová drenážní PVC; ohebná; perforovaná po celém obvodu; DN 100,0 mm | m | 4.3447 |  | 0 |  | 0 |  | 0 | 21 | 0 | 0.00048 | 0 | 0 | 0 | SPCM | RTS 19/ II | RTS 19/ II | 0 | 0 |  | Specifikace |  |  |  | POL3_1
|  | viz vzorové příčné řezy : (5,30000-0,00000-0,00000)*0,75*1,093 |  | 4.3447 | [22 empty] | VV | 0
61 | 69366016R | geotextilie směs přírodních a syntetických vláken; funkce separační, ochranná; plošná hmotnost 250 g/m2 | m | 1.4361 |  | 0 |  | 0 |  | 0 | 21 | 0 | 0.00038 | 0 | 0 | 0 | SPCM | RTS 19/ II | RTS 19/ II | 0 | 0 |  | Specifikace |  |  |  | POL3_
|  | viz vzorové příčné řezy : (5,30000-0,00000-0,00000)*0,75*2*pi*0,05*1,15 |  | 1.4361 | [22 empty] | VV | 0
Díl: | 3 | Svislé a kompletní konstrukce |  |  |  | 0 |  | 0 |  | 0 |  | 0 |  | 0 |  | 0 |  |  |  |  | 1.55 | [5 empty] | DIL
62 | 359901111R00 | Vyčištění stok jakékoliv výšky | m | 5.3 |  | 0 |  | 0 |  | 0 | 21 | 0 | 0 | 0 | 0 | 0 | 827-1 | RTS 19/ II | RTS 19/ II | 0.293 | 1.55 |  | Práce |  |  |  | POL1_1
|  | Konečné vyčištění stok před předáním a převzetím. | [24 empty] | POP
|  | viz. situace stavby - výpis délek potrubí : 5,30000 |  | 5.3 | [22 empty] | VV | 0
Díl: | 4 | Vodorovné konstrukce |  |  |  | 0 |  | 0 |  | 0 |  | 0 |  | 2.75 |  | 0 |  |  |  |  | 1.71 | [5 empty] | DIL
63 | 451573111R00 | Lože pod potrubí, stoky a drobné objekty z písku a štěrkopísku do 65 mm | m3 | 0.51012 |  | 0 |  | 0 |  | 0 | 21 | 0 | 1.8908 | 0.96 | 0 | 0 | 827-1 | RTS 19/ II | RTS 19/ II | 1.317 | 0.67 |  | Práce |  |  |  | POL1_1
|  | v otevřeném výkopu, | [24 empty] | SPI
|  | viz vzorové příčné řezy : 5,30000*0,09625 |  | 0.51012 | [22 empty] | VV | 0
|  | viz vzorové příčné řezy : 0,00000*0,07505 | [24 empty] | VV | 0
64 | 464451112R00 | Prolití vrstvy z lom.kamene cementovou maltou malta MC 10 | m3 | 0.72 |  | 0 |  | 0 |  | 0 | 21 | 0 | 2.4816 | 1.79 | 0 | 0 | 832-1 | RTS 19/ II | RTS 19/ II | 1.438 | 1.04 |  | Práce |  |  |  | POL1_1
|  | viz vzorové příčné řezy : (3,20000-0,00000)*0,90000*0,25*1,00000 |  | 0.72 | [22 empty] | VV | 0
Díl: | 5 | Komunikace |  |  |  | 0 |  | 0 |  | 0 |  | 0 |  | 4.53 |  | 0 |  |  |  |  | 4.4 | [5 empty] | DIL
65 | 564251111R00 | Podklad nebo podsyp ze štěrkopísku tloušťka po zhutnění 150 mm | m2 | 2.88 |  | 0 |  | 0 |  | 0 | 21 | 0 | 0.30361 | 0.87 | 0 | 0 | 822-1 | RTS 19/ II | RTS 19/ II | 0.016 | 0.05 |  | Práce |  |  |  | POL1_1
|  | s rozprostřením, vlhčením a zhutněním | [24 empty] | SPI
|  | viz vzorové příčné řezy : 3,20000*0,90000 |  | 2.88 | [22 empty] | VV | 0
|  | pro komunikace : | [24 empty] | VV | 0
66 | 564871111R00 | Podklad ze štěrkodrti s rozprostřením a zhutněním frakce 0-63 mm, tloušťka po zhutnění 250 mm | m2 | 2.88 |  | 0 |  | 0 |  | 0 | 21 | 0 | 0.55125 | 1.59 | 0 | 0 | 822-1 | RTS 19/ II | RTS 19/ II | 0.027 | 0.08 |  | Práce |  |  |  | POL1_1
|  | viz vzorové příčné řezy : 3,20000*0,90000 |  | 2.88 | [22 empty] | VV | 0
67 | 566901111R00 | Vyspravení podkladu po překopech kamenivem těženým nebo štěrkopískem | m3 | 0.1872 |  | 0 |  | 0 |  | 0 | 21 | 0 | 1.6867 | 0.32 | 0 | 0 | 822-1 | RTS 19/ II | RTS 19/ II | 0.162 | 0.03 |  | Práce |  |  |  | POL1_1
|  | pro inženýrské sítě, se zhutněním | [24 empty] | SPI
|  | viz vzorové příčné řezy - provizorní úprava : 3,20000*0,90000*0,05 |  | 0.144 | [22 empty] | VV | 0
|  | viz vzorové příčné řezy - provizorní úprava : 0,00000*0,90000*0,05 | [24 empty] | VV | 0
|  | viz vzorové příčné řezy - provizorní úprava - 1. dorovnávání do nivelety : 3,20000*0,90000*0,01 |  | 0.0288 | [22 empty] | VV | 0
|  | viz vzorové příčné řezy - provizorní úprava - 1. dorovnávání do nivelety : 0,00000*0,90000*0,01 | [24 empty] | VV | 0
|  | viz vzorové příčné řezy - provizorní úprava - 2. dorovnávání do nivelety : 3,20000*0,90000*0,005 |  | 0.0144 | [22 empty] | VV | 0
|  | viz vzorové příčné řezy - provizorní úprava - 2. dorovnávání do nivelety : 0,00000*0,90000*0,005 | [24 empty] | VV | 0
|  | viz vzorové příčné řezy - provizorní úprava : 0,00000*3,20000/(3,20000+0,000000001)*0,30*1,50*2*0,05 | [24 empty] | VV | 0
|  | viz vzorové příčné řezy - provizorní úprava - 1. dorovnávání do nivelety : 0,00000*3,20000/(3,20000+0,000000001)*0,30*1,50*2*0,01 | [24 empty] | VV | 0
|  | viz vzorové příčné řezy - provizorní úprava - 2. dorovnávání do nivelety : 0,00000*3,20000/(3,20000+0,000000001)*0,30*1,50*2*0,005 | [24 empty] | VV | 0
68 | 566903111R00 | Vyspravení podkladu po překopech kamenivem hrubým drceným | t | 0.42624 |  | 0 |  | 0 |  | 0 | 21 | 0 | 1.1 | 0.47 | 0 | 0 | 822-1 | RTS 19/ II | RTS 19/ II | 0.163 | 0.07 |  | Práce |  |  |  | POL1_1
|  | pro inženýrské sítě, se zhutněním | [24 empty] | SPI
|  | viz vzorové příčné řezy - provizorní úprava : 3,20000*0,90000*0,08*1,85 |  | 0.42624 | [22 empty] | VV | 0
|  | viz vzorové příčné řezy - provizorní úprava : 0,00000*0,90000*0,08*1,85 | [24 empty] | VV | 0
|  | viz vzorové příčné řezy - provizorní úprava : 0,00000*3,20000/(3,20000+0,000000001)*0,30*1,50*2*0,08*1,85 | [24 empty] | VV | 0
69 | 566904111R00 | Vyspravení podkladu po překopech kamenivem obalovaným asfaltem | t | 0.54812 |  | 0 |  | 0 |  | 0 | 21 | 0 | 1 | 0.55 | 0 | 0 | 822-1 | RTS 19/ II | RTS 19/ II | 0.406 | 0.22 |  | Práce |  |  |  | POL1_1
|  | pro inženýrské sítě, se zhutněním | [24 empty] | SPI
|  | viz vzorové příčné řezy : 3,20000*(0,90000+0*0,50000)*2,3790*0,080 |  | 0.54812 | [22 empty] | VV | 0
|  | viz vzorové příčné řezy : 0,00000*3,20000/(3,20000+0,000000001)*0,30*1,50*2*2,3790*0,080 | [24 empty] | VV | 0
70 | 569811112R00 | Zpevnění krajnic nebo komun. pro pěší štěrkodrtí tloušťka po zhutnění 60 mm | m2 | 0.8 |  | 0 |  | 0 |  | 0 | 21 | 0 | 0.11545 | 0.09 | 0 | 0 | 822-1 | RTS 19/ II | RTS 19/ II | 0.046 | 0.04 |  | Práce |  |  |  | POL1_1
|  | s rozprostřením a zhutněním | [24 empty] | SPI
|  | viz situace stavby : 3,20000*0,25 |  | 0.8 | [22 empty] | VV | 0
71 | 572404112R00 | Posyp živičného podkladu nebo krytu v množství přes 5 do 10 kg/m2 | m2 | 1.23 |  | 0 |  | 0 |  | 0 | 21 | 0 | 0.00999 | 0.01 | 0 | 0 | 822-1 | RTS 19/ II | RTS 19/ II | 0.01 | 0.01 |  | Práce |  |  |  | POL1_1
|  | kamenivem drobným těženým nebo drceným bez zhutnění | [24 empty] | SPI
|  | viz situace stavby a podélné profily - stávající povrchy : 3,20000*2*0,15 |  | 0.96 | [22 empty] | VV | 0
|  | 3,20000/(3,20000+0,0000000000000000000001)*2*0,90000*0,15 |  | 0.27 | [22 empty] | VV | 0
|  | 3,20000/(3,20000+0,0000000000000000000001)*0,00000*4*0,25*0,15 | [24 empty] | VV | 0
72 | 572952111R00 | Vyspravení krytu po překopech pro inženýrské sítě asfaltovým betonem, po zhutnění tloušťky 30 až 50 mm | m2 | 6.08 |  | 0 |  | 0 |  | 0 | 21 | 0 | 0.10255 | 0.62 | 0 | 0 | 822-1 | RTS 19/ II | RTS 19/ II | 0.111 | 0.67 |  | Práce |  |  |  | POL1_1
|  | viz vzorové příčné řezy : 3,20000*(0,90000+2*1*0,50000) |  | 6.08 | [22 empty] | VV | 0
|  | hmotnost ve specifikaci stanovena dle cenové soustavy RTS a.s. www.cenovasoustava.cz : 0,00000*3,20000/(3,20000+0,000000001)*0,30*1,50*2 | [24 empty] | VV | 0
73 | 573211111R00 | Postřik živičný spojovací bez posypu kamenivem z asfaltu silničního, v množství od 0,5 do 0,7 kg/m2 | m2 | 8.96 |  | 0 |  | 0 |  | 0 | 21 | 0 | 0.00061 | 0.01 | 0 | 0 | 822-1 | RTS 19/ II | RTS 19/ II | 0.002 | 0.02 |  | Práce |  |  |  | POL1_1
|  | viz vzorové příčné řezy : 3,20000*(0,90000+2*1*0,50000)*1 |  | 6.08 | [22 empty] | VV | 0
|  | 3,20000*(0,90000+0*0,50000)*1 |  | 2.88 | [22 empty] | VV | 0
|  | 0,00000*3,20000/(3,20000+0,000000001)*0,30*1,50*1 | [24 empty] | VV | 0
|  | 0,00000*3,20000/(3,20000+0,000000001)*0,30*1,50*1 | [24 empty] | VV | 0
74 | 905 R00 | Hzs-revize provoz.souboru a st.obj. | h | 3 |  | 0 |  | 0 |  | 0 | 21 | 0 | 0 | 0 | 0 | 0 | Prav.M | RTS 19/ II | RTS 19/ II | 1 | 3 |  | HZS |  |  |  | POL10_
|  | kontrola a přebírka obnažených podzemních inženýrských sítí : | [24 empty] | VV | 0
|  | jejich provozovatelem/správcem (0,5 hod./ks) : (0,00000+0,00000+6,00000)*0,5 |  | 3 | [22 empty] | VV | 0
|  | viz. E.x Dokladová část : | [24 empty] | VV | 0
75 | 909 R00 | Hzs-nezmeritelne stavebni prace | h | 0.212 |  | 0 |  | 0 |  | 0 | 21 | 0 | 0 | 0 | 0 | 0 | Prav.M | RTS 19/ II | RTS 19/ II | 1 | 0.21 |  | HZS |  |  |  | POL10_0
|  | viz situace stavby - objekty v manipulačním pruhu : 5,30000/25 |  | 0.212 | [22 empty] | VV | 0
76 | 010130100100R | Rypadlo lopatové kolové CAT M 313 C | Sh | 0.212 |  | 0 |  | 0 |  | 0 | 21 | 0 | 0 | 0 | 0 | 0 | STROJ | RTS 19/ II | RTS 19/ II | 0 | 0 |  | Stroj |  |  |  | POL6_1
|  | Velikost lžíce 0,28-0,72 m3 | [24 empty] | POP
|  | Výkon motoru 86 kW | [24 empty] | POP
|  | viz situace stavby - objekty v manipulačním pruhu : 5,30000/25 |  | 0.212 | [22 empty] | VV | 0
Díl: | 8 | Trubní vedení |  |  |  | 0 |  | 0 |  | 0 |  | 0 |  | 0.04 |  | 0 |  |  |  |  | 11.66 | [5 empty] | DIL
77 | 871171121R00 | Montáž potrubí z plastických hmot z tlakových trubek polyetylenových, vnějšího průměru 40 mm | m | 5.3 |  | 0 |  | 0 |  | 0 | 21 | 0 | 0 | 0 | 0 | 0 | 827-1 | RTS 19/ II | RTS 19/ II | 0.036 | 0.19 |  | Práce |  |  |  | POL1_1
|  | v otevřeném výkopu, | [24 empty] | SPI
|  | viz. situace stavby - výpis délek potrubí : 5,30000 |  | 5.3 | [22 empty] | VV | 0
78 | 892372111R00 | Zabezpečení konců vodovodního potrubí při tlakových zkouškách DN do 300 mm | úsek | 1.053 |  | 0 |  | 0 |  | 0 | 21 | 0 | 0.03503 | 0.04 | 0 | 0 | 827-1 | RTS 19/ II | RTS 19/ II | 10.13 | 10.67 |  | Práce |  |  |  | POL1_1
|  | montáž a demontáž výrobků nebo dílců pro zabezpečení dvou konců zkoušeného úseku potrubí pro jakýkoliv způsob zabezpečení, montáž a demontáž koncových tvarovek, montáž zaslepovací příruby, zaslepení odboček pro hydranty, vzdušníky a jiné armatury a odbočky pro odbočující řady, | [24 empty] | SPI |  | montáž a demontáž výrobků nebo dílců pro zabezpečení dvou konců zkoušeného úseku potrubí pro jakýkoliv způsob zabezpečení, montáž a demontáž koncových tvarovek, montáž zaslepovací příruby, zaslepení odboček pro hydranty, vzdušníky a jiné armatury a odbočky pro odbočující řady,
|  | viz. situace stavby - výpis délek potrubí : 5,30000/100+1 |  | 1.053 | [22 empty] | VV | 0
79 | 892233111R00 | Proplach a desinfekce vodovodního potrubí DN od 40 do 70 mm | m | 5.3 |  | 0 |  | 0 |  | 0 | 21 | 0 | 0 | 0 | 0 | 0 | 827-1 | RTS 19/ II | RTS 19/ II | 0.15 | 0.8 |  | Práce |  |  |  | POL1_
|  | napuštění a vypuštění vody, dodání vody a desinfekčního prostředku, náklady na bakteriologický rozbor vody, | [24 empty] | SPI |  | napuštění a vypuštění vody, dodání vody a desinfekčního prostředku, náklady na bakteriologický rozbor vody,
|  | viz. C.xxx Situace stavby : 5,30000 |  | 5.3 | [22 empty] | VV | 0
80 | 28613103.MR | spojka/nátrubek PE 100; SDR 11,0; D = 40,0 mm; spoj elektrosvařovaný | kus | 2.568 |  | 0 |  | 0 |  | 0 | 21 | 0 | 0 | 0 | 0 | 0 | SPCM | RTS 19/ II | RTS 19/ II | 0 | 0 |  | Specifikace |  |  |  | POL3_
|  | viz situace stavby a podélné profily: : 2*1,015 |  | 2.03 | [22 empty] | VV | 0
|  | 5,30000/10*1,015 |  | 0.53795 | [22 empty] | VV | 0
81 | 286136746R | trubka vícevrstvá PE100 RC; PE100 RC; PE100 RC; hladká; SDR 11,0; da = 40,0 mm; di = 32,6 mm; s = 3,70 mm; použití pro vodovody | m | 5.7929 |  | 0 |  | 0 |  | 0 | 21 | 0 | 0.00043 | 0 | 0 | 0 | SPCM | RTS 19/ II | RTS 19/ II | 0 | 0 |  | Specifikace |  |  |  | POL3_9
|  | viz. situace stavby - výpis délek potrubí : 5,30000*1,093 |  | 5.7929 | [22 empty] | VV | 0
|  | viz průvodní a souhrnná technická zpráva a technická zpráva : | [24 empty] | VV | 0
Díl: | 91 | Doplňující práce na komunikaci |  |  |  | 0 |  | 0 |  | 0 |  | 0 |  | 1.27 |  | 0.46 |  |  |  |  | 4.96 | [5 empty] | DIL
82 | 914991001R00 | Dočasné dopravní značení montáž , dopravní značky včetně stojanu | kus | 3 |  | 0 |  | 0 |  | 0 | 21 | 0 | 0.066 | 0.2 | 0 | 0 | 822-1 | RTS 19/ II | RTS 19/ II | 0.17 | 0.51 |  | Práce |  |  |  | POL1_1
|  | SITUACE STAVBY NAD KATASTRÁLNÍ MAPOU - ZÁSADY ORGANIZACE VÝSTAVBY : 2*3,20000/(3,20000+0,0000000000000000000001) |  | 2 | [22 empty] | VV | 0
|  | a ZÁSADY ORGANIZACE VÝSTAVBY - TECHNICKÁ ZPRÁVA : 1*3,20000/(3,20000+0,0000000000000000000001) |  | 1 | [22 empty] | VV | 0
83 | 914991002R00 | Dočasné dopravní značení montáž , dopravní značky velkoplošné včetně stojanu | kus | 1 |  | 0 |  | 0 |  | 0 | 21 | 0 | 0.127 | 0.13 | 0 | 0 | 822-1 | RTS 19/ II | RTS 19/ II | 0.19 | 0.19 |  | Práce |  |  |  | POL1_1
|  | SITUACE STAVBY NAD KATASTRÁLNÍ MAPOU - ZÁSADY ORGANIZACE VÝSTAVBY : 1*3,20000/(3,20000+0,0000000000000000000001) |  | 1 | [22 empty] | VV | 0
|  | a ZÁSADY ORGANIZACE VÝSTAVBY - TECHNICKÁ ZPRÁVA : | [24 empty] | VV | 0
84 | 914991005R00 | Dočasné dopravní značení montáž , dočasné světelné signalizace (semafor) včetně baterie a seřízení | sada | 1 |  | 0 |  | 0 |  | 0 | 21 | 0 | 0.13 | 0.13 | 0 | 0 | 822-1 | RTS 19/ II | RTS 19/ II | 1.3 | 1.3 |  | Práce |  |  |  | POL1_1
|  | SITUACE STAVBY NAD KATASTRÁLNÍ MAPOU - ZÁSADY ORGANIZACE VÝSTAVBY : 3,20000/(3,20000+0,0000000000000000000001)*1 |  | 1 | [22 empty] | VV | 0
|  | a ZÁSADY ORGANIZACE VÝSTAVBY - TECHNICKÁ ZPRÁVA : | [24 empty] | VV | 0
85 | 914992001R00 | Dočasné dopravní značení vlastní nájem, dopravní značky včetně stojanu | kus | 1.325 |  | 0 |  | 0 |  | 0 | 21 | 0 | 0 | 0 | 0 | 0 | 822-1 | RTS 19/ II | RTS 19/ II | 0 | 0 |  | Práce |  |  |  | POL1_1
|  | SITUACE STAVBY NAD KATASTRÁLNÍ MAPOU - ZÁSADY ORGANIZACE VÝSTAVBY : 2*5,30000/12,00000*3,20000/(3,20000+0,0000000000000000000001) |  | 0.88333 | [22 empty] | VV | 0
|  | a ZÁSADY ORGANIZACE VÝSTAVBY - TECHNICKÁ ZPRÁVA : 1*5,30000/12,00000*3,20000/(3,20000+0,0000000000000000000001) |  | 0.44167 | [22 empty] | VV | 0
86 | 914992002R00 | Dočasné dopravní značení vlastní nájem, dopravní značky velkoplošné včetně stojanu | kus | 0.44167 |  | 0 |  | 0 |  | 0 | 21 | 0 | 0 | 0 | 0 | 0 | 822-1 | RTS 19/ II | RTS 19/ II | 0 | 0 |  | Práce |  |  |  | POL1_1
|  | SITUACE STAVBY NAD KATASTRÁLNÍ MAPOU - ZÁSADY ORGANIZACE VÝSTAVBY : 1*5,30000/12,00000*3,20000/(3,20000+0,0000000000000000000001) |  | 0.44167 | [22 empty] | VV | 0
|  | a ZÁSADY ORGANIZACE VÝSTAVBY - TECHNICKÁ ZPRÁVA : | [24 empty] | VV | 0
87 | 914992005R00 | Dočasné dopravní značení vlastní nájem, dočasné světelné signalizace (semafor) včetně baterie a seřízení | sada | 0.26667 |  | 0 |  | 0 |  | 0 | 21 | 0 | 0 | 0 | 0 | 0 | 822-1 | RTS 19/ II | RTS 19/ II | 0 | 0 |  | Práce |  |  |  | POL1_1
|  | SITUACE STAVBY NAD KATASTRÁLNÍ MAPOU - ZÁSADY ORGANIZACE VÝSTAVBY : (3,20000/(3,20000+0,0000000000000000000001))*3,20000/12,00000 |  | 0.26667 | [22 empty] | VV | 0
|  | a ZÁSADY ORGANIZACE VÝSTAVBY - TECHNICKÁ ZPRÁVA : | [24 empty] | VV | 0
88 | 914993001R00 | Demontáž dočasného dopravního značení značky včetně stojanu | kus | 3 |  | 0 |  | 0 |  | 0 | 21 | 0 | 0.067 | 0.2 | 0.066 | 0.2 | 822-1 | RTS 19/ II | RTS 19/ II | 0.1105 | 0.33 |  | Práce |  |  |  | POL1_1
|  | SITUACE STAVBY NAD KATASTRÁLNÍ MAPOU - ZÁSADY ORGANIZACE VÝSTAVBY : 2*3,20000/(3,20000+0,0000000000000000000001) |  | 2 | [22 empty] | VV | 0
|  | a ZÁSADY ORGANIZACE VÝSTAVBY - TECHNICKÁ ZPRÁVA : 1*3,20000/(3,20000+0,0000000000000000000001) |  | 1 | [22 empty] | VV | 0
89 | 914993002R00 | Demontáž dočasného dopravního značení velkoplošné značky včetně stojanu | kus | 1 |  | 0 |  | 0 |  | 0 | 21 | 0 | 0.127 | 0.13 | 0.127 | 0.13 | 822-1 | RTS 19/ II | RTS 19/ II | 0.11 | 0.11 |  | Práce |  |  |  | POL1_1
|  | SITUACE STAVBY NAD KATASTRÁLNÍ MAPOU - ZÁSADY ORGANIZACE VÝSTAVBY : 1*3,20000/(3,20000+0,0000000000000000000001) |  | 1 | [22 empty] | VV | 0
|  | a ZÁSADY ORGANIZACE VÝSTAVBY - TECHNICKÁ ZPRÁVA : | [24 empty] | VV | 0
90 | 914993005R00 | Demontáž dočasného dopravního značení dočasné světelné signalizace (semaforu) vč. baterie | sada | 1 |  | 0 |  | 0 |  | 0 | 21 | 0 | 0.13 | 0.13 | 0.13 | 0.13 | 822-1 | RTS 19/ II | RTS 19/ II | 0.2 | 0.2 |  | Práce |  |  |  | POL1_1
|  | SITUACE STAVBY NAD KATASTRÁLNÍ MAPOU - ZÁSADY ORGANIZACE VÝSTAVBY : 3,20000/(3,20000+0,0000000000000000000001)*1 |  | 1 | [22 empty] | VV | 0
|  | a ZÁSADY ORGANIZACE VÝSTAVBY - TECHNICKÁ ZPRÁVA : | [24 empty] | VV | 0
91 | 915491211R00 | Osazení vodicího proužku z betonových prefa desek šířky proužku 250 mm | m | 3.2 |  | 0 |  | 0 |  | 0 | 21 | 0 | 0.08232 | 0.26 | 0 | 0 | 822-1 | RTS 19/ II | RTS 19/ II | 0.136 | 0.44 |  | Práce |  |  |  | POL1_1
|  | tl. do 12 cm, do lože z cementové malty tl. do 2 cm, s vyplněním a zatřením spár cementovou maltou s podkladní vrstvou z betonu prostého C 12/15 tl. 5 až 10 cm | [24 empty] | SPI |  | tl. do 12 cm, do lože z cementové malty tl. do 2 cm, s vyplněním a zatřením spár cementovou maltou s podkladní vrstvou z betonu prostého C 12/15 tl. 5 až 10 cm
|  | viz situace stavby a podélné profily - stávající povrchy : 3,20000 |  | 3.2 | [22 empty] | VV | 0
92 | 915711112RT1 | Vodorovné značení krytů silnovrstvou barvou, bílou, dělicích čar šířky 120 mm | m | 3.2 |  | 0 |  | 0 |  | 0 | 21 | 0 | 0.00037 | 0 | 0 | 0 | 822-1 | RTS 19/ II | RTS 19/ II | 0.048 | 0.15 |  | Práce |  |  |  | POL1_
|  | viz. C.xxx Situace stavby : 3,20000 |  | 3.2 | [22 empty] | VV | 0
93 | 915791111R00 | Předznačení pro vodorovné značení pro dělící čáry, vodící proužky | m | 3.2 |  | 0 |  | 0 |  | 0 | 21 | 0 | 0 | 0 | 0 | 0 | 822-1 | RTS 19/ II | RTS 19/ II | 0.012 | 0.04 |  | Práce |  |  |  | POL1_
|  | stříkané barvou nebo prováděné z nátěrových hmot | [24 empty] | SPI
|  | viz. C.xxx Situace stavby : 3,20000 |  | 3.2 | [22 empty] | VV | 0
94 | 919722212R00 | Dilatační spáry řezané v cementobetonovém krytu příčné, zalití spár za tepla s těsněním, šířka přes 3 do 9 mm | m | 1.8 |  | 0 |  | 0 |  | 0 | 21 | 0 | 2e-05 | 0 | 0 | 0 | 822-1 | RTS 19/ II | RTS 19/ II | 0.031 | 0.06 |  | Práce |  |  |  | POL1_
|  | vyčištění spár po řezání, vyčištění spár před zálivkou a impregnace spár před zálivkou, | [24 empty] | SPI
|  | viz situace stavby a podélné profily - stávající povrchy : 3,20000/(3,20000+0,0000000000000000000001)*2*0,90000 |  | 1.8 | [22 empty] | VV | 0
|  | 3,20000/(3,20000+0,0000000000000000000001)*0,00000*4*0,25 | [24 empty] | VV | 0
95 | 919723212R00 | Dilatační spáry řezané v cementobetonovém krytu podélné, zalití spár za tepla s těsněním, šířka přes 3 do 9 mm | m | 6.4 |  | 0 |  | 0 |  | 0 | 21 | 0 | 2e-05 | 0 | 0 | 0 | 822-1 | RTS 19/ II | RTS 19/ II | 0.031 | 0.2 |  | Práce |  |  |  | POL1_
|  | vyčištění spár po řezání, vyčištění spár před zálivkou a impregnace spár před zálivkou, | [24 empty] | SPI
|  | viz situace stavby a podélné profily - stávající povrchy : 3,20000*2 |  | 6.4 | [22 empty] | VV | 0
96 | 919731123R00 | Zarovnání styčné plochy podkladu nebo krytu živičné, tloušťky přes 100 do 200 mm | m | 8.2 |  | 0 |  | 0 |  | 0 | 21 | 0 | 0 | 0 | 0 | 0 | 822-1 | RTS 19/ II | RTS 19/ II | 0.12 | 0.98 |  | Práce |  |  |  | POL1_1
|  | podél vybourané části komunikace nebo zpevněné plochy | [24 empty] | SPI
|  | viz situace stavby a podélné profily - stávající povrchy : 3,20000*2 |  | 6.4 | [22 empty] | VV | 0
|  | 3,20000/(3,20000+0,0000000000000000000001)*2*0,90000 |  | 1.8 | [22 empty] | VV | 0
|  | 3,20000/(3,20000+0,0000000000000000000001)*0,00000*4*0,25 | [24 empty] | VV | 0
97 | 919735113R00 | Řezání stávajících krytů nebo podkladů živičných, hloubky přes 100 do 150 mm | m | 8.2 |  | 0 |  | 0 |  | 0 | 21 | 0 | 0 | 0 | 0 | 0 | 822-1 | RTS 19/ II | RTS 19/ II | 0.055 | 0.45 |  | Práce |  |  |  | POL1_1
|  | včetně spotřeby vody | [24 empty] | SPI
|  | viz situace stavby a podélné profily - stávající povrchy : 3,20000*2 |  | 6.4 | [22 empty] | VV | 0
|  | 3,20000/(3,20000+0,0000000000000000000001)*2*0,90000 |  | 1.8 | [22 empty] | VV | 0
|  | 3,20000/(3,20000+0,0000000000000000000001)*0,00000*4*0,25 | [24 empty] | VV | 0
98 | 592162117R | přídlažba silniční; beton; l = 500 mm; š = 250 mm; h = 100 mm; přírodní | kus | 3.2 |  | 0 |  | 0 |  | 0 | 21 | 0 | 0.027 | 0.09 | 0 | 0 | SPCM | RTS 19/ II | RTS 19/ II | 0 | 0 |  | Specifikace |  |  |  | POL3_1
|  | viz situace stavby a podélné profily - stávající povrchy : 3,20000 |  | 3.2 | [22 empty] | VV | 0
Díl: | 93 | Dokončovací práce inženýrských staveb |  |  |  | 0 |  | 0 |  | 0 |  | 0 |  | 0 |  | 0 |  |  |  |  | 0.12 | [5 empty] | DIL
99 | 931627111R00 | Úprava dilatační spáry úprava asfaltovou zálivkou za horka nebo za studena včetně tvarování, osazení a svařování plechu, , | kg | 1.64 |  | 0 |  | 0 |  | 0 | 21 | 0 | 0.001 | 0 | 0 | 0 | 832-1 | RTS 19/ II | RTS 19/ II | 0.044 | 0.07 |  | Práce |  |  |  | POL1_1
|  | konstrukcí z prostého nebo železového betonu | [24 empty] | SPI
|  | Včetně očistění ploch spár před úpravou a očistění okolí spáry po úpravě. | [24 empty] | POP
|  | viz situace stavby a podélné profily - stávající povrchy : 3,20000*2/5 |  | 1.28 | [22 empty] | VV | 0
|  | 3,20000/(3,20000+0,0000000000000000000001)*2*0,90000/5 |  | 0.36 | [22 empty] | VV | 0
|  | 3,20000/(3,20000+0,0000000000000000000001)*0,00000*4*0,25/5 | [24 empty] | VV | 0
100 | 938909311R00 | Odstranění bláta a nánosu z povrchu podkladu nebo krytu živičného nebo betonováho | m2 | 24.96 |  | 0 |  | 0 |  | 0 | 21 | 0 | 0 | 0 | 0 | 0 | 822-1 | RTS 19/ II | RTS 19/ II | 0.002 | 0.05 |  | Práce |  |  |  | POL1_1
|  | viz situace stavby a podélné profily - stávající povrchy : 3,20000*(0,90000+3,00)*2 |  | 24.96 | [22 empty] | VV | 0
|  | 0,00000*(0,90000+3,00)*2 | [24 empty] | VV | 0
Díl: | 96 | Bourání konstrukcí |  |  |  | 0 |  | 0 |  | 0 |  | 0 |  | 0 |  | 0.2 |  |  |  |  | 0.63 | [5 empty] | DIL
101 | 960111221R00 | Bourání konstrukcí vodních staveb dílce prefabrikované betonové a železobetonové | m3 | 0.08 |  | 0 |  | 0 |  | 0 | 21 | 0 | 0.00233 | 0 | 2.447 | 0.2 | 832-1 | RTS 19/ II | RTS 19/ II | 7.856 | 0.63 |  | Práce |  |  |  | POL1_1
|  | s naložením vybouraných hmot a suti na dopravní prostředek nebo s odklizením na hromady do vzdálenosti 20 m | [24 empty] | SPI |  | s naložením vybouraných hmot a suti na dopravní prostředek nebo s odklizením na hromady do vzdálenosti 20 m
|  | Včetně bourání geotextilií, výplně otvorů tvárnic, drenáží, trubek a dilatačních prvků apod. zabudovaných v bouraných konstrukcích. | [24 empty] | POP |  | Včetně bourání geotextilií, výplně otvorů tvárnic, drenáží, trubek a dilatačních prvků apod. zabudovaných v bouraných konstrukcích.
|  | viz situace stavby a podélné profily - křížení a souběhy s podzemními inž. sítěmi : 0,00000*0,4*0,1*1,0 | [24 empty] | VV | 0
|  | viz situace stavby a podélné profily - stávající povrchy : 3,20000*(0,15*0,10+0,10*0,10) |  | 0.08 | [22 empty] | VV | 0
Díl: | 97 | Přesuny suti a vybouraných hmot |  |  |  | 0 |  | 0 |  | 0 |  | 0 |  | 0 |  | 0 |  |  |  |  | 0.54 | [5 empty] | DIL
102 | 979087212R00 | Nakládání na dopravní prostředky suti | t | 5.1334 |  | 0 |  | 0 |  | 0 | 21 | 0 | 0 | 0 | 0 | 0 | 822-1 | RTS 19/ II | RTS 19/ II | 0.099 | 0.51 |  | Práce |  |  |  | POL1_3
|  | pro vodorovnou dopravu | [24 empty] | SPI
|  | viz situace stavby a podélné profily - stávající povrchy : 0,00000*0,90000*0,11800 | [24 empty] | VV | 0
|  | viz situace stavby a podélné profily - stávající povrchy : 0,00000*0,90000*1,00000*0,220 | [24 empty] | VV | 0
|  | viz situace stavby a podélné profily - stávající povrchy : 0,00000*0,90000*1,00000*0,440 | [24 empty] | VV | 0
|  | viz situace stavby a podélné profily - stávající povrchy : 3,20000*0,90000*1,00000*0,880*0,43000/0,400 |  | 2.7245 | [22 empty] | VV | 0
|  | viz situace stavby a podélné profily - stávající povrchy : 3,20000*(0,90000)*1,00000*0,220 |  | 0.6336 | [22 empty] | VV | 0
|  | viz situace stavby a podélné profily - stávající povrchy : 0,00000*0,90000*0,00000*0,220 | [24 empty] | VV | 0
|  | viz situace stavby a podélné profily - stávající povrchy : 0,00000*0,90000*0,00000*0,440 | [24 empty] | VV | 0
|  | viz situace stavby a podélné profily - stávající povrchy : 3,20000*0,90000*0,00000*0,880*0,43000/0,400 | [24 empty] | VV | 0
|  | viz situace stavby a podélné profily - stávající povrchy : 3,20000*(0,90000)*0,00000*0,220 | [24 empty] | VV | 0
|  | viz situace stavby a podélné profily - stávající povrchy : 3,20000*(2*0,50000)*0,110 |  | 0.352 | [22 empty] | VV | 0
|  | viz vzorové příčné řezy - rozšíření : | [24 empty] | VV | 0
|  | viz vzorové příčné řezy - provizorní úprava : 3,20000*0,90000*0,05*1,85 |  | 0.2664 | [22 empty] | VV | 0
|  | viz vzorové příčné řezy - provizorní úprava : 0,00000*0,90000*0,05*1,85 | [24 empty] | VV | 0
|  | viz vzorové příčné řezy - provizorní úprava - 1. dorovnávání do nivelety : 3,20000*0,90000*0,01*1,85 |  | 0.05328 | [22 empty] | VV | 0
|  | viz vzorové příčné řezy - provizorní úprava - 1. dorovnávání do nivelety : 0,00000*0,90000*0,01*1,85 | [24 empty] | VV | 0
|  | viz vzorové příčné řezy - provizorní úprava - 2. dorovnávání do nivelety : 3,20000*0,90000*0,005*1,85 |  | 0.02664 | [22 empty] | VV | 0
|  | viz vzorové příčné řezy - provizorní úprava - 2. dorovnávání do nivelety : 0,00000*0,90000*0,005*1,85 | [24 empty] | VV | 0
|  | viz vzorové příčné řezy - provizorní úprava : 3,20000*0,90000*0,08*1,85 |  | 0.42624 | [22 empty] | VV | 0
|  | viz vzorové příčné řezy - provizorní úprava : 0,00000*0,90000*0,08*1,85 | [24 empty] | VV | 0
|  | viz situace stavby a podélné profily - stávající povrchy : 0,00000*0,14500 | [24 empty] | VV | 0
|  | viz situace stavby a podélné profily - křížení a souběhy s podzemními inž. sítěmi : 0,00000*0,4*0,1*1,0*2,44700 | [24 empty] | VV | 0
|  | viz situace stavby a podélné profily - stávající povrchy : 3,20000*(0,15*0,10+0,10*0,10)*2,44700 |  | 0.19576 | [22 empty] | VV | 0
|  | viz situace stavby : 0,00000*(0,90000+1,5+1,5)*0,01000 | [24 empty] | VV | 0
|  | viz situace stavby : 0,00000*0,50*(0,90000+1,5+1,5)/0,10*1,5*0,04500 | [24 empty] | VV | 0
|  | viz situace stavby : 0,00000*0,50*(0,90000+1,5+1,5)*0,00925 | [24 empty] | VV | 0
|  | VYTLAČENÁ ZEMINA PODKLAD ASFALTY : 0,00000*3,20000/(3,20000+0,00001)*0,30*1,50*2*1,00000*0,990*0,43000/0,450 | [24 empty] | VV | 0
|  | VYTLAČENÁ ZEMINA PODKLAD ASFALTY : 0,00000*3,20000/(3,20000+0,00001)*0,30*1,50*2*0,00000*0,990*0,43000/0,450 | [24 empty] | VV | 0
|  | SITUACE STAVBY NAD KATASTRÁLNÍ MAPOU - ZÁSADY ORGANIZACE VÝSTAVBY : 3,20000/(3,20000+0,0000000000000000000000000000001)*(2+1)*0,06600 |  | 0.198 | [22 empty] | VV | 0
|  | a ZÁSADY ORGANIZACE VÝSTAVBY - TECHNICKÁ ZPRÁVA : 3,20000/(3,20000+0,0000000000000000000000000000001)*1*0,12700 |  | 0.127 | [22 empty] | VV | 0
|  | 3,20000/(3,20000+0,0000000000000000000000000000001)*0,13000 |  | 0.13 | [22 empty] | VV | 0
|  | 0,00000*3,20000/(3,20000+0,0000000000000001)*0,30*1,50*2*0,220*0,70 | [24 empty] | VV | 0
|  | 0,00000*3,20000/(3,20000+0,0000000000000001)*0,30*1,50*2*0,220*0,30 | [24 empty] | VV | 0
103 | 979990001R00 | Poplatek za skládku stavební suti | t | 3.497 |  | 0 |  | 0 |  | 0 | 21 | 0 | 0 | 0 | 0 | 0 | 801-3 | RTS 19/ II | RTS 19/ II | 0 | 0 |  | Práce |  |  |  | POL1_1
|  | VYTLAČENÁ ZEMINA PODKLAD DLAŽBY : 0,00000*0,90000*1,00000*0,220 | [24 empty] | VV | 0
|  | VYTLAČENÁ ZEMINA PODKLD ŠTĚRKY : 0,00000*0,90000*1,00000*0,440 | [24 empty] | VV | 0
|  | VYTLAČENÁ ZEMINA PODKLAD ASFALTY : 3,20000*0,90000*1,00000*0,990*0,43000/0,450 |  | 2.7245 | [22 empty] | VV | 0
|  | VYTLAČENÁ ZEMINA PODKLAD DLAŽBY : 0,00000*0,90000*0,00000*0,220 | [24 empty] | VV | 0
|  | VYTLAČENÁ ZEMINA PODKLAD ŠTĚRKY : 0,00000*0,90000*0,00000*0,440 | [24 empty] | VV | 0
|  | VYTLAČENÁ ZEMINA PODKLAD ASFALTY : 3,20000*0,90000*0,00000*0,990*0,43000/0,450 | [24 empty] | VV | 0
|  | viz vzorové příčné řezy - provizorní úprava : 3,20000*0,90000*0,05*1,85 |  | 0.2664 | [22 empty] | VV | 0
|  | viz vzorové příčné řezy - provizorní úprava : 0,00000*0,90000*0,05*1,85 | [24 empty] | VV | 0
|  | viz vzorové příčné řezy - provizorní úprava - 1. dorovnávání do nivelety : 3,20000*0,90000*0,01*1,85 |  | 0.05328 | [22 empty] | VV | 0
|  | viz vzorové příčné řezy - provizorní úprava - 1. dorovnávání do nivelety : 0,00000*0,90000*0,01*1,85 | [24 empty] | VV | 0
|  | viz vzorové příčné řezy - provizorní úprava - 2. dorovnávání do nivelety : 3,20000*0,90000*0,005*1,85 |  | 0.02664 | [22 empty] | VV | 0
|  | viz vzorové příčné řezy - provizorní úprava - 2. dorovnávání do nivelety : 0,00000*0,90000*0,005*1,85 | [24 empty] | VV | 0
|  | viz vzorové příčné řezy - provizorní úprava : 3,20000*0,90000*0,08*1,85 |  | 0.42624 | [22 empty] | VV | 0
|  | viz vzorové příčné řezy - provizorní úprava : 0,00000*0,90000*0,08*1,85 | [24 empty] | VV | 0
|  | VYTLAČENÁ ZEMINA PODKLAD ASFALTY : 0,00000*3,20000/(3,20000+0,00001)*0,30*1,50*2*1,00000*0,990*0,43000/0,450 | [24 empty] | VV | 0
|  | VYTLAČENÁ ZEMINA PODKLAD ASFALTY : 0,00000*3,20000/(3,20000+0,00001)*0,30*1,50*2*0,00000*0,990*0,43000/0,450 | [24 empty] | VV | 0
104 | 979990103R00 | Poplatek za skládku beton do 30x30 cm | t | 0.1372 |  | 0 |  | 0 |  | 0 | 21 | 0 | 0 | 0 | 0 | 0 | 801-3 | RTS 19/ II | RTS 19/ II | 0 | 0 |  | Práce |  |  |  | POL1_1
|  | viz situace stavby a podélné profily - křížení a souběhy s podzemními inž. sítěmi : 0,00000*0,4*0,1*1,0*2,45*0,70 | [24 empty] | VV | 0
|  | viz situace stavby a podélné profily - stávající povrchy : 3,20000*(0,15*0,10+0,10*0,10)*2,45*0,70 |  | 0.1372 | [22 empty] | VV | 0
|  | viz situace stavby a podélné profily - stávající povrchy : 0,00000*0,90000*0,118*0,70 | [24 empty] | VV | 0
|  | viz situace stavby : 0,00000*(0,90000+1,5+1,5)*0,01000*0,70 | [24 empty] | VV | 0
|  | viz situace stavby : 0,00000*0,50*(0,90000+1,5+1,5)/0,10*1,5*0,04500*0,70 | [24 empty] | VV | 0
|  | viz situace stavby : 0,00000*0,50*(0,90000+1,5+1,5)*0,00925*0,70 | [24 empty] | VV | 0
105 | 979990104R00 | Poplatek za skládku beton nad 30x30 cm | t | 0.0588 |  | 0 |  | 0 |  | 0 | 21 | 0 | 0 | 0 | 0 | 0 | 801-3 | RTS 19/ II | RTS 19/ II | 0 | 0 |  | Práce |  |  |  | POL1_
|  | viz situace stavby a podélné profily - křížení a souběhy s podzemními inž. sítěmi : 0,00000*0,4*0,1*1,0*2,45*0,30 | [24 empty] | VV | 0
|  | viz situace stavby a podélné profily - stávající povrchy : 3,20000*(0,15*0,10+0,10*0,10)*2,45*0,30 |  | 0.0588 | [22 empty] | VV | 0
|  | viz situace stavby a podélné profily - stávající povrchy : 0,00000*0,90000*0,118*0,30 | [24 empty] | VV | 0
|  | viz situace stavby : 0,00000*(0,90000+1,5+1,5)*0,01000*0,30 | [24 empty] | VV | 0
|  | viz situace stavby : 0,00000*0,50*(0,90000+1,5+1,5)/0,10*1,5*0,04500*0,30 | [24 empty] | VV | 0
|  | viz situace stavby : 0,00000*0,50*(0,90000+1,5+1,5)*0,00925*0,30 | [24 empty] | VV | 0
106 | 979990112R00 | Poplatek za skládku obalovaný asfalt | t | 0.79552 |  | 0 |  | 0 |  | 0 | 21 | 0 | 0 | 0 | 0 | 0 | 801-3 | RTS 19/ II | RTS 19/ II | 0 | 0 |  | Práce |  |  |  | POL1_1
|  | VYBOURANÝ ASFLATOVÝ POVRCH V CELÉ VRSTVĚ : 3,20000*(0,90000+0*0,50000)*0,220*0,70 |  | 0.44352 | [22 empty] | VV | 0
|  | 0,00000*3,20000/(3,20000+0,0000000000000001)*0,30*1,50*2*0,220*0,70 | [24 empty] | VV | 0
|  | VYBOURANÝ ASFLATOVÝ POVRCH V ODFRÉZ. VRSTVĚ : 3,20000*(2*1*0,50000)*0,110*1,00 |  | 0.352 | [22 empty] | VV | 0
107 | 979990113R00 | Poplatek za skládku obalovaný asfalt | t | 0.19008 |  | 0 |  | 0 |  | 0 | 21 | 0 | 0 | 0 | 0 | 0 | 801-3 | RTS 19/ II | RTS 19/ II | 0 | 0 |  | Práce |  |  |  | POL1_
|  | VYBOURANÝ ASFLATOVÝ POVRCH V CELÉ VRSTVĚ : 3,20000*(0,90000+0*0,50000)*0,220*0,30 |  | 0.19008 | [22 empty] | VV | 0
|  | 0,00000*3,20000/(3,20000+0,0000000000000001)*0,30*1,50*2*0,220*0,30 | [24 empty] | VV | 0
108 | 979990191R00 | Poplatek za skládku plastové výrobky | t | 0.00345 |  | 0 |  | 0 |  | 0 | 21 | 0 | 0 | 0 | 0 | 0 | 801-3 | RTS 19/ II | RTS 19/ II | 0 | 0 |  | Práce |  |  |  | POL1_
|  | viz. situace stavby - výpis délek potrubí : 5,30000/6,000*0,093*0,042 |  | 0.00345 | [22 empty] | VV | 0
109 | 979093111R00 | Uložení suti na skládku bez zhutnění | t | 5.1334 |  | 0 |  | 0 |  | 0 | 21 | 0 | 0 | 0 | 0 | 0 | 800-6 | RTS 19/ II | RTS 19/ II | 0.006 | 0.03 |  | Práce |  |  |  | POL1_3
|  | s hrubým urovnáním, | [24 empty] | SPI
|  | viz situace stavby a podélné profily - stávající povrchy : 0,00000*0,90000*0,11800 | [24 empty] | VV | 0
|  | viz situace stavby a podélné profily - stávající povrchy : 0,00000*0,90000*1,00000*0,220 | [24 empty] | VV | 0
|  | viz situace stavby a podélné profily - stávající povrchy : 0,00000*0,90000*1,00000*0,440 | [24 empty] | VV | 0
|  | viz situace stavby a podélné profily - stávající povrchy : 3,20000*0,90000*1,00000*0,880*0,43000/0,400 |  | 2.7245 | [22 empty] | VV | 0
|  | viz situace stavby a podélné profily - stávající povrchy : 3,20000*(0,90000)*1,00000*0,220 |  | 0.6336 | [22 empty] | VV | 0
|  | viz situace stavby a podélné profily - stávající povrchy : 0,00000*0,90000*0,00000*0,220 | [24 empty] | VV | 0
|  | viz situace stavby a podélné profily - stávající povrchy : 0,00000*0,90000*0,00000*0,440 | [24 empty] | VV | 0
|  | viz situace stavby a podélné profily - stávající povrchy : 3,20000*0,90000*0,00000*0,880*0,43000/0,400 | [24 empty] | VV | 0
|  | viz situace stavby a podélné profily - stávající povrchy : 3,20000*(0,90000)*0,00000*0,220 | [24 empty] | VV | 0
|  | viz situace stavby a podélné profily - stávající povrchy : 3,20000*(2*0,50000)*0,110 |  | 0.352 | [22 empty] | VV | 0
|  | viz vzorové příčné řezy - rozšíření : | [24 empty] | VV | 0
|  | viz vzorové příčné řezy - provizorní úprava : 3,20000*0,90000*0,05*1,85 |  | 0.2664 | [22 empty] | VV | 0
|  | viz vzorové příčné řezy - provizorní úprava : 0,00000*0,90000*0,05*1,85 | [24 empty] | VV | 0
|  | viz vzorové příčné řezy - provizorní úprava - 1. dorovnávání do nivelety : 3,20000*0,90000*0,01*1,85 |  | 0.05328 | [22 empty] | VV | 0
|  | viz vzorové příčné řezy - provizorní úprava - 1. dorovnávání do nivelety : 0,00000*0,90000*0,01*1,85 | [24 empty] | VV | 0
|  | viz vzorové příčné řezy - provizorní úprava - 2. dorovnávání do nivelety : 3,20000*0,90000*0,005*1,85 |  | 0.02664 | [22 empty] | VV | 0
|  | viz vzorové příčné řezy - provizorní úprava - 2. dorovnávání do nivelety : 0,00000*0,90000*0,005*1,85 | [24 empty] | VV | 0
|  | viz vzorové příčné řezy - provizorní úprava : 3,20000*0,90000*0,08*1,85 |  | 0.42624 | [22 empty] | VV | 0
|  | viz vzorové příčné řezy - provizorní úprava : 0,00000*0,90000*0,08*1,85 | [24 empty] | VV | 0
|  | viz situace stavby a podélné profily - stávající povrchy : 0,00000*0,14500 | [24 empty] | VV | 0
|  | viz situace stavby a podélné profily - křížení a souběhy s podzemními inž. sítěmi : 0,00000*0,4*0,1*1,0*2,44700 | [24 empty] | VV | 0
|  | viz situace stavby a podélné profily - stávající povrchy : 3,20000*(0,15*0,10+0,10*0,10)*2,44700 |  | 0.19576 | [22 empty] | VV | 0
|  | viz situace stavby : 0,00000*(0,90000+1,5+1,5)*0,01000 | [24 empty] | VV | 0
|  | viz situace stavby : 0,00000*0,50*(0,90000+1,5+1,5)/0,10*1,5*0,04500 | [24 empty] | VV | 0
|  | viz situace stavby : 0,00000*0,50*(0,90000+1,5+1,5)*0,00925 | [24 empty] | VV | 0
|  | VYTLAČENÁ ZEMINA PODKLAD ASFALTY : 0,00000*3,20000/(3,20000+0,00001)*0,30*1,50*2*1,00000*0,990*0,43000/0,450 | [24 empty] | VV | 0
|  | VYTLAČENÁ ZEMINA PODKLAD ASFALTY : 0,00000*3,20000/(3,20000+0,00001)*0,30*1,50*2*0,00000*0,990*0,43000/0,450 | [24 empty] | VV | 0
|  | SITUACE STAVBY NAD KATASTRÁLNÍ MAPOU - ZÁSADY ORGANIZACE VÝSTAVBY : 3,20000/(3,20000+0,0000000000000000000000000000001)*(2+1)*0,06600 |  | 0.198 | [22 empty] | VV | 0
|  | a ZÁSADY ORGANIZACE VÝSTAVBY - TECHNICKÁ ZPRÁVA : 3,20000/(3,20000+0,0000000000000000000000000000001)*1*0,12700 |  | 0.127 | [22 empty] | VV | 0
|  | 3,20000/(3,20000+0,0000000000000000000000000000001)*0,13000 |  | 0.13 | [22 empty] | VV | 0
|  | 0,00000*3,20000/(3,20000+0,0000000000000001)*0,30*1,50*2*0,220*0,70 | [24 empty] | VV | 0
|  | 0,00000*3,20000/(3,20000+0,0000000000000001)*0,30*1,50*2*0,220*0,30 | [24 empty] | VV | 0
Díl: | 99 | Staveništní přesun hmot |  |  |  | 0 |  | 0 |  | 0 |  | 0 |  | 0 |  | 0 |  |  |  |  | 19.36 | [5 empty] | DIL
110 | 998276101R00 | Přesun hmot pro trubní vedení z trub plastových nebo sklolaminátových v otevřeném výkopu | t | 19.6582 |  | 0 |  | 0 |  | 0 | 21 | 0 | 0 | 0 | 0 | 0 | 827-1 | RTS 19/ II | RTS 19/ II | 0.2115 | 4.16 |  | Přesun hmot |  |  |  | POL7_
|  | vodovodu nebo kanalizace ražené nebo hloubené (827 1.1, 827 1.9, 827 2.1, 827 2.9), drobných objektů | [24 empty] | SPI
|  | na vzdálenost 15 m od hrany výkopu nebo od okraje šachty | [24 empty] | POP
|  | Hmotnosti z položek s pořadovými čísly: : | [24 empty] | VV | 0
|  | 7,9,12,25,31,33,54,55,56,57,58,59,60,61,63,64,65,66,67,68,69,70,71,72,73,78,81,82,83,84,88,89,90,91, : | [24 empty] | VV | 0
|  | 92,94,95,98,99,101, : | [24 empty] | VV | 0
|  | Součet: : 19,65822 |  | 19.6582 | [22 empty] | VV | 0
111 | 998276115R00 | Přesun hmot pro trubní vedení z trub plastových nebo sklolaminátových příplatek k cenám za zvětšený přesun přes vymezenou největší dopravní vzdálenost do 1 000 m | t | 19.6582 |  | 0 |  | 0 |  | 0 | 21 | 0 | 0 | 0 | 0 | 0 | 827-1 | RTS 19/ II | RTS 19/ II | 0.7734 | 15.2 |  | Přesun hmot |  |  |  | POL7_
|  | vodovodu nebo kanalizace ražené nebo hloubené (827 1.1, 827 1.9, 827 2.1, 827 2.9), drobných objektů | [24 empty] | SPI
|  | Hmotnosti z položek s pořadovými čísly: : | [24 empty] | VV | 0
|  | 7,9,12,25,31,33,54,55,56,57,58,59,60,61,63,64,65,66,67,68,69,70,71,72,73,78,81,82,83,84,88,89,90,91, : | [24 empty] | VV | 0
|  | 92,94,95,98,99,101, : | [24 empty] | VV | 0
|  | Součet: : 19,65822 |  | 19.6582 | [22 empty] | VV | 0
Díl: | 722 | Vnitřní vodovod |  |  |  | 0 |  | 0 |  | 0 |  | 0 |  | 0 |  | 0 |  |  |  |  | 0.16 | [5 empty] | DIL
112 | 722280107R00 | Tlakové zkoušky vodovodního potrubí přes DN 32 do DN 40 | m | 5.3 |  | 0 |  | 0 |  | 0 | 21 | 0 | 0 | 0 | 0 | 0 | 800-721 | RTS 19/ II | RTS 19/ II | 0.031 | 0.16 |  | Práce |  |  |  | POL1_1
|  | Včetně dodávky vody, uzavření a zabezpečení konců potrubí. | [24 empty] | POP
|  | viz. situace stavby - výpis délek potrubí : 5,30000 |  | 5.3 | [22 empty] | VV | 0
Díl: | 762 | Konstrukce tesařské |  |  |  | 0 |  | 0 |  | 0 |  | 0 |  | 0.5 |  | 0 |  |  |  |  | 28.54 | [5 empty] | DIL
113 | 348185111R00 | Zábradlí ze dřeva , dočasné, , zřízení | m | 22.8 |  | 0 |  | 0 |  | 0 | 21 | 0 | 0.02194 | 0.5 | 0 | 0 | 821-1 | RTS 19/ II | RTS 19/ II | 0.845 | 19.27 |  | Práce |  |  |  | POL1_
|  | měkkého, trvalé, na mostech silničních a lávkách výšky do 1,10 m, hoblované, dočasné, | [24 empty] | SPI
|  | Včetně dvojnásobného ochranného nátěru proti hnilobě, opotřebení hmot a montáže zábradlí. | [24 empty] | POP
|  | viz situace stavby a podélné profily - křížení a souběhy s podzemními inž. sítěmi : 6,00000*2*(0,90000+2*0,50) |  | 22.8 | [22 empty] | VV | 0
|  | viz situace stavby a podélné profily - křížení a souběhy s podzemními inž. sítěmi : 0,00000*2*(0,90000+2*0,50) | [24 empty] | VV | 0
|  | viz situace stavby a podélné profily - křížení a souběhy s podzemními inž. sítěmi : 0,00000*2*(0,90000+2*0,50) | [24 empty] | VV | 0
114 | 348185211R00 | Zábradlí ze dřeva , dočasné, , odstranění | m | 22.8 |  | 0 |  | 0 |  | 0 | 21 | 0 | 0 | 0 | 0 | 0 | 821-1 | RTS 19/ II | RTS 19/ II | 0.368 | 8.39 |  | Práce |  |  |  | POL1_
|  | měkkého, trvalé, na mostech silničních a lávkách výšky do 1,10 m, hoblované, dočasné, | [24 empty] | SPI
|  | Včetně dvojnásobného ochranného nátěru proti hnilobě. | [24 empty] | POP
|  | viz situace stavby a podélné profily - křížení a souběhy s podzemními inž. sítěmi : 6,00000*2*(0,90000+2*0,50) |  | 22.8 | [22 empty] | VV | 0
|  | viz situace stavby a podélné profily - křížení a souběhy s podzemními inž. sítěmi : 0,00000*2*(0,90000+2*0,50) | [24 empty] | VV | 0
|  | viz situace stavby a podélné profily - křížení a souběhy s podzemními inž. sítěmi : 0,00000*2*(0,90000+2*0,50) | [24 empty] | VV | 0
115 | 998762102R00 | Přesun hmot pro konstrukce tesařské v objektech výšky do 12 m | t | 0.50023 |  | 0 |  | 0 |  | 0 | 21 | 0 | 0 | 0 | 0 | 0 | 800-762 | RTS 19/ II | RTS 19/ II | 1.751 | 0.88 |  | Přesun hmot |  |  |  | POL7_
|  | 50 m vodorovně | [24 empty] | SPI
|  | Hmotnosti z položek s pořadovými čísly: : | [24 empty] | VV | 0
|  | 113, : | [24 empty] | VV | 0
|  | Součet: : 0,50023 |  | 0.50023 | [22 empty] | VV | 0
Díl: | M21 | Elektromontáže |  |  |  | 0 |  | 0 |  | 0 |  | 0 |  | 0 |  | 0 |  |  |  |  | 0.39 | [5 empty] | DIL
116 | 899711122R00 | Výstražné fólie výstražná fólie pro kanalizaci, šířka 30 cm | m | 5.3 |  | 0 |  | 0 |  | 0 | 21 | 0 | 0 | 0 | 0 | 0 | 827-1 | RTS 19/ II | RTS 19/ II | 0.026 | 0.14 |  | Práce |  |  |  | POL1_
|  | viz situace stavby: : 5,30000 |  | 5.3 | [22 empty] | VV | 0
|  | (0,00000+0,00000+0,00000)*2,37150*2 | [24 empty] | VV | 0
117 | 210800526R00 | Montáž vodiče H07V-U (CY), 4 mm2, uloženého volně, | m | 5.3 |  | 0 |  | 0 |  | 0 | 21 | 0 | 0 | 0 | 0 | 0 | M21 | RTS 19/ II | RTS 19/ II | 0.04633 | 0.25 |  | Práce |  |  |  | POL1_
|  | viz situace stavby: : 5,30000 |  | 5.3 | [22 empty] | VV | 0
|  | (0,00000+0,00000+0,00000)*2,37150*2 | [24 empty] | VV | 0
118 | 28314148R | fólie výstražná PE; pro vodu; bílá; š = 300,0 mm; tl. 0,09 mm; l = 250 m | m | 5.83 |  | 0 |  | 0 |  | 0 | 21 | 0 | 0 | 0 | 0 | 0 | SPCM | RTS 19/ II | RTS 19/ II | 0 | 0 |  | Specifikace |  |  |  | POL3_
|  | viz situace stavby: : 5,30000*1,100 |  | 5.83 | [22 empty] | VV | 0
|  | (0,00000+0,00000+0,00000)*2,37150*2*1,100 | [24 empty] | VV | 0
119 | 34140925R | vodič CY; silový, propojovací jednožilový; pevné uložení; jádro Cu plné holé; počet žil 1; jmen.průřez jádra 4,00 mm2; vnější průměr 4,3 mm; izolace PVC; tl. izolace min 0,8 mm; odolnost proti šíření plamene | m | 5.83 |  | 0 |  | 0 |  | 0 | 21 | 0 | 4e-05 | 0 | 0 | 0 | SPCM | RTS 19/ II | RTS 19/ II | 0 | 0 |  | Specifikace |  |  |  | POL3_
|  | viz situace stavby : 5,30000*1,100 |  | 5.83 | [22 empty] | VV | 0
|  | (0,00000+0,00000+0,00000)*2,37150*2*1,100 | [24 empty] | VV | 0
Díl: | M23 | Montáže potrubí |  |  |  | 0 |  | 0 |  | 0 |  | 0 |  | 0 |  | 0 |  |  |  |  | 0 | [5 empty] | DIL
120 | 230120042R00 | Čištění potrubí profukováním nebo proplach. DN 40 | m | 5.3 |  | 0 |  | 0 |  | 0 | 21 | 0 | 0 | 0 | 0 | 0 |  | RTS 19/ II | RTS 19/ II | 0 | 0 |  | Práce |  |  |  | POL1_1
|  | viz situace stavby : 5,30000 |  | 5.3 | [22 empty] | VV | 0
Díl: | M46 | Zemní práce při montážích |  |  |  | 0 |  | 0 |  | 0 |  | 0 |  | 0 |  | 0 |  |  |  |  | 0.11 | [5 empty] | DIL
121 | 460010024R00 | Vytýčení kabelové trasy v zastavěném prostoru | km | 0.0265 |  | 0 |  | 0 |  | 0 | 21 | 0 | 0.03421 | 0 | 0 | 0 |  | RTS 19/ II | RTS 19/ II | 4.1 | 0.11 |  | Práce |  |  |  | POL1_1
|  | viz. dokladová část a situace stavby : (5,30000-0,00000)/1000*5 |  | 0.0265 | [22 empty] | VV | 0
|  | platí i pro ostatní podzemní inženýrské sítě !!! : | [24 empty] | VV | 0
Díl: | D96 | Přesuny suti a vybouraných hmot |  |  |  | 0 |  | 0 |  | 0 |  | 0 |  | 0 |  | 0 |  |  |  |  | 0.05 | [5 empty] | DIL
122 | 979082213R00 | Vodorovná doprava suti po suchu bez naložení, ale se složením a hrubým urovnáním na vzdálenost do 1 km | t | 4.9037 |  | 0 |  | 0 |  | 0 | 21 | 0 | 0 | 0 | 0 | 0 | 822-1 | RTS 19/ II | RTS 19/ II | 0.01 | 0.05 |  | Přesun suti |  |  |  | POL8_
|  | Demontážní hmotnosti z položek s pořadovými čísly: : | [24 empty] | VV | 0
|  | 2,3,4,5,88,89,90,101, : | [24 empty] | VV | 0
|  | Součet: : 4,90372 |  | 4.9037 | [22 empty] | VV | 0
123 | 979082219R00 | Vodorovná doprava suti po suchu příplatek k ceně za každý další i započatý 1 km přes 1 km | t | 44.1335 |  | 0 |  | 0 |  | 0 | 21 | 0 | 0 | 0 | 0 | 0 | 822-1 | RTS 19/ II | RTS 19/ II | 0 | 0 |  | Přesun suti |  |  |  | POL8_
|  | Demontážní hmotnosti z položek s pořadovými čísly: : | [24 empty] | VV | 0
|  | 2,3,4,5,88,89,90,101, : | [24 empty] | VV | 0
|  | Součet: : 44,13348 |  | 44.1335 | [22 empty] | VV | 0
[25 empty] | 15 | 21 | DPH
| Celkem |  |  |  |  | 0 | [18 empty] | 0 | 0 | SUM
JKSO:
| 827.19 | vodovody trubní ostatní (přípojky) | [24 empty] | JKSO
| 23 m | potrubí z trub z plastických hmot a sklolaminátu | [24 empty] | JKSOChar
|  | rekonstrukce a modernizace objektu s opravou | [24 empty] | JKSOAkce
END
Note on S6: Jedná se o informaci, zda se jedná o položku, která je do rozpočtu zadána z cenové soustavy RTS, nebo vlastní.
Note on T6: Jedná se o název CÚ, která je zadána u položky rozpočtu

## SO-01-PRIP SO-01-06 Pol
Položkový soupis prací a dodávek | [26 empty] | #TypZaznamu#
S: | 20191064 | ÚSTÍ NAD ORLICÍ - OBNOVA VODOVODU V UL. KRÁLOVÉHRADECKÁ OD KŘIŽOVATKY U Č.P. 917 PO Č.P. 444 | [24 empty] | STA
O: | SO-01-PRIP | PŘEPOJENÍ VODOVODNÍCH PŘÍPOJEK - VEŘEJNÁ ČÁST, PŘEPOJENÍ VODOVODNÍCH ŘADŮ | [21 empty] | STA |  |  | OBJ
R: | SO-01-06 | PŘEPOJENÍ VODOVODNÍ PŘÍPOJKY - VEŘEJNÁ ČÁST - PRO ČP. 444 | [24 empty] | ROZ
P.č. | Číslo položky | Název položky | MJ | Množství | Cena / MJ | Celkem | Dodávka | Dodávka celk. | Montáž | Montáž celk. | DPH | Cena s DPH | Hmotnost / MJ | Hmotnost celk.(t) | Dem. hmotnost / MJ | Dem. hmotnost celk.(t) | Ceník | Cen. soustava / platnost | Cenová úroveň | Nhod / MJ | Nhod celk. | Dodavatel | Typ položky
Díl: | 1 | Zemní práce |  |  |  | 0 |  | 0 |  | 0 |  | 0 |  | 11.46 |  | 4.51 |  |  |  |  | 81.82 | [5 empty] | DIL
1 | 111101101R00 | Odstranění travin při celkové ploše do 0,1 ha | ha | 0.00121 |  | 0 |  | 0 |  | 0 | 21 | 0 | 0 | 0 | 0 | 0 | 800-1 | RTS 19/ II | RTS 19/ II | 111 | 0.13 |  | Práce |  |  |  | POL1_1
|  | a rákosu s případným nutným přemístěním a uložením na hromady na vzdálenost do 50 m, | [24 empty] | SPI
|  | viz situace stavby a podélné profily - stávající povrchy - RÝHY : 3,10000*0,90000/10000 |  | 0.00028 | [22 empty] | VV | 0
|  | ZÁŘEZY : 0,00000*((0,60000+2*0,00000*0,35000)-0,90000)/10000 | [24 empty] | VV | 0
|  | JÁMY PROTLAKU : 0,00000*(6*3+3*3)/10000 | [24 empty] | VV | 0
|  | DOPRAVNÍ PRUH : 3,10000*(0,50+2,50)/10000 |  | 0.00093 | [22 empty] | VV | 0
2 | 113107740R00 | Odstranění podkladů nebo krytů z kameniva hrubého drceného se štětem, v ploše jednotlivě do 50 m2, tloušťka vrstvy 400 mm | m2 | 3.2895 |  | 0 |  | 0 |  | 0 | 21 | 0 | 0 | 0 | 0.88 | 2.89 | 822-1 | RTS 19/ II | RTS 19/ II | 1.1094 | 3.65 |  | Práce |  |  |  | POL1_1
|  | viz situace stavby a podélné profily - stávající povrchy : 3,40000*0,90000*1,00000*0,43000/0,400 |  | 3.2895 | [22 empty] | VV | 0
|  | (poměr tloušťky odstranění : skutečnost / 0,400 m) : 0,00000*3,40000/(3,40000+0,0000000001)*0,30*1,50*2*1,00000*0,43000/0,400 | [24 empty] | VV | 0
3 | 113108310R00 | Odstranění podkladů nebo krytů živičných, v ploše jednotlivě do 50 m2, tloušťka vrstvy 100 mm | m2 | 3.06 |  | 0 |  | 0 |  | 0 | 21 | 0 | 0 | 0 | 0.22 | 0.67 | 822-1 | RTS 19/ II | RTS 19/ II | 0.375 | 1.15 |  | Práce |  |  |  | POL1_1
|  | viz situace stavby a podélné profily - stávající povrchy : 3,40000*(0,90000+0*0,50000)*1,00000 |  | 3.06 | [22 empty] | VV | 0
|  | 0,00000*3,40000/(3,40000+0,0000000001)*0,30*1,50*2*1,00000 | [24 empty] | VV | 0
4 | 113151114R00 | Odstranění podkladu, krytu frézováním povrch živičný, plochy do 500 m2 na jednom objektu nebo při provádění pruhu šířky do 750 mm, tloušťky 50 mm | m2 | 3.4 |  | 0 |  | 0 |  | 0 | 21 | 0 | 0 | 0 | 0.11 | 0.37 | 822-1 | RTS 19/ II | RTS 19/ II | 0.08 | 0.27 |  | Práce |  |  |  | POL1_1
|  | s naložením na dopravní prostředek, očištění povrchu od frézované plochy, opotřebování frézovacích nástrojů (nožů, upínacích kroužků, držáků) nutné ruční odstranění (vybourání) živičného krytu kolem překážek, | [24 empty] | SPI |  | s naložením na dopravní prostředek, očištění povrchu od frézované plochy, opotřebování frézovacích nástrojů (nožů, upínacích kroužků, držáků) nutné ruční odstranění (vybourání) živičného krytu kolem překážek,
|  | viz situace stavby a podélné profily - stávající povrchy : 3,40000*(2*1*0,50000) |  | 3.4 | [22 empty] | VV | 0
|  | viz vzorové příčné řezy - rozšíření : | [24 empty] | VV | 0
5 | 113152112R00 | Odstranění podkladů zpevněných ploch kamenivo drcené | m3 | 0.4437 |  | 0 |  | 0 |  | 0 | 21 | 0 | 0 | 0 | 1.3 | 0.58 | 800-2 | RTS 19/ II | RTS 19/ II | 0.51 | 0.23 |  | Práce |  |  |  | POL1_1
|  | s přemístěním na skládku na vzdálenost do 20 m nebo s naložením na dopravní prostředek, | [24 empty] | SPI
|  | viz vzorové příčné řezy - provizorní úprava : 3,40000*0,90000*0,05 |  | 0.153 | [22 empty] | VV | 0
|  | viz vzorové příčné řezy - provizorní úprava : 0,00000*0,90000*0,05 | [24 empty] | VV | 0
|  | viz vzorové příčné řezy - provizorní úprava - 1. dorovnávání do nivelety : 3,40000*0,90000*0,01 |  | 0.0306 | [22 empty] | VV | 0
|  | viz vzorové příčné řezy - provizorní úprava - 1. dorovnávání do nivelety : 0,00000*0,90000*0,01 | [24 empty] | VV | 0
|  | viz vzorové příčné řezy - provizorní úprava - 2. dorovnávání do nivelety : 3,40000*0,90000*0,005 |  | 0.0153 | [22 empty] | VV | 0
|  | viz vzorové příčné řezy - provizorní úprava - 2. dorovnávání do nivelety : 0,00000*0,90000*0,005 | [24 empty] | VV | 0
|  | viz vzorové příčné řezy - provizorní úprava : 3,40000*0,90000*0,08 |  | 0.2448 | [22 empty] | VV | 0
|  | viz vzorové příčné řezy - provizorní úprava : 0,00000*0,90000*0,08 | [24 empty] | VV | 0
6 | 114203301R00 | Třídění kamene nebo tvárnic podle druhu, velikosti nebo tvaru | m3 | 2.4076 |  | 0 |  | 0 |  | 0 | 21 | 0 | 0 | 0 | 0 | 0 | 800-1 | RTS 19/ II | RTS 19/ II | 1.092 | 2.63 |  | Práce |  |  |  | POL1_1
|  | získaných při rozebrání dlažeb, záhozů, rovnanin a soustřeďovacích staveb. Uložení vytříděného lomového kamene nebo tvárnic na hromady podle druhu, velikosti nebo tvaru ve vzdálenosti do 3 m nebo na naložení na dopravní prostředek. | [24 empty] | SPI |  | získaných při rozebrání dlažeb, záhozů, rovnanin a soustřeďovacích staveb. Uložení vytříděného lomového kamene nebo tvárnic na hromady podle druhu, velikosti nebo tvaru ve vzdálenosti do 3 m nebo na naložení na dopravní prostředek.
|  | VYTLAČENÁ ZEMINA RÝHY : 6,50000*2,40650*0,90000*0,20000 |  | 2.8156 | [22 empty] | VV | 0
|  | viz situace stavby a podélné profily - stávající povrchy : -3,40000*0,90000*(0,10+0,43000)*0,20000 |  | -0.32436 | [22 empty] | VV | 0
|  | viz situace stavby a podélné profily - stávající povrchy : -0,00000*0,90000*(0,10+0,06)*0,20000 | [24 empty] | VV | 0
|  | viz situace stavby a podélné profily - stávající povrchy : -0,00000*0,90000*0,15*0,20000 | [24 empty] | VV | 0
|  | viz situace stavby a podélné profily - stávající povrchy : -(3,10000-0,00000)*0,90000*0,15*0,20000 |  | -0.0837 | [22 empty] | VV | 0
|  | VYTLAČENÁ ZEMINA ZÁŘEZY : 0,00000*(2*0,60000+0,00000*0,35000*2)/2*0,00000*0,20000 | [24 empty] | VV | 0
|  | viz situace stavby a podélné profily - stávající povrchy : -0,00000*(0,60000+2*0,00000*0,35000)*0,15*0,20000 | [24 empty] | VV | 0
|  | VYTLAČENÁ ZEMINA JÁMY PROTLAKU : 0,00000*(6*3+3*3)*(2,40650+0,50)*0,20000 | [24 empty] | VV | 0
7 | 115001101R00 | Převedení vody při průměru potrubí DN do 100 mm | m | 6.5 |  | 0 |  | 0 |  | 0 | 21 | 0 | 0.00692 | 0.04 | 0 | 0 | 800-1 | RTS 19/ II | RTS 19/ II | 0.502 | 3.26 |  | Práce |  |  |  | POL1_
|  | získané při čerpání, potrubím nebo žlaby. Montáž, demontáž a opotřebení potrubí nebo žlabu a jeho utěsnění po dobu provozu. Včetně nutné podpěrné konstrukce. | [24 empty] | SPI |  | získané při čerpání, potrubím nebo žlaby. Montáž, demontáž a opotřebení potrubí nebo žlabu a jeho utěsnění po dobu provozu. Včetně nutné podpěrné konstrukce.
|  | viz. situace stavby : 6,50000 |  | 6.5 | [22 empty] | VV | 0
|  | viz souhrnná technická zpráva (hydrogeologické poměry) : | [24 empty] | VV | 0
8 | 115101201R00 | Čerpání vody na dopravní výšku do 10 m s uvažovaným průměrným přítokem do 500 l/min | h | 1.5347 |  | 0 |  | 0 |  | 0 | 21 | 0 | 0 | 0 | 0 | 0 | 800-1 | RTS 19/ II | RTS 19/ II | 0.203 | 0.31 |  | Práce |  |  |  | POL1_1
|  | na vzdálenost od hladiny vody v jímce po výšku roviny proložené osou nejvyššího bodu výtlačného potrubí. Včetně odpadní potrubí v délce do 20 m. | [24 empty] | SPI |  | na vzdálenost od hladiny vody v jímce po výšku roviny proložené osou nejvyššího bodu výtlačného potrubí. Včetně odpadní potrubí v délce do 20 m.
|  | viz souhrnná technická zpráva (hydrogeologické poměry) : 6,50000/12,00000*8,5*(1-0,18333-0,48333) |  | 1.5347 | [22 empty] | VV | 0
9 | 115101202R00 | Čerpání vody na dopravní výšku do 10 m s uvažovaným průměrným přítokem přes 500 do 1 000 l/min | h | 3.0694 |  | 0 |  | 0 |  | 0 | 21 | 0 | 4e-05 | 0 | 0 | 0 | 800-1 | RTS 19/ II | RTS 19/ II | 0.303 | 0.93 |  | Práce |  |  |  | POL1_1
|  | na vzdálenost od hladiny vody v jímce po výšku roviny proložené osou nejvyššího bodu výtlačného potrubí. Včetně odpadní potrubí v délce do 20 m. | [24 empty] | SPI |  | na vzdálenost od hladiny vody v jímce po výšku roviny proložené osou nejvyššího bodu výtlačného potrubí. Včetně odpadní potrubí v délce do 20 m.
|  | viz souhrnná technická zpráva (hydrogeologické poměry) : 6,50000/12,00000*8,5*(0,18333+0,48333) |  | 3.0694 | [22 empty] | VV | 0
10 | 115101301R00 | Pohotovost záložní čerpací soupravy na dopravní výšku do 10 m s uvažovaným průměrným přítokem do 500 l/min | den | 0.18056 |  | 0 |  | 0 |  | 0 | 21 | 0 | 0 | 0 | 0 | 0 | 800-1 | RTS 19/ II | RTS 19/ II | 0 | 0 |  | Práce |  |  |  | POL1_1
|  | na vzdálenost (výšku) od hladiny vody v jímce po výšku roviny proložené osou nejvyššího bodu výtlačného potrubí. Včetně sacího a výtlačného potrubí, příp. odpadních žlabů, lešení pod čerpadlo a pod potrubí nebo pod odpadní žlaby a záložního zdroje energie. | [24 empty] | SPI |  | na vzdálenost (výšku) od hladiny vody v jímce po výšku roviny proložené osou nejvyššího bodu výtlačného potrubí. Včetně sacího a výtlačného potrubí, příp. odpadních žlabů, lešení pod čerpadlo a pod potrubí nebo pod odpadní žlaby a záložního zdroje energie.
|  | viz souhrnná technická zpráva (hydrogeologické poměry) : 6,50000/12,00000*(1-0,18333-0,48333) |  | 0.18056 | [22 empty] | VV | 0
11 | 115101302R00 | Pohotovost záložní čerpací soupravy na dopravní výšku do 10 m s uvažovaným průměrným přítokem přes 500 do 1 000 l/min | den | 0.36111 |  | 0 |  | 0 |  | 0 | 21 | 0 | 0 | 0 | 0 | 0 | 800-1 | RTS 19/ II | RTS 19/ II | 0 | 0 |  | Práce |  |  |  | POL1_1
|  | na vzdálenost (výšku) od hladiny vody v jímce po výšku roviny proložené osou nejvyššího bodu výtlačného potrubí. Včetně sacího a výtlačného potrubí, příp. odpadních žlabů, lešení pod čerpadlo a pod potrubí nebo pod odpadní žlaby a záložního zdroje energie. | [24 empty] | SPI |  | na vzdálenost (výšku) od hladiny vody v jímce po výšku roviny proložené osou nejvyššího bodu výtlačného potrubí. Včetně sacího a výtlačného potrubí, příp. odpadních žlabů, lešení pod čerpadlo a pod potrubí nebo pod odpadní žlaby a záložního zdroje energie.
|  | viz souhrnná technická zpráva (hydrogeologické poměry) : 6,50000/12,00000*(0,18333+0,48333) |  | 0.36111 | [22 empty] | VV | 0
12 | 119001401R00 | Dočasné zajištění podzemního potrubí nebo vedení ocelového potrubí DN do 200 mm | m | 9.5 |  | 0 |  | 0 |  | 0 | 21 | 0 | 0.00869 | 0.08 | 0 | 0 | 800-1 | RTS 19/ II | RTS 19/ II | 0.703 | 6.68 |  | Práce |  |  |  | POL1_1
|  | ve výkopišti ve stavu a poloze, ve kterých byla na začátku zemních prací, a to podepřením, vzepřením nebo vyvěšením, případně s ochranným bedněním, se zřízením a odstraněním zajišťovací konstrukce a včetně opotřebení použitých materiálů, | [24 empty] | SPI |  | ve výkopišti ve stavu a poloze, ve kterých byla na začátku zemních prací, a to podepřením, vzepřením nebo vyvěšením, případně s ochranným bedněním, se zřízením a odstraněním zajišťovací konstrukce a včetně opotřebení použitých materiálů,
|  | viz situace stavby a podélné profily - křížení a souběhy s podzemními inž. sítěmi : 5,00000*(0,90000+2*0,50) |  | 9.5 | [22 empty] | VV | 0
13 | 121101101R00 | Sejmutí ornice s přemístěním na vzdálenost do 50 m | m3 | 1.8135 |  | 0 |  | 0 |  | 0 | 21 | 0 | 0 | 0 | 0 | 0 | 800-1 | RTS 19/ II | RTS 19/ II | 0.097 | 0.18 |  | Práce |  |  |  | POL1_1
|  | nebo lesní půdy, s vodorovným přemístěním na hromady v místě upotřebení nebo na dočasné či trvalé skládky se složením | [24 empty] | SPI |  | nebo lesní půdy, s vodorovným přemístěním na hromady v místě upotřebení nebo na dočasné či trvalé skládky se složením
|  | viz situace stavby a podélné profily - stávající povrchy - RÝHY : 3,10000*0,90000*0,15 |  | 0.4185 | [22 empty] | VV | 0
|  | ZÁŘEZY : 0,00000*((0,60000+2*0,00000*0,35000)-0,90000)*0,15 | [24 empty] | VV | 0
|  | JÁMY PROTLAKU : 0,00000*(6*3+3*3)*0,15 | [24 empty] | VV | 0
|  | DOPRAVNÍ PRUH : 3,10000*(0,50+2,50)*0,15 |  | 1.395 | [22 empty] | VV | 0
14 | 130001101R00 | Příplatek k cenám za ztížené vykopávky v horninách jakékoliv třídy | m3 | 4.5 |  | 0 |  | 0 |  | 0 | 21 | 0 | 0 | 0 | 0 | 0 | 800-1 | RTS 19/ II | RTS 19/ II | 1.763 | 7.93 |  | Práce |  |  |  | POL1_1
|  | Příplatek k cenám hloubených vykopávek za ztížení vykopávky v blízkosti podzemního vedení nebo výbušnin pro jakoukoliv třídu horniny. | [24 empty] | SPI |  | Příplatek k cenám hloubených vykopávek za ztížení vykopávky v blízkosti podzemního vedení nebo výbušnin pro jakoukoliv třídu horniny.
|  | viz situace stavby a podélné profily - křížení a souběhy s podzemními inž. sítěmi : 5,00000*0,90000*1,0*1,0*6,50000/6,50000 |  | 4.5 | [22 empty] | VV | 0
|  | 0,00000*0,90000*1,0*1,0*6,50000/6,50000 | [24 empty] | VV | 0
|  | 0,00000*0,90000*1,0*1,0*6,50000/6,50000 | [24 empty] | VV | 0
|  | viz situace stavby a podélné profily - křížení a souběhy s podzemními inž. sítěmi : 0,00000*0,90000*1/3*2,40650 | [24 empty] | VV | 0
15 | 132101211R00 | Hloubení rýh šířky přes 60 do 200 cm do 100 m3, v hornině 1-2, hloubení strojně | m3 | 0.02581 |  | 0 |  | 0 |  | 0 | 21 | 0 | 0 | 0 | 0 | 0 | 800-1 | RTS 19/ II | RTS 19/ II | 0.18 | 0 |  | Práce |  |  |  | POL1_1
|  | zapažených i nezapažených, s urovnáním dna do předepsaného profilu a spádu, s případně nutným přehozením výkopku na vzdálenost do 3 m ve výkopišti, s přehozením výkopku na přilehlém terénu na vzdálenost do 5 m od podélné osy rýhy nebo s naložením výkopku na dopravní prostředek. | [24 empty] | SPI |  | zapažených i nezapažených, s urovnáním dna do předepsaného profilu a spádu, s případně nutným přehozením výkopku na vzdálenost do 3 m ve výkopišti, s přehozením výkopku na přilehlém terénu na vzdálenost do 5 m od podélné osy rýhy nebo s naložením výkopku na dopravní prostředek.
|  | viz podélné profily a vzorové příčné řezy : (6,50000*0,01)*2,40650*0,90000*0,18333*1,00000 |  | 0.02581 | [22 empty] | VV | 0
16 | 132101291R00 | Hloubení rýh šířky přes 60 do 200 cm do 100 m3, v hornině 1-2, příplatek za hloubení ve vodě | m3 | 0.02581 |  | 0 |  | 0 |  | 0 | 21 | 0 | 0 | 0 | 0 | 0 | 800-1 | RTS 19/ II | RTS 19/ II | 0.29 | 0.01 |  | Práce |  |  |  | POL1_
|  | zapažených i nezapažených, s urovnáním dna do předepsaného profilu a spádu, s případně nutným přehozením výkopku na vzdálenost do 3 m ve výkopišti, s přehozením výkopku na přilehlém terénu na vzdálenost do 5 m od podélné osy rýhy nebo s naložením výkopku na dopravní prostředek. | [24 empty] | SPI |  | zapažených i nezapažených, s urovnáním dna do předepsaného profilu a spádu, s případně nutným přehozením výkopku na vzdálenost do 3 m ve výkopišti, s přehozením výkopku na přilehlém terénu na vzdálenost do 5 m od podélné osy rýhy nebo s naložením výkopku na dopravní prostředek.
|  | viz podélné profily a vzorové příčné řezy : (6,50000*0,01)*2,40650*0,90000*0,18333*1,00000 |  | 0.02581 | [22 empty] | VV | 0
17 | 132201211R00 | Hloubení rýh šířky přes 60 do 200 cm do 100 m3, v hornině 3, hloubení strojně | m3 | 2.1811 |  | 0 |  | 0 |  | 0 | 21 | 0 | 0 | 0 | 0 | 0 | 800-1 | RTS 19/ II | RTS 19/ II | 0.2 | 0.44 |  | Práce |  |  |  | POL1_1
|  | zapažených i nezapažených, s urovnáním dna do předepsaného profilu a spádu, s případně nutným přehozením výkopku na vzdálenost do 3 m ve výkopišti, s přehozením výkopku na přilehlém terénu na vzdálenost do 5 m od podélné osy rýhy nebo s naložením výkopku na dopravní prostředek. | [24 empty] | SPI |  | zapažených i nezapažených, s urovnáním dna do předepsaného profilu a spádu, s případně nutným přehozením výkopku na vzdálenost do 3 m ve výkopišti, s přehozením výkopku na přilehlém terénu na vzdálenost do 5 m od podélné osy rýhy nebo s naložením výkopku na dopravní prostředek.
|  | viz podélné profily a vzorové příčné řezy : (6,50000*0,99)*2,40650*0,90000*1,00000*0,18333 |  | 2.5552 | [22 empty] | VV | 0
|  | odpočet sejmuté vrtsvy v jiné položce : -3,40000*0,90000*(0,10+0,43000)*1,00000*0,18333 |  | -0.29733 | [22 empty] | VV | 0
|  | odpočet sejmuté vrtsvy v jiné položce : -0,00000*0,90000*(0,10+0,06)*1,00000*0,18333 | [24 empty] | VV | 0
|  | odpočet sejmuté vrtsvy v jiné položce : -0,00000*0,90000*0,15*1,00000*0,18333 | [24 empty] | VV | 0
|  | odpočet sejmuté vrtsvy v jiné položce : -(3,10000-0,00000)*0,90000*0,15*1,00000*0,18333 |  | -0.07672 | [22 empty] | VV | 0
18 | 132201219R00 | Hloubení rýh šířky přes 60 do 200 cm příplatek za lepivost, v hornině 3, | m3 | 2.1811 |  | 0 |  | 0 |  | 0 | 21 | 0 | 0 | 0 | 0 | 0 | 800-1 | RTS 19/ II | RTS 19/ II | 0.084 | 0.18 |  | Práce |  |  |  | POL1_1
|  | zapažených i nezapažených, s urovnáním dna do předepsaného profilu a spádu, s případně nutným přehozením výkopku na vzdálenost do 3 m ve výkopišti, s přehozením výkopku na přilehlém terénu na vzdálenost do 5 m od podélné osy rýhy nebo s naložením výkopku na dopravní prostředek. | [24 empty] | SPI |  | zapažených i nezapažených, s urovnáním dna do předepsaného profilu a spádu, s případně nutným přehozením výkopku na vzdálenost do 3 m ve výkopišti, s přehozením výkopku na přilehlém terénu na vzdálenost do 5 m od podélné osy rýhy nebo s naložením výkopku na dopravní prostředek.
|  | viz podélné profily a vzorové příčné řezy : (6,50000*0,99)*2,40650*0,90000*0,18333 |  | 2.5552 | [22 empty] | VV | 0
|  | odpočet sejmuté vrtsvy v jiné položce : -3,40000*0,90000*(0,10+0,43000)*0,18333 |  | -0.29733 | [22 empty] | VV | 0
|  | odpočet sejmuté vrtsvy v jiné položce : -0,00000*0,90000*(0,10+0,06)*0,18333 | [24 empty] | VV | 0
|  | odpočet sejmuté vrtsvy v jiné položce : -0,00000*0,90000*0,15*0,18333 | [24 empty] | VV | 0
|  | odpočet sejmuté vrtsvy v jiné položce : -(3,10000-0,00000)*0,90000*0,15*0,18333 |  | -0.07672 | [22 empty] | VV | 0
19 | 132201291R00 | Hloubení rýh šířky přes 60 do 200 cm do 100 m3, v hornině 3, příplatek za hloubení ve vodě | m3 | 2.1811 |  | 0 |  | 0 |  | 0 | 21 | 0 | 0 | 0 | 0 | 0 | 800-1 | RTS 19/ II | RTS 19/ II | 0.54 | 1.18 |  | Práce |  |  |  | POL1_
|  | zapažených i nezapažených, s urovnáním dna do předepsaného profilu a spádu, s případně nutným přehozením výkopku na vzdálenost do 3 m ve výkopišti, s přehozením výkopku na přilehlém terénu na vzdálenost do 5 m od podélné osy rýhy nebo s naložením výkopku na dopravní prostředek. | [24 empty] | SPI |  | zapažených i nezapažených, s urovnáním dna do předepsaného profilu a spádu, s případně nutným přehozením výkopku na vzdálenost do 3 m ve výkopišti, s přehozením výkopku na přilehlém terénu na vzdálenost do 5 m od podélné osy rýhy nebo s naložením výkopku na dopravní prostředek.
|  | viz podélné profily a vzorové příčné řezy : (6,50000*0,99)*2,40650*0,90000*1,00000*0,18333 |  | 2.5552 | [22 empty] | VV | 0
|  | odpočet sejmuté vrtsvy v jiné položce : -3,40000*0,90000*(0,10+0,43000)*1,00000*0,18333 |  | -0.29733 | [22 empty] | VV | 0
|  | odpočet sejmuté vrtsvy v jiné položce : -0,00000*0,90000*(0,10+0,06)*1,00000*0,18333 | [24 empty] | VV | 0
|  | odpočet sejmuté vrtsvy v jiné položce : -0,00000*0,90000*0,15*1,00000*0,18333 | [24 empty] | VV | 0
|  | odpočet sejmuté vrtsvy v jiné položce : -(3,10000-0,00000)*0,90000*0,15*1,00000*0,18333 |  | -0.07672 | [22 empty] | VV | 0
20 | 132301211R00 | Hloubení rýh šířky přes 60 do 200 cm do 100 m3, v hornině 4, hloubení strojně | m3 | 5.8182 |  | 0 |  | 0 |  | 0 | 21 | 0 | 0 | 0 | 0 | 0 | 800-1 | RTS 19/ II | RTS 19/ II | 0.35 | 2.04 |  | Práce |  |  |  | POL1_1
|  | zapažených i nezapažených, s urovnáním dna do předepsaného profilu a spádu, s případně nutným přehozením výkopku na vzdálenost do 3 m ve výkopišti, s přehozením výkopku na přilehlém terénu na vzdálenost do 5 m od podélné osy rýhy nebo s naložením výkopku na dopravní prostředek. | [24 empty] | SPI |  | zapažených i nezapažených, s urovnáním dna do předepsaného profilu a spádu, s případně nutným přehozením výkopku na vzdálenost do 3 m ve výkopišti, s přehozením výkopku na přilehlém terénu na vzdálenost do 5 m od podélné osy rýhy nebo s naložením výkopku na dopravní prostředek.
|  | viz podélné profily a vzorové příčné řezy : 6,50000*2,40650*0,90000*1,00000*0,48333 |  | 6.8044 | [22 empty] | VV | 0
|  | odpočet sejmuté vrtsvy v jiné položce : -3,40000*0,90000*(0,10+0,43000)*1,00000*0,48333 |  | -0.78387 | [22 empty] | VV | 0
|  | odpočet sejmuté vrtsvy v jiné položce : -0,00000*0,90000*(0,10+0,06)*1,00000*0,48333 | [24 empty] | VV | 0
|  | odpočet sejmuté vrtsvy v jiné položce : -0,00000*0,90000*0,15*1,00000*0,48333 | [24 empty] | VV | 0
|  | odpočet sejmuté vrtsvy v jiné položce : -(3,10000-0,00000)*0,90000*0,15*1,00000*0,48333 |  | -0.20228 | [22 empty] | VV | 0
21 | 132301219R00 | Hloubení rýh šířky přes 60 do 200 cm příplatek za lepivost, v hornině 4, | m3 | 5.8182 |  | 0 |  | 0 |  | 0 | 21 | 0 | 0 | 0 | 0 | 0 | 800-1 | RTS 19/ II | RTS 19/ II | 0.1483 | 0.86 |  | Práce |  |  |  | POL1_1
|  | zapažených i nezapažených, s urovnáním dna do předepsaného profilu a spádu, s případně nutným přehozením výkopku na vzdálenost do 3 m ve výkopišti, s přehozením výkopku na přilehlém terénu na vzdálenost do 5 m od podélné osy rýhy nebo s naložením výkopku na dopravní prostředek. | [24 empty] | SPI |  | zapažených i nezapažených, s urovnáním dna do předepsaného profilu a spádu, s případně nutným přehozením výkopku na vzdálenost do 3 m ve výkopišti, s přehozením výkopku na přilehlém terénu na vzdálenost do 5 m od podélné osy rýhy nebo s naložením výkopku na dopravní prostředek.
|  | viz podélné profily a vzorové příčné řezy : 6,50000*2,40650*0,90000*0,48333 |  | 6.8044 | [22 empty] | VV | 0
|  | odpočet sejmuté vrtsvy v jiné položce : -3,40000*0,90000*(0,10+0,43000)*0,48333 |  | -0.78387 | [22 empty] | VV | 0
|  | odpočet sejmuté vrtsvy v jiné položce : -0,00000*0,90000*(0,10+0,06)*0,48333 | [24 empty] | VV | 0
|  | odpočet sejmuté vrtsvy v jiné položce : -0,00000*0,90000*0,15*0,48333 | [24 empty] | VV | 0
|  | odpočet sejmuté vrtsvy v jiné položce : -(3,10000-0,00000)*0,90000*0,15*0,48333 |  | -0.20228 | [22 empty] | VV | 0
22 | 132301291R00 | Hloubení rýh šířky přes 60 do 200 cm do 100 m3, v hornině 4, příplatek za hloubení ve vodě | m3 | 5.8182 |  | 0 |  | 0 |  | 0 | 21 | 0 | 0 | 0 | 0 | 0 | 800-1 | RTS 19/ II | RTS 19/ II | 0.9 | 5.24 |  | Práce |  |  |  | POL1_
|  | zapažených i nezapažených, s urovnáním dna do předepsaného profilu a spádu, s případně nutným přehozením výkopku na vzdálenost do 3 m ve výkopišti, s přehozením výkopku na přilehlém terénu na vzdálenost do 5 m od podélné osy rýhy nebo s naložením výkopku na dopravní prostředek. | [24 empty] | SPI |  | zapažených i nezapažených, s urovnáním dna do předepsaného profilu a spádu, s případně nutným přehozením výkopku na vzdálenost do 3 m ve výkopišti, s přehozením výkopku na přilehlém terénu na vzdálenost do 5 m od podélné osy rýhy nebo s naložením výkopku na dopravní prostředek.
|  | viz podélné profily a vzorové příčné řezy : 6,50000*2,40650*0,90000*1,00000*0,48333 |  | 6.8044 | [22 empty] | VV | 0
|  | odpočet sejmuté vrtsvy v jiné položce : -3,40000*0,90000*(0,10+0,43000)*1,00000*0,48333 |  | -0.78387 | [22 empty] | VV | 0
|  | odpočet sejmuté vrtsvy v jiné položce : -0,00000*0,90000*(0,10+0,06)*1,00000*0,48333 | [24 empty] | VV | 0
|  | odpočet sejmuté vrtsvy v jiné položce : -0,00000*0,90000*0,15*1,00000*0,48333 | [24 empty] | VV | 0
|  | odpočet sejmuté vrtsvy v jiné položce : -(3,10000-0,00000)*0,90000*0,15*1,00000*0,48333 |  | -0.20228 | [22 empty] | VV | 0
23 | 132401211R00 | Hloubení rýh šířky přes 60 do 200 cm jakékoliv množství, v hornině 5, hloubení strojně | m3 | 2.4076 |  | 0 |  | 0 |  | 0 | 21 | 0 | 0 | 0 | 0 | 0 | 800-1 | RTS 19/ II | RTS 19/ II | 0.53 | 1.28 |  | Práce |  |  |  | POL1_1
|  | zapažených i nezapažených, s urovnáním dna do předepsaného profilu a spádu, s případně nutným přehozením výkopku na vzdálenost do 3 m ve výkopišti, s přehozením výkopku na přilehlém terénu na vzdálenost do 5 m od podélné osy rýhy nebo s naložením výkopku na dopravní prostředek. | [24 empty] | SPI |  | zapažených i nezapažených, s urovnáním dna do předepsaného profilu a spádu, s případně nutným přehozením výkopku na vzdálenost do 3 m ve výkopišti, s přehozením výkopku na přilehlém terénu na vzdálenost do 5 m od podélné osy rýhy nebo s naložením výkopku na dopravní prostředek.
|  | viz podélné profily a vzorové příčné řezy : 6,50000*2,40650*0,90000*0,20000 |  | 2.8156 | [22 empty] | VV | 0
|  | odpočet sejmuté vrtsvy v jiné položce : -3,40000*0,90000*(0,10+0,43000)*0,20000 |  | -0.32436 | [22 empty] | VV | 0
|  | odpočet sejmuté vrtsvy v jiné položce : -0,00000*0,90000*(0,10+0,06)*0,20000 | [24 empty] | VV | 0
|  | odpočet sejmuté vrtsvy v jiné položce : -0,00000*0,90000*0,15*0,20000 | [24 empty] | VV | 0
|  | odpočet sejmuté vrtsvy v jiné položce : -(3,10000-0,00000)*0,90000*0,15*0,20000 |  | -0.0837 | [22 empty] | VV | 0
24 | 132501211R00 | Hloubení rýh šířky přes 60 do 200 cm jakékoliv množství, v hornině 6, skalní frézou | m3 | 1.2038 |  | 0 |  | 0 |  | 0 | 21 | 0 | 0 | 0 | 0 | 0 | 800-1 | RTS 19/ II | RTS 19/ II | 0.25 | 0.3 |  | Práce |  |  |  | POL1_1
|  | zapažených i nezapažených, s urovnáním dna do předepsaného profilu a spádu, s případně nutným přehozením výkopku na vzdálenost do 3 m ve výkopišti, s přehozením výkopku na přilehlém terénu na vzdálenost do 5 m od podélné osy rýhy nebo s naložením výkopku na dopravní prostředek. | [24 empty] | SPI |  | zapažených i nezapažených, s urovnáním dna do předepsaného profilu a spádu, s případně nutným přehozením výkopku na vzdálenost do 3 m ve výkopišti, s přehozením výkopku na přilehlém terénu na vzdálenost do 5 m od podélné osy rýhy nebo s naložením výkopku na dopravní prostředek.
|  | viz podélné profily a vzorové příčné řezy : 6,50000*2,40650*0,90000*0,10000 |  | 1.4078 | [22 empty] | VV | 0
|  | odpočet sejmuté vrtsvy v jiné položce : -3,40000*0,90000*(0,10+0,43000)*0,10000 |  | -0.16218 | [22 empty] | VV | 0
|  | odpočet sejmuté vrtsvy v jiné položce : -0,00000*0,90000*(0,10+0,06)*0,10000 | [24 empty] | VV | 0
|  | odpočet sejmuté vrtsvy v jiné položce : -0,00000*0,90000*0,15*0,10000 | [24 empty] | VV | 0
|  | odpočet sejmuté vrtsvy v jiné položce : -(3,10000-0,00000)*0,90000*0,15*0,10000 |  | -0.04185 | [22 empty] | VV | 0
25 | 132601201R00 | Hloubení rýh šířky přes 60 do 200 cm jakékoliv množství, v hornině 7, hloubení ručně i strojně | m3 | 0.40126 |  | 0 |  | 0 |  | 0 | 21 | 0 | 0.01922 | 0.01 | 0 | 0 | 800-1 | RTS 19/ II | RTS 19/ II | 1.5863 | 0.64 |  | Práce |  |  |  | POL1_1
|  | zapažených i nezapažených, s urovnáním dna do předepsaného profilu a spádu, s případně nutným přehozením výkopku na vzdálenost do 3 m ve výkopišti, s přehozením výkopku na přilehlém terénu na vzdálenost do 5 m od podélné osy rýhy nebo s naložením výkopku na dopravní prostředek. | [24 empty] | SPI |  | zapažených i nezapažených, s urovnáním dna do předepsaného profilu a spádu, s případně nutným přehozením výkopku na vzdálenost do 3 m ve výkopišti, s přehozením výkopku na přilehlém terénu na vzdálenost do 5 m od podélné osy rýhy nebo s naložením výkopku na dopravní prostředek.
|  | viz podélné profily a vzorové příčné řezy : 6,50000*2,40650*0,90000*0,03333 |  | 0.46927 | [22 empty] | VV | 0
|  | odpočet sejmuté vrtsvy v jiné položce : -3,40000*0,90000*(0,10+0,43000)*0,03333 |  | -0.05406 | [22 empty] | VV | 0
|  | odpočet sejmuté vrtsvy v jiné položce : -0,00000*0,90000*(0,10+0,06)*0,03333 | [24 empty] | VV | 0
|  | odpočet sejmuté vrtsvy v jiné položce : -0,00000*0,90000*0,15*0,03333 | [24 empty] | VV | 0
|  | odpočet sejmuté vrtsvy v jiné položce : -(3,10000-0,00000)*0,90000*0,15*0,03333 |  | -0.01395 | [22 empty] | VV | 0
26 | 138401201R00 | Dolamování hloubených vykopávek rýh ve vrstvě tloušťky do 500 mm v hornině 5 | m3 | 0.0507 |  | 0 |  | 0 |  | 0 | 21 | 0 | 0 | 0 | 0 | 0 | 800-1 | RTS 19/ II | RTS 19/ II | 7.522 | 0.38 |  | Práce |  |  |  | POL1_
|  | zapažených i nezapažených v hornině tř. 5 - 7 s případným nutným přemístěním výkopku ve výkopišti, bez naložení, s přehozením výkopku na přilehlém terénu na vzdálenost do 3 m od okraje jámy nebo zářezu, nebo do 5 m od osy rýhy, nebo do 5 m od hrany šachty. | [24 empty] | SPI |  | zapažených i nezapažených v hornině tř. 5 - 7 s případným nutným přemístěním výkopku ve výkopišti, bez naložení, s přehozením výkopku na přilehlém terénu na vzdálenost do 3 m od okraje jámy nebo zářezu, nebo do 5 m od osy rýhy, nebo do 5 m od hrany šachty.
|  | viz podélné profily a vzorové příčné řezy : 6,50000*0,90000*0,01000*(0,18333+0,48333+0,20000) |  | 0.0507 | [22 empty] | VV | 0
27 | 138501201R00 | Dolamování hloubených vykopávek rýh ve vrstvě tloušťky do 500 mm v hornině 6 | m3 | 0.00585 |  | 0 |  | 0 |  | 0 | 21 | 0 | 0 | 0 | 0 | 0 | 800-1 | RTS 19/ II | RTS 19/ II | 10.583 | 0.06 |  | Práce |  |  |  | POL1_1
|  | zapažených i nezapažených v hornině tř. 5 - 7 s případným nutným přemístěním výkopku ve výkopišti, bez naložení, s přehozením výkopku na přilehlém terénu na vzdálenost do 3 m od okraje jámy nebo zářezu, nebo do 5 m od osy rýhy, nebo do 5 m od hrany šachty. | [24 empty] | SPI |  | zapažených i nezapažených v hornině tř. 5 - 7 s případným nutným přemístěním výkopku ve výkopišti, bez naložení, s přehozením výkopku na přilehlém terénu na vzdálenost do 3 m od okraje jámy nebo zářezu, nebo do 5 m od osy rýhy, nebo do 5 m od hrany šachty.
|  | viz podélné profily a vzorové příčné řezy : 6,50000*0,90000*0,01000*0,10000 |  | 0.00585 | [22 empty] | VV | 0
28 | 138601201R00 | Dolamování hloubených vykopávek rýh ve vrstvě tloušťky do 500 mm v hornině 7 | m3 | 0.00195 |  | 0 |  | 0 |  | 0 | 21 | 0 | 0 | 0 | 0 | 0 | 800-1 | RTS 19/ II | RTS 19/ II | 19.922 | 0.04 |  | Práce |  |  |  | POL1_
|  | zapažených i nezapažených v hornině tř. 5 - 7 s případným nutným přemístěním výkopku ve výkopišti, bez naložení, s přehozením výkopku na přilehlém terénu na vzdálenost do 3 m od okraje jámy nebo zářezu, nebo do 5 m od osy rýhy, nebo do 5 m od hrany šachty. | [24 empty] | SPI |  | zapažených i nezapažených v hornině tř. 5 - 7 s případným nutným přemístěním výkopku ve výkopišti, bez naložení, s přehozením výkopku na přilehlém terénu na vzdálenost do 3 m od okraje jámy nebo zářezu, nebo do 5 m od osy rýhy, nebo do 5 m od hrany šachty.
|  | viz podélné profily a vzorové příčné řezy : 6,50000*0,90000*0,01000*0,03333 |  | 0.00195 | [22 empty] | VV | 0
29 | 139601102R00 | Ruční výkop jam, rýh a šachet v hornině 3 | m3 | 0.20625 |  | 0 |  | 0 |  | 0 | 21 | 0 | 0 | 0 | 0 | 0 | 800-1 | RTS 19/ II | RTS 19/ II | 3.533 | 0.73 |  | Práce |  |  |  | POL1_1
|  | s přehozením na vzdálenost do 5 m nebo s naložením na ruční dopravní prostředek | [24 empty] | SPI
|  | viz situace stavby a podélné profily - křížení a souběhy s podzemními inž. sítěmi : (0,00000+5,00000+0,00000)*0,50*0,50*0,90000*0,18333 |  | 0.20625 | [22 empty] | VV | 0
|  | viz situace stavby - rozšíření pro odbočky : (0,00000+0,00000)*0,50*0,50*0,90000*0,18333 | [24 empty] | VV | 0
|  | viz situace stavby - ochrana kořenové soustavy stromů : 0,00000*0,50*0,50*0,90000*0,18333 | [24 empty] | VV | 0
30 | 139601103R00 | Ruční výkop jam, rýh a šachet v hornině 4 | m3 | 0.91875 |  | 0 |  | 0 |  | 0 | 21 | 0 | 0 | 0 | 0 | 0 | 800-1 | RTS 19/ II | RTS 19/ II | 4.655 | 4.28 |  | Práce |  |  |  | POL1_1
|  | s přehozením na vzdálenost do 5 m nebo s naložením na ruční dopravní prostředek | [24 empty] | SPI
|  | viz situace stavby a podélné profily - křížení a souběhy s podzemními inž. sítěmi : (0,00000+5,00000+0,00000)*0,50*0,50*0,90000*(1-0,18333) |  | 0.91875 | [22 empty] | VV | 0
|  | viz situace stavby - rozšíření pro odbočky : (0,00000+0,00000)*0,50*0,50*0,90000*(1-0,18333) | [24 empty] | VV | 0
|  | viz situace stavby - ochrana kořenové soustavy stromů : 0,00000*0,50*0,50*0,90000*(1-0,18333) | [24 empty] | VV | 0
31 | 151201102R00 | Zřízení pažení a rozepření stěn rýh zátažné, hloubky do 4 m | m2 | 31.2845 |  | 0 |  | 0 |  | 0 | 21 | 0 | 0.00202 | 0.06 | 0 | 0 | 800-1 | RTS 19/ II | RTS 19/ II | 0.458 | 14.33 |  | Práce |  |  |  | POL1_1
|  | pro podzemní vedení pro všechny šířky rýhy, | [24 empty] | SPI
|  | viz vzorové příčné řezy : 6,50000*2,40650*2*1,00000 |  | 31.2845 | [22 empty] | VV | 0
32 | 151201112R00 | Odstranění pažení a rozepření rýh zátažné, hloubky do 4 m | m2 | 31.2845 |  | 0 |  | 0 |  | 0 | 21 | 0 | 0 | 0 | 0 | 0 | 800-1 | RTS 19/ II | RTS 19/ II | 0.218 | 6.82 |  | Práce |  |  |  | POL1_1
|  | pro podzemní vedení s uložením materiálu na vzdálenost do 3 m od kraje výkopu, | [24 empty] | SPI
|  | viz vzorové příčné řezy : 6,50000*2,40650*2*1,00000 |  | 31.2845 | [22 empty] | VV | 0
33 | 151201301R00 | Zřízení rozepření zapažených stěn výkopů při roubení zátažném, hloubky do 4 m | m3 | 14.078 |  | 0 |  | 0 |  | 0 | 21 | 0 | 0.00137 | 0.02 | 0 | 0 | 800-1 | RTS 19/ II | RTS 19/ II | 0.164 | 2.31 |  | Práce |  |  |  | POL1_1
|  | s potřebným přepažováním, | [24 empty] | SPI
|  | viz vzorové příčné řezy : 6,50000*2,40650*1,00000*0,90000 |  | 14.078 | [22 empty] | VV | 0
34 | 151201311R00 | Odstranění rozepření stěn výkopů při roubení zátažném, hloubky do 4 m | m3 | 14.078 |  | 0 |  | 0 |  | 0 | 21 | 0 | 0 | 0 | 0 | 0 | 800-1 | RTS 19/ II | RTS 19/ II | 0.048 | 0.68 |  | Práce |  |  |  | POL1_1
|  | s uložením materiálu na vzdálenost do 3 m od okraje výkopu, | [24 empty] | SPI
|  | viz vzorové příčné řezy : 6,50000*2,40650*1,00000*0,90000 |  | 14.078 | [22 empty] | VV | 0
35 | 161101101R00 | Svislé přemístění výkopku z horniny 1 až 4, při hloubce výkopu přes 1 do 2,5 m | m3 | 8.0252 |  | 0 |  | 0 |  | 0 | 21 | 0 | 0 | 0 | 0 | 0 | 800-1 | RTS 19/ II | RTS 19/ II | 0.345 | 2.77 |  | Práce |  |  |  | POL1_1
|  | bez naložení do dopravní nádoby, ale s vyprázdněním dopravní nádoby na hromadu nebo na dopravní prostředek, | [24 empty] | SPI |  | bez naložení do dopravní nádoby, ale s vyprázdněním dopravní nádoby na hromadu nebo na dopravní prostředek,
|  | JÁMY PROTLAKU : 0,00000*(6*3+3*3)*(2,40650+0,50)*0,18333*1 | [24 empty] | VV | 0
|  | JÁMY PROTLAKU : 0,00000*(6*3+3*3)*((0,00000+2,40650)/2+0,50)*(0,48333) | [24 empty] | VV | 0
|  | viz podélné profily a průměrná hloubka rýhy : 6,50000*2,40650*0,90000*1,00000*0,18333*1,00000*1 |  | 2.581 | [22 empty] | VV | 0
|  | odpočet sejmuté vrtsvy v jiné položce : -3,40000*0,90000*(0,10+0,43000)*1,00000*0,18333*1,00000*1 |  | -0.29733 | [22 empty] | VV | 0
|  | odpočet sejmuté vrtsvy v jiné položce : -0,00000*0,90000*(0,10+0,06)*1,00000*0,18333*1,00000*1 | [24 empty] | VV | 0
|  | odpočet sejmuté vrtsvy v jiné položce : -0,00000*0,90000*0,15*1,00000*0,18333*1,00000*1 | [24 empty] | VV | 0
|  | odpočet sejmuté vrtsvy v jiné položce : -(3,10000-0,00000)*0,90000*0,15*1,00000*0,18333*1,00000*1 |  | -0.07672 | [22 empty] | VV | 0
|  | viz podélné profily a průměrná hloubka rýhy : 6,50000*2,40650*0,90000*1,00000*0,48333*1,00000*1 |  | 6.8044 | [22 empty] | VV | 0
|  | odpočet sejmuté vrtsvy v jiné položce : -3,40000*0,90000*(0,10+0,43000)*1,00000*0,48333*1,00000*1 |  | -0.78387 | [22 empty] | VV | 0
|  | odpočet sejmuté vrtsvy v jiné položce : -0,00000*0,90000*(0,10+0,06)*1,00000*0,48333*1,00000*1 | [24 empty] | VV | 0
|  | odpočet sejmuté vrtsvy v jiné položce : -0,00000*0,90000*0,15*1,00000*0,48333*1,00000*1 | [24 empty] | VV | 0
|  | odpočet sejmuté vrtsvy v jiné položce : -(3,10000-0,00000)*0,90000*0,15*1,00000*0,48333*1,00000*1 |  | -0.20228 | [22 empty] | VV | 0
|  | viz podélné profily a průměrná hloubka rýhy : 6,50000*2,40650*0,90000*0,00000*0,18333*1,00000*0,50 | [24 empty] | VV | 0
|  | odpočet sejmuté vrtsvy v jiné položce : -3,40000*0,90000*(0,10+0,43000)*0,00000*0,18333*1,00000*,5 | [24 empty] | VV | 0
|  | odpočet sejmuté vrtsvy v jiné položce : -0,00000*0,90000*(0,10+0,06)*0,00000*0,18333*1,00000*0,50 | [24 empty] | VV | 0
|  | odpočet sejmuté vrtsvy v jiné položce : -0,00000*0,90000*0,15*0,00000*0,18333*1,00000*0,50 | [24 empty] | VV | 0
|  | odpočet sejmuté vrtsvy v jiné položce : -(3,10000-0,00000)*0,90000*0,15*0,00000*0,18333*1,00000*0,5 | [24 empty] | VV | 0
|  | viz podélné profily a průměrná hloubka rýhy : 6,50000*2,40650*0,90000*0,00000*0,48333*1,00000*0,50 | [24 empty] | VV | 0
|  | odpočet sejmuté vrtsvy v jiné položce : -3,40000*0,90000*(0,10+0,43000)*0,00000*0,48333*1,00000*,5 | [24 empty] | VV | 0
|  | odpočet sejmuté vrtsvy v jiné položce : -0,00000*0,90000*(0,10+0,06)*0,00000*0,48333*1,00000*0,50 | [24 empty] | VV | 0
|  | odpočet sejmuté vrtsvy v jiné položce : -0,00000*0,90000*0,15*0,00000*0,48333*1,00000*0,50 | [24 empty] | VV | 0
|  | odpočet sejmuté vrtsvy v jiné položce : -(3,10000-0,00000)*0,90000*0,15*0,00000*0,48333*1,00000*0,5 | [24 empty] | VV | 0
36 | 161101151R00 | Svislé přemístění výkopku z horniny 5 až 7, při hloubce výkopu přes 1 do 2,5 m | m3 | 4.0418 |  | 0 |  | 0 |  | 0 | 21 | 0 | 0 | 0 | 0 | 0 | 800-1 | RTS 19/ II | RTS 19/ II | 0.484 | 1.96 |  | Práce |  |  |  | POL1_1
|  | bez naložení do dopravní nádoby, ale s vyprázdněním dopravní nádoby na hromadu nebo na dopravní prostředek, | [24 empty] | SPI |  | bez naložení do dopravní nádoby, ale s vyprázdněním dopravní nádoby na hromadu nebo na dopravní prostředek,
|  | TŘÍDA TEŽITELNOSTI 5 : | [24 empty] | VV | 0
|  | JÁMY PROTLAKU : 0,00000*(6*3+3*3)*((0,00000+2,40650)/2+0,50)*(0,20000) | [24 empty] | VV | 0
|  | viz podélné profily a průměrná hloubka rýhy : 6,50000*2,40650*0,90000*0,20000*1,00000*1*1,00000 |  | 2.8156 | [22 empty] | VV | 0
|  | odpočet sejmuté vrtsvy v jiné položce : -3,40000*0,90000*(0,10+0,43000)*0,20000*1,00000*1*1,00000 |  | -0.32436 | [22 empty] | VV | 0
|  | odpočet sejmuté vrtsvy v jiné položce : -0,00000*0,90000*(0,10+0,06)*0,20000*1,00000*1*1,00000 | [24 empty] | VV | 0
|  | odpočet sejmuté vrtsvy v jiné položce : -0,00000*0,90000*0,15*0,20000*1,00000*1*1,00000 | [24 empty] | VV | 0
|  | odpočet sejmuté vrtsvy v jiné položce : -(3,10000-0,00000)*0,90000*0,15*0,20000*1,00000*1*1,00000 |  | -0.0837 | [22 empty] | VV | 0
|  | viz podélné profily a průměrná hloubka rýhy : 6,50000*2,40650*0,90000*0,20000*1,00000*0,50*0,00000 | [24 empty] | VV | 0
|  | odpočet sejmuté vrtsvy v jiné položce : -3,40000*0,90000*(0,1+0,43000)*0,20000*1,00000*,50*0,00000 | [24 empty] | VV | 0
|  | odpočet sejmuté vrtsvy v jiné položce : -0,00000*0,90000*(0,10+0,06)*0,20000*1,00000*0,50*0,00000 | [24 empty] | VV | 0
|  | odpočet sejmuté vrtsvy v jiné položce : -0,00000*0,90000*0,15*0,20000*1,00000*0,50*0,00000 | [24 empty] | VV | 0
|  | odpočet sejmuté vrtsvy v jiné položce : -(3,10000-0,00000)*0,90000*0,15*0,20000*1,00000*,50*0,00000 | [24 empty] | VV | 0
|  | viz podélné profily a průměrná hloubka rýhy : 6,50000*0,90000*0,01000*1,00000*0,50*1,00000 |  | 0.02925 | [22 empty] | VV | 0
|  | viz podélné profily a průměrná hloubka rýhy : 0,00000*1,50*1,50*0,01000*1,00000*0,50*1,00000 | [24 empty] | VV | 0
|  | TŘÍDA TEŽITELNOSTI 6 : | [24 empty] | VV | 0
|  | JÁMY PROTLAKU : 0,00000*(6*3+3*3)*((0,00000+2,40650)/2+0,50)*(0,10000) | [24 empty] | VV | 0
|  | viz podélné profily a průměrná hloubka rýhy : 6,50000*2,40650*0,90000*0,10000*1,00000*1*1,00000 |  | 1.4078 | [22 empty] | VV | 0
|  | odpočet sejmuté vrtsvy v jiné položce : -3,40000*0,90000*(0,10+0,43000)*0,10000*1,00000*1*1,00000 |  | -0.16218 | [22 empty] | VV | 0
|  | odpočet sejmuté vrtsvy v jiné položce : -0,00000*0,90000*(0,10+0,06)*0,10000*1,00000*1*1,00000 | [24 empty] | VV | 0
|  | odpočet sejmuté vrtsvy v jiné položce : -0,00000*0,90000*0,15*0,10000*1,00000*1*1,00000 | [24 empty] | VV | 0
|  | odpočet sejmuté vrtsvy v jiné položce : -(3,10000-0,00000)*0,90000*0,15*0,10000*1,00000*1*1,00000 |  | -0.04185 | [22 empty] | VV | 0
|  | viz podélné profily a průměrná hloubka rýhy : 6,50000*2,40650*0,90000*0,10000*1,00000*0,50*0,00000 | [24 empty] | VV | 0
|  | odpočet sejmuté vrtsvy v jiné položce : -3,40000*0,90000*(0,1+0,43000)*0,10000*1,00000*,50*0,00000 | [24 empty] | VV | 0
|  | odpočet sejmuté vrtsvy v jiné položce : -0,00000*0,90000*(0,10+0,06)*0,10000*1,00000*0,50*0,00000 | [24 empty] | VV | 0
|  | odpočet sejmuté vrtsvy v jiné položce : -0,00000*0,90000*0,15*0,10000*1,00000*0,50*0,00000 | [24 empty] | VV | 0
|  | odpočet sejmuté vrtsvy v jiné položce : -(3,10000-0,00000)*0,90000*0,15*0,10000*1,00000*,50*0,00000 | [24 empty] | VV | 0
|  | viz podélné profily a průměrná hloubka rýhy : 6,50000*0,90000*0,01000*1,00000*0,50*0,00000 | [24 empty] | VV | 0
|  | viz podélné profily a průměrná hloubka rýhy : 0,00000*1,50*1,50*0,01000*1,00000*0,50*0,00000 | [24 empty] | VV | 0
|  | TŘÍDA TEŽITELNOSTI 7 : | [24 empty] | VV | 0
|  | JÁMY PROTLAKU : 0,00000*(6*3+3*3)*((0,00000+2,40650)/2+0,50)*(0,03333) | [24 empty] | VV | 0
|  | viz podélné profily a průměrná hloubka rýhy : 6,50000*2,40650*0,90000*0,03333*1,00000*1*1,00000 |  | 0.46927 | [22 empty] | VV | 0
|  | odpočet sejmuté vrtsvy v jiné položce : -3,40000*0,90000*(0,10+0,43000)*0,03333*1,00000*1*1,00000 |  | -0.05406 | [22 empty] | VV | 0
|  | odpočet sejmuté vrtsvy v jiné položce : -0,00000*0,90000*(0,10+0,06)*0,03333*1,00000*1*1,00000 | [24 empty] | VV | 0
|  | odpočet sejmuté vrtsvy v jiné položce : -0,00000*0,90000*0,15*0,03333*1,00000*1*1,00000 | [24 empty] | VV | 0
|  | odpočet sejmuté vrtsvy v jiné položce : -(3,10000-0,00000)*0,90000*0,15*0,03333*1,00000*1*1,00000 |  | -0.01395 | [22 empty] | VV | 0
|  | viz podélné profily a průměrná hloubka rýhy : 6,50000*2,40650*0,90000*0,03333*1,00000*0,50*0,00000 | [24 empty] | VV | 0
|  | odpočet sejmuté vrtsvy v jiné položce : -3,40000*0,90000*(0,1+0,43000)*0,03333*1,00000*,50*0,00000 | [24 empty] | VV | 0
|  | odpočet sejmuté vrtsvy v jiné položce : -0,00000*0,90000*(0,10+0,06)*0,03333*1,00000*0,50*0,00000 | [24 empty] | VV | 0
|  | odpočet sejmuté vrtsvy v jiné položce : -0,00000*0,90000*0,15*0,03333*1,00000*0,50*0,00000 | [24 empty] | VV | 0
|  | odpočet sejmuté vrtsvy v jiné položce : -(3,10000-0,00000)*0,90000*0,15*0,03333*1,00000*,50*0,00000 | [24 empty] | VV | 0
37 | 162701105R00 | Vodorovné přemístění výkopku z horniny 1 až 4, na vzdálenost přes 9 000 do 10 000 m | m3 | 4.7077 |  | 0 |  | 0 |  | 0 | 21 | 0 | 0 | 0 | 0 | 0 | 800-1 | RTS 19/ II | RTS 19/ II | 0.011 | 0.05 |  | Práce |  |  |  | POL1_1
|  | po suchu, bez naložení výkopku, avšak se složením bez rozhrnutí, zpáteční cesta vozidla. | [24 empty] | SPI
|  | VYTLAČENÁ ZEMINA - RÝHY : 6,50000*(0,09625+0,29850+(Pi*0,02000^2))*(0,18333+0,48333) |  | 1.7161 | [22 empty] | VV | 0
|  | VYTLAČENÁ ZEMINA - ZÁŘEZY : 0,00000*(0,07505+0,29322+(Pi*0,02000^2))*(0,18333+0,48333) | [24 empty] | VV | 0
|  | VYTLAČENÁ ZEMINA - ŠACHTY : 0,00000*2,40650*1,1876*(0,18333+0,48333) | [24 empty] | VV | 0
|  | VYTLAČENÁ ZEMINA - ZÁSYP RÝHY - VÝMĚNA ZEMINY : (3,40000+0,00000)*1,31985*(0,18333+0,48333) |  | 2.9917 | [22 empty] | VV | 0
|  | VYTLAČENÁ ZEMINA - ZÁSYP ZÁŘEZU - VÝMĚNA ZEMINY : 0,00000*0,00000*(0,18333+0,48333) | [24 empty] | VV | 0
|  | VYTLAČENÁ ZEMINA - VPUSTĚ : 0,00000*(0,90*0,90*(0,60+0,18+0,59+0,59)) | [24 empty] | VV | 0
38 | 162701155R00 | Vodorovné přemístění výkopku z horniny 5 až 7, na vzdálenost přes 9 000 do 10 000 m | m3 | 2.4123 |  | 0 |  | 0 |  | 0 | 21 | 0 | 0 | 0 | 0 | 0 | 800-1 | RTS 19/ II | RTS 19/ II | 0.012 | 0.03 |  | Práce |  |  |  | POL1_1
|  | po suchu, bez naložení výkopku, avšak se složením bez rozhrnutí, zpáteční cesta vozidla. | [24 empty] | SPI
|  | VYTLAČENÁ ZEMINA - RÝHY : 6,50000*(0,09625+0,29850+(Pi*0,02000^2))*(0,20000) |  | 0.51481 | [22 empty] | VV | 0
|  | VYTLAČENÁ ZEMINA - ZÁŘEZY : 0,00000*(0,07505+0,29322+(Pi*0,02000^2))*(0,20000) | [24 empty] | VV | 0
|  | VYTLAČENÁ ZEMINA - ŠACHTY : 0,00000*2,40650*1,1876*(0,20000) | [24 empty] | VV | 0
|  | VYTLAČENÁ ZEMINA - RÝHY : 6,50000*0,90000*0,01000 |  | 0.0585 | [22 empty] | VV | 0
|  | VYTLAČENÁ ZEMINA - ŠACHTY : 0,00000*1,50*1,50*0,01000 | [24 empty] | VV | 0
|  | VYTLAČENÁ ZEMINA - RÝHY : 6,50000*(0,09625+0,29850+(Pi*0,02000^2))*(0,10000) |  | 0.25741 | [22 empty] | VV | 0
|  | VYTLAČENÁ ZEMINA - ZÁŘEZY : 0,00000*(0,07505+0,29322+(Pi*0,02000^2))*(0,10000) | [24 empty] | VV | 0
|  | VYTLAČENÁ ZEMINA - ŠACHTY : 0,00000*2,40650*1,1876*(0,10000) | [24 empty] | VV | 0
|  | VYTLAČENÁ ZEMINA - RÝHY : 6,50000*(0,09625+0,29850+(Pi*0,02000^2))*(0,03333) |  | 0.0858 | [22 empty] | VV | 0
|  | VYTLAČENÁ ZEMINA - ZÁŘEZY : 0,00000*(0,07505+0,29322+(Pi*0,02000^2))*(0,03333) | [24 empty] | VV | 0
|  | VYTLAČENÁ ZEMINA - ŠACHTY : 0,00000*2,40650*1,1876*(0,03333) | [24 empty] | VV | 0
|  | VYTLAČENÁ ZEMINA - ZÁSYP RÝHY - VÝMĚNA ZEMINY : (3,40000+0,00000)*1,31985*(0,20000+0,10000+0,03333) |  | 1.4958 | [22 empty] | VV | 0
|  | VYTLAČENÁ ZEMINA - ZÁSYP ZÁŘEZU - VÝMĚNA ZEMINY : 0,00000*0,00000*(0,20000+0,10000+0,03333) | [24 empty] | VV | 0
39 | 162701109R00 | Vodorovné přemístění výkopku příplatek k ceně za každých dalších i započatých 1 000 m přes 10 000 m z horniny 1 až 4 | m3 | 18.8308 |  | 0 |  | 0 |  | 0 | 21 | 0 | 0 | 0 | 0 | 0 | 800-1 | RTS 19/ II | RTS 19/ II | 0 | 0 |  | Práce |  |  |  | POL1_1
|  | po suchu, bez naložení výkopku, avšak se složením bez rozhrnutí, zpáteční cesta vozidla. | [24 empty] | SPI
|  | VYTLAČENÁ ZEMINA - RÝHY x VZDÁLENOST : 6,50000*(0,09625)*(0,18333+0,48333)*4,00000 |  | 1.6683 | [22 empty] | VV | 0
|  | VYTLAČENÁ ZEMINA - RÝHY x VZDÁLENOST : 6,50000*(0,29850+(Pi*0,02000^2))*(0,18333+0,48333)*4,00000 |  | 5.1959 | [22 empty] | VV | 0
|  | VYTLAČENÁ ZEMINA - ZÁŘEZY x VZDÁLENOST : 0,00000*(0,07505)*(0,18333+0,48333)*4,00000 | [24 empty] | VV | 0
|  | VYTLAČENÁ ZEMINA - ZÁŘEZY x VZDÁLENOST : 0,00000*(0,29322+(Pi*0,02000^2))*(0,18333+0,48333)*4,00000 | [24 empty] | VV | 0
|  | VYTLAČENÁ ZEMINA - ŠACHTY x VZDÁLENOST : 0,00000*2,40650*1,1876*(0,18333+0,48333)*4,00000 | [24 empty] | VV | 0
|  | VYTLAČENÁ ZEMINA - ZÁSYP RÝHY - VÝMĚNA ZEMINY : (3,40000+0,00000)*1,31985*(0,18333+0,48333)*4,00000 |  | 11.9666 | [22 empty] | VV | 0
|  | VYTLAČENÁ ZEMINA - ZÁSYP ZÁŘEZU - VÝMĚNA ZEMINY : 0,00000*0,00000*(0,18333+0,48333)*4,00000 | [24 empty] | VV | 0
|  | VYTLAČENÁ ZEMINA - VPUSTĚ : 0,00000*(0,90*0,90*(0,60+0,18+0,59+0,59))*4,00000 | [24 empty] | VV | 0
40 | 162701159R00 | Vodorovné přemístění výkopku příplatek k ceně za každých dalších i započatých 1 000 m přes 10 000 m z horniny 5 až 7 | m3 | 9.6494 |  | 0 |  | 0 |  | 0 | 21 | 0 | 0 | 0 | 0 | 0 | 800-1 | RTS 19/ II | RTS 19/ II | 0 | 0 |  | Práce |  |  |  | POL1_1
|  | po suchu, bez naložení výkopku, avšak se složením bez rozhrnutí, zpáteční cesta vozidla. | [24 empty] | SPI
|  | VYTLAČENÁ ZEMINA - RÝHY : 6,50000*(0,09625+0,29850+(Pi*0,02000^2))*(0,20000)*4,00000 |  | 2.0593 | [22 empty] | VV | 0
|  | VYTLAČENÁ ZEMINA - ZÁŘEZY : 0,00000*(0,07505+0,29322+(Pi*0,02000^2))*(0,20000)*4,00000 | [24 empty] | VV | 0
|  | VYTLAČENÁ ZEMINA - ŠACHTY : 0,00000*2,40650*1,1876*(0,20000)*4,00000 | [24 empty] | VV | 0
|  | VYTLAČENÁ ZEMINA - RÝHY : 6,50000*0,90000*0,01000*4,00000 |  | 0.234 | [22 empty] | VV | 0
|  | VYTLAČENÁ ZEMINA - ŠACHTY : 0,00000*1,50*1,50*0,01000*4,00000 | [24 empty] | VV | 0
|  | VYTLAČENÁ ZEMINA - RÝHY : 6,50000*(0,09625+0,29850+(Pi*0,02000^2))*(0,10000)*4,00000 |  | 1.0296 | [22 empty] | VV | 0
|  | VYTLAČENÁ ZEMINA - ZÁŘEZY : 0,00000*(0,07505+0,29322+(Pi*0,02000^2))*(0,10000)*4,00000 | [24 empty] | VV | 0
|  | VYTLAČENÁ ZEMINA - ŠACHTY : 0,00000*2,40650*1,1876*(0,10000)*4,00000 | [24 empty] | VV | 0
|  | VYTLAČENÁ ZEMINA - RÝHY : 6,50000*(0,09625+0,29850+(Pi*0,02000^2))*(0,03333)*4,00000 |  | 0.34321 | [22 empty] | VV | 0
|  | VYTLAČENÁ ZEMINA - ZÁŘEZY : 0,00000*(0,07505+0,29322+(Pi*0,02000^2))*(0,03333)*4,00000 | [24 empty] | VV | 0
|  | VYTLAČENÁ ZEMINA - ŠACHTY : 0,00000*2,40650*1,1876*(0,03333)*4,00000 | [24 empty] | VV | 0
|  | VYTLAČENÁ ZEMINA - ZÁSYP RÝHY - VÝMĚNA ZEMINY : (3,40000+0,00000)*1,31985*(0,20000+0,10000+0,03333)*4,00000 |  | 5.9833 | [22 empty] | VV | 0
|  | VYTLAČENÁ ZEMINA - ZÁSYP ZÁŘEZU - VÝMĚNA ZEMINY : 0,00000*0,00000*(0,20000+0,10000+0,03333)*4,00000 | [24 empty] | VV | 0
41 | 171201201R00 | Uložení sypaniny na dočasnou skládku tak, že na 1 m2 plochy připadá přes 2 m3 výkopku nebo ornice | m3 | 7.1201 |  | 0 |  | 0 |  | 0 | 21 | 0 | 0 | 0 | 0 | 0 | 800-1 | RTS 19/ II | RTS 19/ II | 0.009 | 0.06 |  | Práce |  |  |  | POL1_1
|  | VYTLAČENÁ ZEMINA - RÝHY : 6,50000*(0,09625+0,29850+(Pi*0,02000^2))*(0,18333+0,48333) |  | 1.7161 | [22 empty] | VV | 0
|  | VYTLAČENÁ ZEMINA - ZÁŘEZY : 0,00000*(0,07505+0,29322+(Pi*0,02000^2))*(0,18333+0,48333) | [24 empty] | VV | 0
|  | VYTLAČENÁ ZEMINA - ŠACHTY : 0,00000*2,40650*1,1876*(0,18333+0,48333) | [24 empty] | VV | 0
|  | VYTLAČENÁ ZEMINA - ZÁSYP RÝHY - VÝMĚNA ZEMINY : 3,40000*1,31985*(0,18333+0,48333) |  | 2.9917 | [22 empty] | VV | 0
|  | VYTLAČENÁ ZEMINA - ZÁSYP ZÁŘEZU - VÝMĚNA ZEMINY : 0,00000*0,00000*(0,18333+0,48333) | [24 empty] | VV | 0
|  | VYTLAČENÁ ZEMINA - RÝHY : 6,50000*(0,09625+0,29850+(Pi*0,02000^2))*(0,20000) |  | 0.51481 | [22 empty] | VV | 0
|  | VYTLAČENÁ ZEMINA - ZÁŘEZY : 0,00000*(0,07505+0,29322+(Pi*0,02000^2))*(0,20000) | [24 empty] | VV | 0
|  | VYTLAČENÁ ZEMINA - ŠACHTY : 0,00000*2,40650*1,1876*(0,20000) | [24 empty] | VV | 0
|  | VYTLAČENÁ ZEMINA - RÝHY : 6,50000*(0,09625+0,29850+(Pi*0,02000^2))*(0,10000) |  | 0.25741 | [22 empty] | VV | 0
|  | VYTLAČENÁ ZEMINA - ZÁŘEZY : 0,00000*(0,07505+0,29322+(Pi*0,02000^2))*(0,10000) | [24 empty] | VV | 0
|  | VYTLAČENÁ ZEMINA - ŠACHTY : 0,00000*2,40650*1,1876*(0,10000) | [24 empty] | VV | 0
|  | VYTLAČENÁ ZEMINA - RÝHY : 6,50000*(0,09625+0,29850+(Pi*0,02000^2))*(0,03333) |  | 0.0858 | [22 empty] | VV | 0
|  | VYTLAČENÁ ZEMINA - ZÁŘEZY : 0,00000*(0,07505+0,29322+(Pi*0,02000^2))*(0,03333) | [24 empty] | VV | 0
|  | VYTLAČENÁ ZEMINA - ŠACHTY : 0,00000*2,40650*1,1876*(0,03333) | [24 empty] | VV | 0
|  | VYTLAČENÁ ZEMINA - ZÁSYP RÝHY - VÝMĚNA ZEMINY : (3,40000+0,00000)*1,31985*(0,20000+0,10000+0,03333) |  | 1.4958 | [22 empty] | VV | 0
|  | VYTLAČENÁ ZEMINA - ZÁSYP ZÁŘEZU - VÝMĚNA ZEMINY : 0,00000*0,00000*(0,20000+0,10000+0,03333) | [24 empty] | VV | 0
|  | VYTLAČENÁ ZEMINA - RÝHY : 6,50000*0,90000*0,01000 |  | 0.0585 | [22 empty] | VV | 0
|  | VYTLAČENÁ ZEMINA - ŠACHTY : 0,00000*1,50*1,50*0,01000 | [24 empty] | VV | 0
|  | VYTLAČENÁ ZEMINA - VPUSTĚ : 0,00000*(0,90*0,90*(0,60+0,18+0,59+0,59)) | [24 empty] | VV | 0
42 | 174101101R00 | Zásyp sypaninou se zhutněním jam, šachet, rýh nebo kolem objektů v těchto vykopávkách | m3 | 10.6472 |  | 0 |  | 0 |  | 0 | 21 | 0 | 0 | 0 | 0 | 0 | 800-1 | RTS 19/ II | RTS 19/ II | 0.202 | 2.15 |  | Práce |  |  |  | POL1_1
|  | z jakékoliv horniny s uložením výkopku po vrstvách, | [24 empty] | SPI
|  | včetně strojního přemístění materiálu pro zásyp ze vzdálenosti do 10 m od okraje zásypu | [24 empty] | POP
|  | JÁMY PROTLAKU : 0,00000*(6*3+3*3)*(2,40650+0,50)*0,18333 | [24 empty] | VV | 0
|  | odpočet sejmuté vrtsvy v jiné položce : -0,00000*(6*3+3*3)*0,15 | [24 empty] | VV | 0
|  | JÁMY PROTLAKU : 0,00000*(6*3+3*3)*(2,40650+0,50)*0,48333 | [24 empty] | VV | 0
|  | viz podélné profily a průměrná hloubka rýhy : 6,50000*2,40650*0,90000*1,00000*0,18333 |  | 2.581 | [22 empty] | VV | 0
|  | odpočet sejmuté vrtsvy v jiné položce : -3,40000*0,90000*(0,10+0,43000)*1,00000*0,18333 |  | -0.29733 | [22 empty] | VV | 0
|  | odpočet sejmuté vrtsvy v jiné položce : -0,00000*0,90000*(0,10+0,06)*1,00000*0,18333 | [24 empty] | VV | 0
|  | odpočet sejmuté vrtsvy v jiné položce : -0,00000*0,90000*0,15*1,00000*0,18333 | [24 empty] | VV | 0
|  | odpočet sejmuté vrtsvy v jiné položce : -(3,10000-0,00000)*0,90000*0,15*1,00000*0,18333 |  | -0.07672 | [22 empty] | VV | 0
|  | viz podélné profily a průměrná hloubka rýhy : 6,50000*2,40650*0,90000*0,00000*0,18333 | [24 empty] | VV | 0
|  | odpočet sejmuté vrtsvy v jiné položce : -3,40000*0,90000*(0,10+0,43000)*0,00000*0,18333 | [24 empty] | VV | 0
|  | odpočet sejmuté vrtsvy v jiné položce : -0,00000*0,90000*(0,10+0,06)*0,00000*0,18333 | [24 empty] | VV | 0
|  | odpočet sejmuté vrtsvy v jiné položce : -0,00000*0,90000*0,15*0,00000*0,18333 | [24 empty] | VV | 0
|  | odpočet sejmuté vrtsvy v jiné položce : -(3,10000-0,00000)*0,90000*0,15*0,00000*0,18333 | [24 empty] | VV | 0
|  | viz podélné profily a průměrná hloubka rýhy : 6,50000*2,40650*0,90000*1,00000*0,48333 |  | 6.8044 | [22 empty] | VV | 0
|  | odpočet sejmuté vrtsvy v jiné položce : -3,40000*0,90000*(0,10+0,43000)*1,00000*0,48333 |  | -0.78387 | [22 empty] | VV | 0
|  | odpočet sejmuté vrtsvy v jiné položce : -0,00000*0,90000*(0,10+0,06)*1,00000*0,48333 | [24 empty] | VV | 0
|  | odpočet sejmuté vrtsvy v jiné položce : -0,00000*0,90000*0,15*1,00000*0,48333 | [24 empty] | VV | 0
|  | odpočet sejmuté vrtsvy v jiné položce : -(3,10000-0,00000)*0,90000*0,15*1,00000*0,48333 |  | -0.20228 | [22 empty] | VV | 0
|  | viz podélné profily a průměrná hloubka rýhy : 6,50000*2,40650*0,90000*0,00000*0,48333 | [24 empty] | VV | 0
|  | odpočet sejmuté vrtsvy v jiné položce : -3,40000*0,90000*(0,10+0,43000)*0,00000*0,48333 | [24 empty] | VV | 0
|  | odpočet sejmuté vrtsvy v jiné položce : -0,00000*0,90000*(0,10+0,06)*0,00000*0,48333 | [24 empty] | VV | 0
|  | odpočet sejmuté vrtsvy v jiné položce : -0,00000*0,90000*0,15*0,00000*0,48333 | [24 empty] | VV | 0
|  | odpočet sejmuté vrtsvy v jiné položce : -(3,10000-0,00000)*0,90000*0,15*0,00000*0,48333 | [24 empty] | VV | 0
|  | viz podélné profily a průměrná hloubka rýhy : 6,50000*2,40650*0,90000*0,20000 |  | 2.8156 | [22 empty] | VV | 0
|  | odpočet sejmuté vrtsvy v jiné položce : -3,40000*0,90000*(0,10+0,43000)*0,20000 |  | -0.32436 | [22 empty] | VV | 0
|  | odpočet sejmuté vrtsvy v jiné položce : -0,00000*0,90000*(0,10+0,06)*0,20000 | [24 empty] | VV | 0
|  | odpočet sejmuté vrtsvy v jiné položce : -0,00000*0,90000*0,15*0,20000 | [24 empty] | VV | 0
|  | odpočet sejmuté vrtsvy v jiné položce : -(3,10000-0,00000)*0,90000*0,15*0,20000 |  | -0.0837 | [22 empty] | VV | 0
|  | viz podélné profily a průměrná hloubka rýhy : 6,50000*2,40650*0,90000*0,10000 |  | 1.4078 | [22 empty] | VV | 0
|  | odpočet sejmuté vrtsvy v jiné položce : -3,40000*0,90000*(0,10+0,43000)*0,10000 |  | -0.16218 | [22 empty] | VV | 0
|  | odpočet sejmuté vrtsvy v jiné položce : -0,00000*0,90000*(0,10+0,06)*0,10000 | [24 empty] | VV | 0
|  | odpočet sejmuté vrtsvy v jiné položce : -0,00000*0,90000*0,15*0,10000 | [24 empty] | VV | 0
|  | odpočet sejmuté vrtsvy v jiné položce : -(3,10000-0,00000)*0,90000*0,15*0,10000 |  | -0.04185 | [22 empty] | VV | 0
|  | viz podélné profily a průměrná hloubka rýhy : 6,50000*2,40650*0,90000*0,03333 |  | 0.46927 | [22 empty] | VV | 0
|  | odpočet sejmuté vrtsvy v jiné položce : -3,40000*0,90000*(0,10+0,43000)*0,03333 |  | -0.05406 | [22 empty] | VV | 0
|  | odpočet sejmuté vrtsvy v jiné položce : -0,00000*0,90000*(0,10+0,06)*0,03333 | [24 empty] | VV | 0
|  | odpočet sejmuté vrtsvy v jiné položce : -0,00000*0,90000*0,15*0,03333 | [24 empty] | VV | 0
|  | odpočet sejmuté vrtsvy v jiné položce : -(3,10000-0,00000)*0,90000*0,15*0,03333 |  | -0.01395 | [22 empty] | VV | 0
|  | VYTLAČENÁ ZEMINA - RÝHY : -6,50000*(0,09625+0,29850+(Pi*0,02000^2)) |  | -2.5741 | [22 empty] | VV | 0
|  | VYTLAČENÁ ZEMINA - ŠACHTY : -0,00000*2,40650*1,1876*((6,50000+0,00000)/6,50000) | [24 empty] | VV | 0
|  | viz podélné profily a průměrná hloubka rýhy : 6,50000*0,90000*0,01000 |  | 0.0585 | [22 empty] | VV | 0
|  | viz podélné profily a průměrná hloubka rýhy : 0,00000*1,50*1,50*0,01000 | [24 empty] | VV | 0
|  | VYTLAČENÁ ZEMINA - VPUSTĚ : 0,00000*(0,90*0,90*(0,60+0,18+0,59+0,59)) | [24 empty] | VV | 0
|  | VYTLAČENÁ ZEMINA - VPUSTĚ : -0,00000*(PI*0,30*0,30*(0,60+0,18+0,59+0,59)) | [24 empty] | VV | 0
|  | viz situace stavby a podélné profily - křížení a souběhy s podzemními inž. sítěmi : (0,00000+5,00000+0,00000)*0,50*0,50*0,90000 |  | 1.125 | [22 empty] | VV | 0
|  | viz situace stavby - rozšíření pro odbočky : (0,00000+0,00000)*0,50*0,50*0,90000 | [24 empty] | VV | 0
|  | viz situace stavby - ochrana kořenové soustavy stromů : 0,00000*0,50*0,50*0,90000 | [24 empty] | VV | 0
43 | 175101101R00 | Obsyp potrubí bez prohození sypaniny, bez dodávky obsypového materiálu | m3 | 1.9403 |  | 0 |  | 0 |  | 0 | 21 | 0 | 0 | 0 | 0 | 0 | 800-1 | RTS 19/ II | RTS 19/ II | 1.587 | 3.08 |  | Práce |  |  |  | POL1_1
|  | sypaninou z vhodných hornin tř. 1 - 4 nebo materiálem připraveným podél výkopu ve vzdálenosti do 3 m od jeho kraje, pro jakoukoliv hloubku výkopu a jakoukoliv míru zhutnění, | [24 empty] | SPI |  | sypaninou z vhodných hornin tř. 1 - 4 nebo materiálem připraveným podél výkopu ve vzdálenosti do 3 m od jeho kraje, pro jakoukoliv hloubku výkopu a jakoukoliv míru zhutnění,
|  | viz vzorové příčné řezy : 6,50000*0,29850 |  | 1.9403 | [22 empty] | VV | 0
|  | viz vzorové příčné řezy : 0,00000*0,29322 | [24 empty] | VV | 0
44 | 180401211R00 | Založení trávníku luční trávník, výsevem, v rovině nebo na svahu do 1:5 | m2 | 12.09 |  | 0 |  | 0 |  | 0 | 21 | 0 | 0 | 0 | 0 | 0 | 823-1 | RTS 19/ II | RTS 19/ II | 0.021 | 0.25 |  | Práce |  |  |  | POL1_1
|  | na půdě předem připravené s pokosením, naložením, odvozem odpadu do 20 km a se složením, | [24 empty] | SPI
|  | viz vzorové příčné řezy : 3,10000*0,90000 |  | 2.79 | [22 empty] | VV | 0
|  | viz vzorové příčné řezy : 0,00000*((0,60000+2*2,40650*0,35000)-0,90000) | [24 empty] | VV | 0
|  | JÁMY PROTLAKU : 0,00000*(6*3+3*3) | [24 empty] | VV | 0
|  | viz vzorové příčné řezy - DOPRAVNÍ PRUH : 3,10000*(0,50+2,50) |  | 9.3 | [22 empty] | VV | 0
45 | 181301102R00 | Rozprostření a urovnání ornice v rovině v souvislé ploše do 500 m2, tloušťka vrstvy přes 100 do 150 mm | m2 | 12.09 |  | 0 |  | 0 |  | 0 | 21 | 0 | 0 | 0 | 0 | 0 | 800-1 | RTS 19/ II | RTS 19/ II | 0.177 | 2.14 |  | Práce |  |  |  | POL1_1
|  | s případným nutným přemístěním hromad nebo dočasných skládek na místo potřeby ze vzdálenosti do 30 m, v rovině nebo ve svahu do 1 : 5, | [24 empty] | SPI |  | s případným nutným přemístěním hromad nebo dočasných skládek na místo potřeby ze vzdálenosti do 30 m, v rovině nebo ve svahu do 1 : 5,
|  | viz vzorové příčné řezy : 3,10000*0,90000 |  | 2.79 | [22 empty] | VV | 0
|  | viz vzorové příčné řezy : 0,00000*((0,60000+2*0,00000*0,35000)-0,90000) | [24 empty] | VV | 0
|  | JÁMY PROTLAKU : 0,00000*(6*3+3*3) | [24 empty] | VV | 0
|  | viz vzorové příčné řezy - DOPRAVNÍ PRUH : 3,10000*(0,50+2,50) |  | 9.3 | [22 empty] | VV | 0
46 | 183554141R00 | Vodorovné přemístění produktů přemístění zelené hmoty, vzdálenost do 2 km, | t | 0.15113 |  | 0 |  | 0 |  | 0 | 21 | 0 | 0 | 0 | 0 | 0 | 823-2 | RTS 19/ II | RTS 19/ II | 0 | 0 |  | Práce |  |  |  | POL1_1
|  | viz situace stavby a podélné profily - stávající povrchy - RÝHY : 3,10000*0,90000*0,25*0,05 |  | 0.03488 | [22 empty] | VV | 0
|  | ZÁŘEZY : 0,00000*((0,60000+2*0,00000*0,35000)-0,90000)*0,25*0,05 | [24 empty] | VV | 0
|  | JÁMY PROTLAKU : 0,00000*(6*3+3*3)*0,25*0,05 | [24 empty] | VV | 0
|  | DOPRAVNÍ PRUH : 3,10000*(0,50+2,50)*0,25*0,05 |  | 0.11625 | [22 empty] | VV | 0
47 | 184802111R00 | Chemické odplevelení půdy před založením kultury postřikem naširoko, v rovině nebo na svahu do 1:5 | m2 | 12.09 |  | 0 |  | 0 |  | 0 | 21 | 0 | 0 | 0 | 0 | 0 | 823-1 | RTS 19/ II | RTS 19/ II | 0.0035 | 0.04 |  | Práce |  |  |  | POL1_
|  | nebo trávníku nebo zpevněných ploch o výměře jednotlivě přes 20 m2, | [24 empty] | SPI
|  | Včetně dovozu vody do 10 km. | [24 empty] | POP
|  | viz vzorové příčné řezy : 3,10000*0,90000 |  | 2.79 | [22 empty] | VV | 0
|  | viz vzorové příčné řezy : 0,00000*((0,60000+2*0,00000*0,35000)-0,90000) | [24 empty] | VV | 0
|  | JÁMY PROTLAKU : 0,00000*(6*3+3*3) | [24 empty] | VV | 0
|  | viz vzorové příčné řezy - DOPRAVNÍ PRUH : 3,10000*(0,50+2,50) |  | 9.3 | [22 empty] | VV | 0
48 | 185803211R00 | Uválcování trávníku uválcování trávníku v rovině nebo na svahu do 1:5 | m2 | 12.09 |  | 0 |  | 0 |  | 0 | 21 | 0 | 0 | 0 | 0 | 0 | 823-1 | RTS 19/ II | RTS 19/ II | 0.002 | 0.02 |  | Práce |  |  |  | POL1_
|  | viz vzorové příčné řezy : 3,10000*0,90000 |  | 2.79 | [22 empty] | VV | 0
|  | viz vzorové příčné řezy : 0,00000*((0,60000+2*0,00000*0,35000)-0,90000) | [24 empty] | VV | 0
|  | JÁMY PROTLAKU : 0,00000*(6*3+3*3) | [24 empty] | VV | 0
|  | viz vzorové příčné řezy - DOPRAVNÍ PRUH : 3,10000*(0,50+2,50) |  | 9.3 | [22 empty] | VV | 0
49 | 185804311R00 | Zalití rostlin vodou plocha do 20 m2, | m3 | 0.06045 |  | 0 |  | 0 |  | 0 | 21 | 0 | 0 | 0 | 0 | 0 | 823-1 | RTS 19/ II | RTS 19/ II | 1.195 | 0.07 |  | Práce |  |  |  | POL1_1
|  | viz situace stavby : 0,00000*20/1000 | [24 empty] | VV | 0
|  | viz situace stavby : 0,00000*20/1000 | [24 empty] | VV | 0
|  | viz vzorové příčné řezy : 3,10000*0,90000*5/1000 |  | 0.01395 | [22 empty] | VV | 0
|  | viz vzorové příčné řezy : 0,00000*((0,60000+2*0,00000*0,35000)-0,90000)*5/1000 | [24 empty] | VV | 0
|  | JÁMY PROTLAKU : 0,00000*(6*3+3*3)*5/1000 | [24 empty] | VV | 0
|  | viz vzorové příčné řezy - DOPRAVNÍ PRUH : 3,10000*(0,50+2,50)*5/1000 |  | 0.0465 | [22 empty] | VV | 0
50 | 185851111R00 | Dovoz vody pro zálivku rostlin dovoz vody pro zálivku rostlin na vzdálenost do 6000 m | m3 | 0.06045 |  | 0 |  | 0 |  | 0 | 21 | 0 | 0 | 0 | 0 | 0 | 823-1 | RTS 19/ II | RTS 19/ II | 0.884 | 0.05 |  | Práce |  |  |  | POL1_
|  | viz situace stavby : 0,00000*20/1000 | [24 empty] | VV | 0
|  | viz situace stavby : 0,00000*20/1000 | [24 empty] | VV | 0
|  | viz vzorové příčné řezy : 3,10000*0,90000*5/1000 |  | 0.01395 | [22 empty] | VV | 0
|  | viz vzorové příčné řezy : 0,00000*((0,60000+2*0,00000*0,35000)-0,90000)*5/1000 | [24 empty] | VV | 0
|  | JÁMY PROTLAKU : 0,00000*(6*3+3*3)*5/1000 | [24 empty] | VV | 0
|  | viz vzorové příčné řezy - DOPRAVNÍ PRUH : 3,10000*(0,50+2,50)*5/1000 |  | 0.0465 | [22 empty] | VV | 0
51 | 199000001R00 | Poplatky za skládku ornice | m3 | 1.8135 |  | 0 |  | 0 |  | 0 | 21 | 0 | 0 | 0 | 0 | 0 | 800-1 | RTS 19/ II | RTS 19/ II | 0 | 0 |  | Práce |  |  |  | POL1_
|  | dočasné skládkování sejmuté ornice (do zpětného rozprostření) : | [24 empty] | VV | 0
|  | viz situace stavby a podélné profily - stávající povrchy - RÝHY : 3,10000*0,90000*0,15 |  | 0.4185 | [22 empty] | VV | 0
|  | ZÁŘEZY : 0,00000*((0,60000+2*0,00000*0,35000)-0,90000)*0,15 | [24 empty] | VV | 0
|  | JÁMY PROTLAKU : 0,00000*(6*3+3*3)*0,15 | [24 empty] | VV | 0
|  | DOPRAVNÍ PRUH : 3,10000*(0,50+2,50)*0,15 |  | 1.395 | [22 empty] | VV | 0
52 | 199000002R00 | Poplatky za skládku horniny 1- 4 | m3 | 4.7077 |  | 0 |  | 0 |  | 0 | 21 | 0 | 0 | 0 | 0 | 0 | 800-1 | RTS 19/ II | RTS 19/ II | 0 | 0 |  | Práce |  |  |  | POL1_1
|  | VYTLAČENÁ ZEMINA RÝHY : 6,50000*(0,09625+0,29850+(Pi*0,02000^2))*(0,18333+0,48333) |  | 1.7161 | [22 empty] | VV | 0
|  | VYTLAČENÁ ZEMINA ZÁŘEZ : 0,00000*(0,29322+(Pi*0,02000^2))*(0,18333+0,48333) | [24 empty] | VV | 0
|  | VYTLAČENÁ ZEMINA ZÁŘEZ : 0,00000*(0,07505)*(0,18333+0,48333) | [24 empty] | VV | 0
|  | VYTLAČENÁ ZEMINA ŠACHTY : 0,00000*2,40650*1,1876*(0,18333+0,48333) | [24 empty] | VV | 0
|  | VYTLAČENÁ ZEMINA - ZÁSYP RÝHY - VÝMĚNA ZEMINY : (3,40000+0,00000)*1,31985*(0,18333+0,48333) |  | 2.9917 | [22 empty] | VV | 0
|  | VYTLAČENÁ ZEMINA - ZÁSYP ZÁŘEZU - VÝMĚNA ZEMINY : 0,00000*0,00000*(0,18333+0,48333) | [24 empty] | VV | 0
|  | VYTLAČENÁ ZEMINA - VPUSTĚ : 0,00000*(0,90*0,90*(0,60+0,18+0,59+0,59))*(0,18333+0,48333) | [24 empty] | VV | 0
|  | VYTLAČENÁ ZEMINA - VPUSTĚ : -0,00000*(PI*0,30*0,30*(0,60+0,18+0,59+0,59))*(0,18333+0,48333) | [24 empty] | VV | 0
53 | 199000003R00 | Poplatky za skládku horniny 5 - 7 | m3 | 2.4123 |  | 0 |  | 0 |  | 0 | 21 | 0 | 0 | 0 | 0 | 0 | 800-1 | RTS 19/ II | RTS 19/ II | 0 | 0 |  | Práce |  |  |  | POL1_
|  | VYTLAČENÁ ZEMINA RÝHY : 6,50000*(0,09625+0,29850+(Pi*0,02000^2))*(0,20000) |  | 0.51481 | [22 empty] | VV | 0
|  | VYTLAČENÁ ZEMINA ZÁŘEZ : 0,00000*(0,07505+0,29322+(Pi*0,02000^2))*(0,20000) | [24 empty] | VV | 0
|  | VYTLAČENÁ ZEMINA ŠACHTY : 0,00000*2,40650*1,1876*(0,20000) | [24 empty] | VV | 0
|  | VYTLAČENÁ ZEMINA RÝHY : 6,50000*(0,09625+0,29850+(Pi*0,02000^2))*(0,10000) |  | 0.25741 | [22 empty] | VV | 0
|  | VYTLAČENÁ ZEMINA ZÁŘEZ : 0,00000*(0,07505+0,29322+(Pi*0,02000^2))*(0,10000) | [24 empty] | VV | 0
|  | VYTLAČENÁ ZEMINA ŠACHTY : 0,00000*2,40650*1,1876*(0,10000) | [24 empty] | VV | 0
|  | VYTLAČENÁ ZEMINA RÝHY : 6,50000*(0,09625+0,29850+(Pi*0,02000^2))*(0,03333) |  | 0.0858 | [22 empty] | VV | 0
|  | VYTLAČENÁ ZEMINA ZÁŘEZ : 0,00000*(0,07505+0,29322+(Pi*0,02000^2))*(0,03333) | [24 empty] | VV | 0
|  | VYTLAČENÁ ZEMINA ŠACHTY : 0,00000*2,40650*1,1876*(0,03333) | [24 empty] | VV | 0
|  | VYTLAČENÁ ZEMINA RÝHY : 6,50000*0,90000*0,01000 |  | 0.0585 | [22 empty] | VV | 0
|  | VYTLAČENÁ ZEMINA ŠACHTY : 0,00000*1,50*1,50*0,01000 | [24 empty] | VV | 0
|  | VYTLAČENÁ ZEMINA - ZÁSYP RÝHY - VÝMĚNA ZEMINY : (3,40000+0,00000)*1,31985*(0,20000+0,10000+0,03333) |  | 1.4958 | [22 empty] | VV | 0
|  | VYTLAČENÁ ZEMINA - ZÁSYP ZÁŘEZU - VÝMĚNA ZEMINY : 0,00000*0,00000*(0,20000+0,10000+0,03333) | [24 empty] | VV | 0
|  | VYTLAČENÁ ZEMINA - VPUSTĚ : 0,00000*(0,90*0,90*(0,60+0,18+0,59+0,59))*(0,20000+0,10000+0,03333) | [24 empty] | VV | 0
|  | VYTLAČENÁ ZEMINA - VPUSTĚ : -0,00000*(PI*0,30*0,30*(0,60+0,18+0,59+0,59))*(0,20000+0,10000+0,03333) | [24 empty] | VV | 0
54 | 00572460R | směs travní technická | kg | 0.07254 |  | 0 |  | 0 |  | 0 | 21 | 0 | 0.001 | 0 | 0 | 0 | SPCM | RTS 19/ II | RTS 19/ II | 0 | 0 |  | Specifikace |  |  |  | POL3_1
|  | viz vzorové příčné řezy : 3,10000*0,90000*0,003*2 |  | 0.01674 | [22 empty] | VV | 0
|  | viz vzorové příčné řezy : 0,00000*((0,60000+2*2,40650*0,35000)-0,90000)*0,003*2 | [24 empty] | VV | 0
|  | JÁMY PROTLAKU : 0,00000*(6*3+3*3)*0,003*2 | [24 empty] | VV | 0
|  | viz vzorové příčné řezy - DOPRAVNÍ PRUH : 3,10000*(0,50+2,50)*0,003*2 |  | 0.0558 | [22 empty] | VV | 0
55 | 25230502.AR | herbicid selektivní; účinná látka ethylhexylester kyseliny dichlorfenoxyoctové; hubení dvouděložných plevelů | l | 0.0006 |  | 0 |  | 0 |  | 0 | 21 | 0 | 0.001 | 0 | 0 | 0 | SPCM | RTS 19/ II | RTS 19/ II | 0 | 0 |  | Specifikace |  |  |  | POL3_
|  | viz vzorové příčné řezy : 3,10000*0,90000/10000*0,5 |  | 0.00014 | [22 empty] | VV | 0
|  | viz vzorové příčné řezy : 0,00000*((0,60000+2*0,00000*0,35000)-0,90000)/10000*0,5 | [24 empty] | VV | 0
|  | JÁMY PROTLAKU : 0,00000*(6*3+3*3)/10000*0,5 | [24 empty] | VV | 0
|  | viz vzorové příčné řezy - DOPRAVNÍ PRUH : 3,10000*(0,50+2,50)/10000*0,5 |  | 0.00047 | [22 empty] | VV | 0
56 | 58337330R | štěrkopísek frakce 0,0 až 22,0 mm; třída A | t | 3.3955 |  | 0 |  | 0 |  | 0 | 21 | 0 | 1 | 3.4 | 0 | 0 | SPCM | RTS 19/ II | RTS 19/ II | 0 | 0 |  | Specifikace |  |  |  | POL3_1
|  | viz vzorové příčné řezy : 6,50000*0,29850*1,75 |  | 3.3955 | [22 empty] | VV | 0
|  | viz vzorové příčné řezy : 0,00000*0,29322*1,75 | [24 empty] | VV | 0
|  | VYTLAČENÁ ZEMINA - VPUSTĚ : 0,00000*(0,90*0,90*(0,60+0,18+0,59+0,59))*1,75 | [24 empty] | VV | 0
|  | VYTLAČENÁ ZEMINA - VPUSTĚ : -0,00000*(PI*0,30*0,30*(0,60+0,18+0,59+0,59))*1,75 | [24 empty] | VV | 0
57 | 58337333R | štěrkopísek frakce 0,0 až 32,0 mm; třída A | t | 7.8531 |  | 0 |  | 0 |  | 0 | 21 | 0 | 1 | 7.85 | 0 | 0 | SPCM | RTS 19/ II | RTS 19/ II | 0 | 0 |  | Specifikace |  |  |  | POL3_1
|  | SPECIFIKACE MOŽNÉ ZÁMĚNY DRUHU ZÁSYPOVÉHO MATERIÁLU : | [24 empty] | VV | 0
|  | JE UVEDENA VE VZOROVÉM PŘÍČNÉM ŘEZU : | [24 empty] | VV | 0
|  | A DOKLADOVÉ ČÁSTI - STATICKÝ VÝPOČET : | [24 empty] | VV | 0
|  | POVOLENÝCH DEFORMACÍ POTRUBÍ : | [24 empty] | VV | 0
|  | viz vzorové příčné řezy - ZÁSYP RÝHY - VÝMĚNA ZEMINY : (3,40000+0,00000)*1,31985*1,75 |  | 7.8531 | [22 empty] | VV | 0
|  | viz vzorové příčné řezy - ZÁSYP ZÁŘEZU - VÝMĚNA ZEMINY : 0,00000*0,00000*1,75 | [24 empty] | VV | 0
Díl: | 2 | Základy a zvláštní zakládání |  |  |  | 0 |  | 0 |  | 0 |  | 0 |  | 1.08 |  | 0 |  |  |  |  | 1.01 | [5 empty] | DIL
58 | 212792112R00 | Montáž trativodů z flexibilních trubek jakékoliv DN | m | 4.875 |  | 0 |  | 0 |  | 0 | 21 | 0 | 0.22107 | 1.08 | 0 | 0 | 827-1 | RTS 19/ II | RTS 19/ II | 0.185 | 0.9 |  | Práce |  |  |  | POL1_1
|  | se zřízením štěrkopískového lože pod trubky a s jejich obsypem v průměrném celkovém množství do 0,15 m3/m, | [24 empty] | SPI |  | se zřízením štěrkopískového lože pod trubky a s jejich obsypem v průměrném celkovém množství do 0,15 m3/m,
|  | viz vzorové příčné řezy : (6,50000-0,00000-0,00000)*0,75 |  | 4.875 | [22 empty] | VV | 0
59 | 212971110R00 | Zřízení opláštění odvod. trativodů z geotextilie o sklonu do 2,5, | m2 | 1.5315 |  | 0 |  | 0 |  | 0 | 21 | 0 | 0.00018 | 0 | 0 | 0 | 800-2 | RTS 19/ II | RTS 19/ II | 0.075 | 0.11 |  | Práce |  |  |  | POL1_
|  | v rýze nebo v zářezu se stěnami, | [24 empty] | SPI
|  | viz vzorové příčné řezy : (6,50000-0,00000-0,00000)*0,75*2*pi*0,05 |  | 1.5315 | [22 empty] | VV | 0
60 | 28611223.AR | trubka plastová drenážní PVC; ohebná; perforovaná po celém obvodu; DN 100,0 mm | m | 5.3284 |  | 0 |  | 0 |  | 0 | 21 | 0 | 0.00048 | 0 | 0 | 0 | SPCM | RTS 19/ II | RTS 19/ II | 0 | 0 |  | Specifikace |  |  |  | POL3_1
|  | viz vzorové příčné řezy : (6,50000-0,00000-0,00000)*0,75*1,093 |  | 5.3284 | [22 empty] | VV | 0
61 | 69366016R | geotextilie směs přírodních a syntetických vláken; funkce separační, ochranná; plošná hmotnost 250 g/m2 | m | 1.7613 |  | 0 |  | 0 |  | 0 | 21 | 0 | 0.00038 | 0 | 0 | 0 | SPCM | RTS 19/ II | RTS 19/ II | 0 | 0 |  | Specifikace |  |  |  | POL3_
|  | viz vzorové příčné řezy : (6,50000-0,00000-0,00000)*0,75*2*pi*0,05*1,15 |  | 1.7613 | [22 empty] | VV | 0
Díl: | 3 | Svislé a kompletní konstrukce |  |  |  | 0 |  | 0 |  | 0 |  | 0 |  | 0 |  | 0 |  |  |  |  | 1.9 | [5 empty] | DIL
62 | 359901111R00 | Vyčištění stok jakékoliv výšky | m | 6.5 |  | 0 |  | 0 |  | 0 | 21 | 0 | 0 | 0 | 0 | 0 | 827-1 | RTS 19/ II | RTS 19/ II | 0.293 | 1.9 |  | Práce |  |  |  | POL1_1
|  | Konečné vyčištění stok před předáním a převzetím. | [24 empty] | POP
|  | viz. situace stavby - výpis délek potrubí : 6,50000 |  | 6.5 | [22 empty] | VV | 0
Díl: | 4 | Vodorovné konstrukce |  |  |  | 0 |  | 0 |  | 0 |  | 0 |  | 3.08 |  | 0 |  |  |  |  | 1.92 | [5 empty] | DIL
63 | 451573111R00 | Lože pod potrubí, stoky a drobné objekty z písku a štěrkopísku do 65 mm | m3 | 0.62562 |  | 0 |  | 0 |  | 0 | 21 | 0 | 1.8908 | 1.18 | 0 | 0 | 827-1 | RTS 19/ II | RTS 19/ II | 1.317 | 0.82 |  | Práce |  |  |  | POL1_1
|  | v otevřeném výkopu, | [24 empty] | SPI
|  | viz vzorové příčné řezy : 6,50000*0,09625 |  | 0.62562 | [22 empty] | VV | 0
|  | viz vzorové příčné řezy : 0,00000*0,07505 | [24 empty] | VV | 0
64 | 464451112R00 | Prolití vrstvy z lom.kamene cementovou maltou malta MC 10 | m3 | 0.765 |  | 0 |  | 0 |  | 0 | 21 | 0 | 2.4816 | 1.9 | 0 | 0 | 832-1 | RTS 19/ II | RTS 19/ II | 1.438 | 1.1 |  | Práce |  |  |  | POL1_1
|  | viz vzorové příčné řezy : (3,40000-0,00000)*0,90000*0,25*1,00000 |  | 0.765 | [22 empty] | VV | 0
Díl: | 5 | Komunikace |  |  |  | 0 |  | 0 |  | 0 |  | 0 |  | 4.82 |  | 0 |  |  |  |  | 4.02 | [5 empty] | DIL
65 | 564251111R00 | Podklad nebo podsyp ze štěrkopísku tloušťka po zhutnění 150 mm | m2 | 3.06 |  | 0 |  | 0 |  | 0 | 21 | 0 | 0.30361 | 0.93 | 0 | 0 | 822-1 | RTS 19/ II | RTS 19/ II | 0.016 | 0.05 |  | Práce |  |  |  | POL1_1
|  | s rozprostřením, vlhčením a zhutněním | [24 empty] | SPI
|  | viz vzorové příčné řezy : 3,40000*0,90000 |  | 3.06 | [22 empty] | VV | 0
|  | pro komunikace : | [24 empty] | VV | 0
66 | 564871111R00 | Podklad ze štěrkodrti s rozprostřením a zhutněním frakce 0-63 mm, tloušťka po zhutnění 250 mm | m2 | 3.06 |  | 0 |  | 0 |  | 0 | 21 | 0 | 0.55125 | 1.69 | 0 | 0 | 822-1 | RTS 19/ II | RTS 19/ II | 0.027 | 0.08 |  | Práce |  |  |  | POL1_1
|  | viz vzorové příčné řezy : 3,40000*0,90000 |  | 3.06 | [22 empty] | VV | 0
67 | 566901111R00 | Vyspravení podkladu po překopech kamenivem těženým nebo štěrkopískem | m3 | 0.1989 |  | 0 |  | 0 |  | 0 | 21 | 0 | 1.6867 | 0.34 | 0 | 0 | 822-1 | RTS 19/ II | RTS 19/ II | 0.162 | 0.03 |  | Práce |  |  |  | POL1_1
|  | pro inženýrské sítě, se zhutněním | [24 empty] | SPI
|  | viz vzorové příčné řezy - provizorní úprava : 3,40000*0,90000*0,05 |  | 0.153 | [22 empty] | VV | 0
|  | viz vzorové příčné řezy - provizorní úprava : 0,00000*0,90000*0,05 | [24 empty] | VV | 0
|  | viz vzorové příčné řezy - provizorní úprava - 1. dorovnávání do nivelety : 3,40000*0,90000*0,01 |  | 0.0306 | [22 empty] | VV | 0
|  | viz vzorové příčné řezy - provizorní úprava - 1. dorovnávání do nivelety : 0,00000*0,90000*0,01 | [24 empty] | VV | 0
|  | viz vzorové příčné řezy - provizorní úprava - 2. dorovnávání do nivelety : 3,40000*0,90000*0,005 |  | 0.0153 | [22 empty] | VV | 0
|  | viz vzorové příčné řezy - provizorní úprava - 2. dorovnávání do nivelety : 0,00000*0,90000*0,005 | [24 empty] | VV | 0
|  | viz vzorové příčné řezy - provizorní úprava : 0,00000*3,40000/(3,40000+0,000000001)*0,30*1,50*2*0,05 | [24 empty] | VV | 0
|  | viz vzorové příčné řezy - provizorní úprava - 1. dorovnávání do nivelety : 0,00000*3,40000/(3,40000+0,000000001)*0,30*1,50*2*0,01 | [24 empty] | VV | 0
|  | viz vzorové příčné řezy - provizorní úprava - 2. dorovnávání do nivelety : 0,00000*3,40000/(3,40000+0,000000001)*0,30*1,50*2*0,005 | [24 empty] | VV | 0
68 | 566903111R00 | Vyspravení podkladu po překopech kamenivem hrubým drceným | t | 0.45288 |  | 0 |  | 0 |  | 0 | 21 | 0 | 1.1 | 0.5 | 0 | 0 | 822-1 | RTS 19/ II | RTS 19/ II | 0.163 | 0.07 |  | Práce |  |  |  | POL1_1
|  | pro inženýrské sítě, se zhutněním | [24 empty] | SPI
|  | viz vzorové příčné řezy - provizorní úprava : 3,40000*0,90000*0,08*1,85 |  | 0.45288 | [22 empty] | VV | 0
|  | viz vzorové příčné řezy - provizorní úprava : 0,00000*0,90000*0,08*1,85 | [24 empty] | VV | 0
|  | viz vzorové příčné řezy - provizorní úprava : 0,00000*3,40000/(3,40000+0,000000001)*0,30*1,50*2*0,08*1,85 | [24 empty] | VV | 0
69 | 566904111R00 | Vyspravení podkladu po překopech kamenivem obalovaným asfaltem | t | 0.58238 |  | 0 |  | 0 |  | 0 | 21 | 0 | 1 | 0.58 | 0 | 0 | 822-1 | RTS 19/ II | RTS 19/ II | 0.406 | 0.24 |  | Práce |  |  |  | POL1_1
|  | pro inženýrské sítě, se zhutněním | [24 empty] | SPI
|  | viz vzorové příčné řezy : 3,40000*(0,90000+0*0,50000)*2,3790*0,080 |  | 0.58238 | [22 empty] | VV | 0
|  | viz vzorové příčné řezy : 0,00000*3,40000/(3,40000+0,000000001)*0,30*1,50*2*2,3790*0,080 | [24 empty] | VV | 0
70 | 569811112R00 | Zpevnění krajnic nebo komun. pro pěší štěrkodrtí tloušťka po zhutnění 60 mm | m2 | 0.85 |  | 0 |  | 0 |  | 0 | 21 | 0 | 0.11545 | 0.1 | 0 | 0 | 822-1 | RTS 19/ II | RTS 19/ II | 0.046 | 0.04 |  | Práce |  |  |  | POL1_1
|  | s rozprostřením a zhutněním | [24 empty] | SPI
|  | viz situace stavby : 3,40000*0,25 |  | 0.85 | [22 empty] | VV | 0
71 | 572404112R00 | Posyp živičného podkladu nebo krytu v množství přes 5 do 10 kg/m2 | m2 | 1.29 |  | 0 |  | 0 |  | 0 | 21 | 0 | 0.00999 | 0.01 | 0 | 0 | 822-1 | RTS 19/ II | RTS 19/ II | 0.01 | 0.01 |  | Práce |  |  |  | POL1_1
|  | kamenivem drobným těženým nebo drceným bez zhutnění | [24 empty] | SPI
|  | viz situace stavby a podélné profily - stávající povrchy : 3,40000*2*0,15 |  | 1.02 | [22 empty] | VV | 0
|  | 3,40000/(3,40000+0,0000000000000000000001)*2*0,90000*0,15 |  | 0.27 | [22 empty] | VV | 0
|  | 3,40000/(3,40000+0,0000000000000000000001)*0,00000*4*0,25*0,15 | [24 empty] | VV | 0
72 | 572952111R00 | Vyspravení krytu po překopech pro inženýrské sítě asfaltovým betonem, po zhutnění tloušťky 30 až 50 mm | m2 | 6.46 |  | 0 |  | 0 |  | 0 | 21 | 0 | 0.10255 | 0.66 | 0 | 0 | 822-1 | RTS 19/ II | RTS 19/ II | 0.111 | 0.72 |  | Práce |  |  |  | POL1_1
|  | viz vzorové příčné řezy : 3,40000*(0,90000+2*1*0,50000) |  | 6.46 | [22 empty] | VV | 0
|  | hmotnost ve specifikaci stanovena dle cenové soustavy RTS a.s. www.cenovasoustava.cz : 0,00000*3,40000/(3,40000+0,000000001)*0,30*1,50*2 | [24 empty] | VV | 0
73 | 573211111R00 | Postřik živičný spojovací bez posypu kamenivem z asfaltu silničního, v množství od 0,5 do 0,7 kg/m2 | m2 | 9.52 |  | 0 |  | 0 |  | 0 | 21 | 0 | 0.00061 | 0.01 | 0 | 0 | 822-1 | RTS 19/ II | RTS 19/ II | 0.002 | 0.02 |  | Práce |  |  |  | POL1_1
|  | viz vzorové příčné řezy : 3,40000*(0,90000+2*1*0,50000)*1 |  | 6.46 | [22 empty] | VV | 0
|  | 3,40000*(0,90000+0*0,50000)*1 |  | 3.06 | [22 empty] | VV | 0
|  | 0,00000*3,40000/(3,40000+0,000000001)*0,30*1,50*1 | [24 empty] | VV | 0
|  | 0,00000*3,40000/(3,40000+0,000000001)*0,30*1,50*1 | [24 empty] | VV | 0
74 | 905 R00 | Hzs-revize provoz.souboru a st.obj. | h | 2.5 |  | 0 |  | 0 |  | 0 | 21 | 0 | 0 | 0 | 0 | 0 | Prav.M | RTS 19/ II | RTS 19/ II | 1 | 2.5 |  | HZS |  |  |  | POL10_
|  | kontrola a přebírka obnažených podzemních inženýrských sítí : | [24 empty] | VV | 0
|  | jejich provozovatelem/správcem (0,5 hod./ks) : (0,00000+0,00000+5,00000)*0,5 |  | 2.5 | [22 empty] | VV | 0
|  | viz. E.x Dokladová část : | [24 empty] | VV | 0
75 | 909 R00 | Hzs-nezmeritelne stavebni prace | h | 0.26 |  | 0 |  | 0 |  | 0 | 21 | 0 | 0 | 0 | 0 | 0 | Prav.M | RTS 19/ II | RTS 19/ II | 1 | 0.26 |  | HZS |  |  |  | POL10_0
|  | viz situace stavby - objekty v manipulačním pruhu : 6,50000/25 |  | 0.26 | [22 empty] | VV | 0
76 | 010130100100R | Rypadlo lopatové kolové CAT M 313 C | Sh | 0.26 |  | 0 |  | 0 |  | 0 | 21 | 0 | 0 | 0 | 0 | 0 | STROJ | RTS 19/ II | RTS 19/ II | 0 | 0 |  | Stroj |  |  |  | POL6_1
|  | Velikost lžíce 0,28-0,72 m3 | [24 empty] | POP
|  | Výkon motoru 86 kW | [24 empty] | POP
|  | viz situace stavby - objekty v manipulačním pruhu : 6,50000/25 |  | 0.26 | [22 empty] | VV | 0
Díl: | 8 | Trubní vedení |  |  |  | 0 |  | 0 |  | 0 |  | 0 |  | 0.04 |  | 0 |  |  |  |  | 12 | [5 empty] | DIL
77 | 871171121R00 | Montáž potrubí z plastických hmot z tlakových trubek polyetylenových, vnějšího průměru 40 mm | m | 6.5 |  | 0 |  | 0 |  | 0 | 21 | 0 | 0 | 0 | 0 | 0 | 827-1 | RTS 19/ II | RTS 19/ II | 0.036 | 0.23 |  | Práce |  |  |  | POL1_1
|  | v otevřeném výkopu, | [24 empty] | SPI
|  | viz. situace stavby - výpis délek potrubí : 6,50000 |  | 6.5 | [22 empty] | VV | 0
78 | 892372111R00 | Zabezpečení konců vodovodního potrubí při tlakových zkouškách DN do 300 mm | úsek | 1.065 |  | 0 |  | 0 |  | 0 | 21 | 0 | 0.03503 | 0.04 | 0 | 0 | 827-1 | RTS 19/ II | RTS 19/ II | 10.13 | 10.79 |  | Práce |  |  |  | POL1_1
|  | montáž a demontáž výrobků nebo dílců pro zabezpečení dvou konců zkoušeného úseku potrubí pro jakýkoliv způsob zabezpečení, montáž a demontáž koncových tvarovek, montáž zaslepovací příruby, zaslepení odboček pro hydranty, vzdušníky a jiné armatury a odbočky pro odbočující řady, | [24 empty] | SPI |  | montáž a demontáž výrobků nebo dílců pro zabezpečení dvou konců zkoušeného úseku potrubí pro jakýkoliv způsob zabezpečení, montáž a demontáž koncových tvarovek, montáž zaslepovací příruby, zaslepení odboček pro hydranty, vzdušníky a jiné armatury a odbočky pro odbočující řady,
|  | viz. situace stavby - výpis délek potrubí : 6,50000/100+1 |  | 1.065 | [22 empty] | VV | 0
79 | 892233111R00 | Proplach a desinfekce vodovodního potrubí DN od 40 do 70 mm | m | 6.5 |  | 0 |  | 0 |  | 0 | 21 | 0 | 0 | 0 | 0 | 0 | 827-1 | RTS 19/ II | RTS 19/ II | 0.15 | 0.98 |  | Práce |  |  |  | POL1_
|  | napuštění a vypuštění vody, dodání vody a desinfekčního prostředku, náklady na bakteriologický rozbor vody, | [24 empty] | SPI |  | napuštění a vypuštění vody, dodání vody a desinfekčního prostředku, náklady na bakteriologický rozbor vody,
|  | viz. C.xxx Situace stavby : 6,50000 |  | 6.5 | [22 empty] | VV | 0
80 | 28613103.MR | spojka/nátrubek PE 100; SDR 11,0; D = 40,0 mm; spoj elektrosvařovaný | kus | 2.6898 |  | 0 |  | 0 |  | 0 | 21 | 0 | 0 | 0 | 0 | 0 | SPCM | RTS 19/ II | RTS 19/ II | 0 | 0 |  | Specifikace |  |  |  | POL3_
|  | viz situace stavby a podélné profily: : 2*1,015 |  | 2.03 | [22 empty] | VV | 0
|  | 6,50000/10*1,015 |  | 0.65975 | [22 empty] | VV | 0
81 | 286136746R | trubka vícevrstvá PE100 RC; PE100 RC; PE100 RC; hladká; SDR 11,0; da = 40,0 mm; di = 32,6 mm; s = 3,70 mm; použití pro vodovody | m | 7.1045 |  | 0 |  | 0 |  | 0 | 21 | 0 | 0.00043 | 0 | 0 | 0 | SPCM | RTS 19/ II | RTS 19/ II | 0 | 0 |  | Specifikace |  |  |  | POL3_9
|  | viz. situace stavby - výpis délek potrubí : 6,50000*1,093 |  | 7.1045 | [22 empty] | VV | 0
|  | viz průvodní a souhrnná technická zpráva a technická zpráva : | [24 empty] | VV | 0
Díl: | 91 | Doplňující práce na komunikaci |  |  |  | 0 |  | 0 |  | 0 |  | 0 |  | 1.29 |  | 0.46 |  |  |  |  | 5.07 | [5 empty] | DIL
82 | 914991001R00 | Dočasné dopravní značení montáž , dopravní značky včetně stojanu | kus | 3 |  | 0 |  | 0 |  | 0 | 21 | 0 | 0.066 | 0.2 | 0 | 0 | 822-1 | RTS 19/ II | RTS 19/ II | 0.17 | 0.51 |  | Práce |  |  |  | POL1_1
|  | SITUACE STAVBY NAD KATASTRÁLNÍ MAPOU - ZÁSADY ORGANIZACE VÝSTAVBY : 2*3,40000/(3,40000+0,0000000000000000000001) |  | 2 | [22 empty] | VV | 0
|  | a ZÁSADY ORGANIZACE VÝSTAVBY - TECHNICKÁ ZPRÁVA : 1*3,40000/(3,40000+0,0000000000000000000001) |  | 1 | [22 empty] | VV | 0
83 | 914991002R00 | Dočasné dopravní značení montáž , dopravní značky velkoplošné včetně stojanu | kus | 1 |  | 0 |  | 0 |  | 0 | 21 | 0 | 0.127 | 0.13 | 0 | 0 | 822-1 | RTS 19/ II | RTS 19/ II | 0.19 | 0.19 |  | Práce |  |  |  | POL1_1
|  | SITUACE STAVBY NAD KATASTRÁLNÍ MAPOU - ZÁSADY ORGANIZACE VÝSTAVBY : 1*3,40000/(3,40000+0,0000000000000000000001) |  | 1 | [22 empty] | VV | 0
|  | a ZÁSADY ORGANIZACE VÝSTAVBY - TECHNICKÁ ZPRÁVA : | [24 empty] | VV | 0
84 | 914991005R00 | Dočasné dopravní značení montáž , dočasné světelné signalizace (semafor) včetně baterie a seřízení | sada | 1 |  | 0 |  | 0 |  | 0 | 21 | 0 | 0.13 | 0.13 | 0 | 0 | 822-1 | RTS 19/ II | RTS 19/ II | 1.3 | 1.3 |  | Práce |  |  |  | POL1_1
|  | SITUACE STAVBY NAD KATASTRÁLNÍ MAPOU - ZÁSADY ORGANIZACE VÝSTAVBY : 3,40000/(3,40000+0,0000000000000000000001)*1 |  | 1 | [22 empty] | VV | 0
|  | a ZÁSADY ORGANIZACE VÝSTAVBY - TECHNICKÁ ZPRÁVA : | [24 empty] | VV | 0
85 | 914992001R00 | Dočasné dopravní značení vlastní nájem, dopravní značky včetně stojanu | kus | 1.625 |  | 0 |  | 0 |  | 0 | 21 | 0 | 0 | 0 | 0 | 0 | 822-1 | RTS 19/ II | RTS 19/ II | 0 | 0 |  | Práce |  |  |  | POL1_1
|  | SITUACE STAVBY NAD KATASTRÁLNÍ MAPOU - ZÁSADY ORGANIZACE VÝSTAVBY : 2*6,50000/12,00000*3,40000/(3,40000+0,0000000000000000000001) |  | 1.0833 | [22 empty] | VV | 0
|  | a ZÁSADY ORGANIZACE VÝSTAVBY - TECHNICKÁ ZPRÁVA : 1*6,50000/12,00000*3,40000/(3,40000+0,0000000000000000000001) |  | 0.54167 | [22 empty] | VV | 0
86 | 914992002R00 | Dočasné dopravní značení vlastní nájem, dopravní značky velkoplošné včetně stojanu | kus | 0.54167 |  | 0 |  | 0 |  | 0 | 21 | 0 | 0 | 0 | 0 | 0 | 822-1 | RTS 19/ II | RTS 19/ II | 0 | 0 |  | Práce |  |  |  | POL1_1
|  | SITUACE STAVBY NAD KATASTRÁLNÍ MAPOU - ZÁSADY ORGANIZACE VÝSTAVBY : 1*6,50000/12,00000*3,40000/(3,40000+0,0000000000000000000001) |  | 0.54167 | [22 empty] | VV | 0
|  | a ZÁSADY ORGANIZACE VÝSTAVBY - TECHNICKÁ ZPRÁVA : | [24 empty] | VV | 0
87 | 914992005R00 | Dočasné dopravní značení vlastní nájem, dočasné světelné signalizace (semafor) včetně baterie a seřízení | sada | 0.28333 |  | 0 |  | 0 |  | 0 | 21 | 0 | 0 | 0 | 0 | 0 | 822-1 | RTS 19/ II | RTS 19/ II | 0 | 0 |  | Práce |  |  |  | POL1_1
|  | SITUACE STAVBY NAD KATASTRÁLNÍ MAPOU - ZÁSADY ORGANIZACE VÝSTAVBY : (3,40000/(3,40000+0,0000000000000000000001))*3,40000/12,00000 |  | 0.28333 | [22 empty] | VV | 0
|  | a ZÁSADY ORGANIZACE VÝSTAVBY - TECHNICKÁ ZPRÁVA : | [24 empty] | VV | 0
88 | 914993001R00 | Demontáž dočasného dopravního značení značky včetně stojanu | kus | 3 |  | 0 |  | 0 |  | 0 | 21 | 0 | 0.067 | 0.2 | 0.066 | 0.2 | 822-1 | RTS 19/ II | RTS 19/ II | 0.1105 | 0.33 |  | Práce |  |  |  | POL1_1
|  | SITUACE STAVBY NAD KATASTRÁLNÍ MAPOU - ZÁSADY ORGANIZACE VÝSTAVBY : 2*3,40000/(3,40000+0,0000000000000000000001) |  | 2 | [22 empty] | VV | 0
|  | a ZÁSADY ORGANIZACE VÝSTAVBY - TECHNICKÁ ZPRÁVA : 1*3,40000/(3,40000+0,0000000000000000000001) |  | 1 | [22 empty] | VV | 0
89 | 914993002R00 | Demontáž dočasného dopravního značení velkoplošné značky včetně stojanu | kus | 1 |  | 0 |  | 0 |  | 0 | 21 | 0 | 0.127 | 0.13 | 0.127 | 0.13 | 822-1 | RTS 19/ II | RTS 19/ II | 0.11 | 0.11 |  | Práce |  |  |  | POL1_1
|  | SITUACE STAVBY NAD KATASTRÁLNÍ MAPOU - ZÁSADY ORGANIZACE VÝSTAVBY : 1*3,40000/(3,40000+0,0000000000000000000001) |  | 1 | [22 empty] | VV | 0
|  | a ZÁSADY ORGANIZACE VÝSTAVBY - TECHNICKÁ ZPRÁVA : | [24 empty] | VV | 0
90 | 914993005R00 | Demontáž dočasného dopravního značení dočasné světelné signalizace (semaforu) vč. baterie | sada | 1 |  | 0 |  | 0 |  | 0 | 21 | 0 | 0.13 | 0.13 | 0.13 | 0.13 | 822-1 | RTS 19/ II | RTS 19/ II | 0.2 | 0.2 |  | Práce |  |  |  | POL1_1
|  | SITUACE STAVBY NAD KATASTRÁLNÍ MAPOU - ZÁSADY ORGANIZACE VÝSTAVBY : 3,40000/(3,40000+0,0000000000000000000001)*1 |  | 1 | [22 empty] | VV | 0
|  | a ZÁSADY ORGANIZACE VÝSTAVBY - TECHNICKÁ ZPRÁVA : | [24 empty] | VV | 0
91 | 915491211R00 | Osazení vodicího proužku z betonových prefa desek šířky proužku 250 mm | m | 3.4 |  | 0 |  | 0 |  | 0 | 21 | 0 | 0.08232 | 0.28 | 0 | 0 | 822-1 | RTS 19/ II | RTS 19/ II | 0.136 | 0.46 |  | Práce |  |  |  | POL1_1
|  | tl. do 12 cm, do lože z cementové malty tl. do 2 cm, s vyplněním a zatřením spár cementovou maltou s podkladní vrstvou z betonu prostého C 12/15 tl. 5 až 10 cm | [24 empty] | SPI |  | tl. do 12 cm, do lože z cementové malty tl. do 2 cm, s vyplněním a zatřením spár cementovou maltou s podkladní vrstvou z betonu prostého C 12/15 tl. 5 až 10 cm
|  | viz situace stavby a podélné profily - stávající povrchy : 3,40000 |  | 3.4 | [22 empty] | VV | 0
92 | 915711112RT1 | Vodorovné značení krytů silnovrstvou barvou, bílou, dělicích čar šířky 120 mm | m | 3.4 |  | 0 |  | 0 |  | 0 | 21 | 0 | 0.00037 | 0 | 0 | 0 | 822-1 | RTS 19/ II | RTS 19/ II | 0.048 | 0.16 |  | Práce |  |  |  | POL1_
|  | viz. C.xxx Situace stavby : 3,40000 |  | 3.4 | [22 empty] | VV | 0
93 | 915791111R00 | Předznačení pro vodorovné značení pro dělící čáry, vodící proužky | m | 3.4 |  | 0 |  | 0 |  | 0 | 21 | 0 | 0 | 0 | 0 | 0 | 822-1 | RTS 19/ II | RTS 19/ II | 0.012 | 0.04 |  | Práce |  |  |  | POL1_
|  | stříkané barvou nebo prováděné z nátěrových hmot | [24 empty] | SPI
|  | viz. C.xxx Situace stavby : 3,40000 |  | 3.4 | [22 empty] | VV | 0
94 | 919722212R00 | Dilatační spáry řezané v cementobetonovém krytu příčné, zalití spár za tepla s těsněním, šířka přes 3 do 9 mm | m | 1.8 |  | 0 |  | 0 |  | 0 | 21 | 0 | 2e-05 | 0 | 0 | 0 | 822-1 | RTS 19/ II | RTS 19/ II | 0.031 | 0.06 |  | Práce |  |  |  | POL1_
|  | vyčištění spár po řezání, vyčištění spár před zálivkou a impregnace spár před zálivkou, | [24 empty] | SPI
|  | viz situace stavby a podélné profily - stávající povrchy : 3,40000/(3,40000+0,0000000000000000000001)*2*0,90000 |  | 1.8 | [22 empty] | VV | 0
|  | 3,40000/(3,40000+0,0000000000000000000001)*0,00000*4*0,25 | [24 empty] | VV | 0
95 | 919723212R00 | Dilatační spáry řezané v cementobetonovém krytu podélné, zalití spár za tepla s těsněním, šířka přes 3 do 9 mm | m | 6.8 |  | 0 |  | 0 |  | 0 | 21 | 0 | 2e-05 | 0 | 0 | 0 | 822-1 | RTS 19/ II | RTS 19/ II | 0.031 | 0.21 |  | Práce |  |  |  | POL1_
|  | vyčištění spár po řezání, vyčištění spár před zálivkou a impregnace spár před zálivkou, | [24 empty] | SPI
|  | viz situace stavby a podélné profily - stávající povrchy : 3,40000*2 |  | 6.8 | [22 empty] | VV | 0
96 | 919731123R00 | Zarovnání styčné plochy podkladu nebo krytu živičné, tloušťky přes 100 do 200 mm | m | 8.6 |  | 0 |  | 0 |  | 0 | 21 | 0 | 0 | 0 | 0 | 0 | 822-1 | RTS 19/ II | RTS 19/ II | 0.12 | 1.03 |  | Práce |  |  |  | POL1_1
|  | podél vybourané části komunikace nebo zpevněné plochy | [24 empty] | SPI
|  | viz situace stavby a podélné profily - stávající povrchy : 3,40000*2 |  | 6.8 | [22 empty] | VV | 0
|  | 3,40000/(3,40000+0,0000000000000000000001)*2*0,90000 |  | 1.8 | [22 empty] | VV | 0
|  | 3,40000/(3,40000+0,0000000000000000000001)*0,00000*4*0,25 | [24 empty] | VV | 0
97 | 919735113R00 | Řezání stávajících krytů nebo podkladů živičných, hloubky přes 100 do 150 mm | m | 8.6 |  | 0 |  | 0 |  | 0 | 21 | 0 | 0 | 0 | 0 | 0 | 822-1 | RTS 19/ II | RTS 19/ II | 0.055 | 0.47 |  | Práce |  |  |  | POL1_1
|  | včetně spotřeby vody | [24 empty] | SPI
|  | viz situace stavby a podélné profily - stávající povrchy : 3,40000*2 |  | 6.8 | [22 empty] | VV | 0
|  | 3,40000/(3,40000+0,0000000000000000000001)*2*0,90000 |  | 1.8 | [22 empty] | VV | 0
|  | 3,40000/(3,40000+0,0000000000000000000001)*0,00000*4*0,25 | [24 empty] | VV | 0
98 | 592162117R | přídlažba silniční; beton; l = 500 mm; š = 250 mm; h = 100 mm; přírodní | kus | 3.4 |  | 0 |  | 0 |  | 0 | 21 | 0 | 0.027 | 0.09 | 0 | 0 | SPCM | RTS 19/ II | RTS 19/ II | 0 | 0 |  | Specifikace |  |  |  | POL3_1
|  | viz situace stavby a podélné profily - stávající povrchy : 3,40000 |  | 3.4 | [22 empty] | VV | 0
Díl: | 93 | Dokončovací práce inženýrských staveb |  |  |  | 0 |  | 0 |  | 0 |  | 0 |  | 0 |  | 0 |  |  |  |  | 0.13 | [5 empty] | DIL
99 | 931627111R00 | Úprava dilatační spáry úprava asfaltovou zálivkou za horka nebo za studena včetně tvarování, osazení a svařování plechu, , | kg | 1.72 |  | 0 |  | 0 |  | 0 | 21 | 0 | 0.001 | 0 | 0 | 0 | 832-1 | RTS 19/ II | RTS 19/ II | 0.044 | 0.08 |  | Práce |  |  |  | POL1_1
|  | konstrukcí z prostého nebo železového betonu | [24 empty] | SPI
|  | Včetně očistění ploch spár před úpravou a očistění okolí spáry po úpravě. | [24 empty] | POP
|  | viz situace stavby a podélné profily - stávající povrchy : 3,40000*2/5 |  | 1.36 | [22 empty] | VV | 0
|  | 3,40000/(3,40000+0,0000000000000000000001)*2*0,90000/5 |  | 0.36 | [22 empty] | VV | 0
|  | 3,40000/(3,40000+0,0000000000000000000001)*0,00000*4*0,25/5 | [24 empty] | VV | 0
100 | 938909311R00 | Odstranění bláta a nánosu z povrchu podkladu nebo krytu živičného nebo betonováho | m2 | 26.52 |  | 0 |  | 0 |  | 0 | 21 | 0 | 0 | 0 | 0 | 0 | 822-1 | RTS 19/ II | RTS 19/ II | 0.002 | 0.05 |  | Práce |  |  |  | POL1_1
|  | viz situace stavby a podélné profily - stávající povrchy : 3,40000*(0,90000+3,00)*2 |  | 26.52 | [22 empty] | VV | 0
|  | 0,00000*(0,90000+3,00)*2 | [24 empty] | VV | 0
Díl: | 96 | Bourání konstrukcí |  |  |  | 0 |  | 0 |  | 0 |  | 0 |  | 0 |  | 0.21 |  |  |  |  | 0.67 | [5 empty] | DIL
101 | 960111221R00 | Bourání konstrukcí vodních staveb dílce prefabrikované betonové a železobetonové | m3 | 0.085 |  | 0 |  | 0 |  | 0 | 21 | 0 | 0.00233 | 0 | 2.447 | 0.21 | 832-1 | RTS 19/ II | RTS 19/ II | 7.856 | 0.67 |  | Práce |  |  |  | POL1_1
|  | s naložením vybouraných hmot a suti na dopravní prostředek nebo s odklizením na hromady do vzdálenosti 20 m | [24 empty] | SPI |  | s naložením vybouraných hmot a suti na dopravní prostředek nebo s odklizením na hromady do vzdálenosti 20 m
|  | Včetně bourání geotextilií, výplně otvorů tvárnic, drenáží, trubek a dilatačních prvků apod. zabudovaných v bouraných konstrukcích. | [24 empty] | POP |  | Včetně bourání geotextilií, výplně otvorů tvárnic, drenáží, trubek a dilatačních prvků apod. zabudovaných v bouraných konstrukcích.
|  | viz situace stavby a podélné profily - křížení a souběhy s podzemními inž. sítěmi : 0,00000*0,4*0,1*1,0 | [24 empty] | VV | 0
|  | viz situace stavby a podélné profily - stávající povrchy : 3,40000*(0,15*0,10+0,10*0,10) |  | 0.085 | [22 empty] | VV | 0
Díl: | 97 | Přesuny suti a vybouraných hmot |  |  |  | 0 |  | 0 |  | 0 |  | 0 |  | 0 |  | 0 |  |  |  |  | 0.57 | [5 empty] | DIL
102 | 979087212R00 | Nakládání na dopravní prostředky suti | t | 5.4258 |  | 0 |  | 0 |  | 0 | 21 | 0 | 0 | 0 | 0 | 0 | 822-1 | RTS 19/ II | RTS 19/ II | 0.099 | 0.54 |  | Práce |  |  |  | POL1_3
|  | pro vodorovnou dopravu | [24 empty] | SPI
|  | viz situace stavby a podélné profily - stávající povrchy : 0,00000*0,90000*0,11800 | [24 empty] | VV | 0
|  | viz situace stavby a podélné profily - stávající povrchy : 0,00000*0,90000*1,00000*0,220 | [24 empty] | VV | 0
|  | viz situace stavby a podélné profily - stávající povrchy : 0,00000*0,90000*1,00000*0,440 | [24 empty] | VV | 0
|  | viz situace stavby a podélné profily - stávající povrchy : 3,40000*0,90000*1,00000*0,880*0,43000/0,400 |  | 2.8948 | [22 empty] | VV | 0
|  | viz situace stavby a podélné profily - stávající povrchy : 3,40000*(0,90000)*1,00000*0,220 |  | 0.6732 | [22 empty] | VV | 0
|  | viz situace stavby a podélné profily - stávající povrchy : 0,00000*0,90000*0,00000*0,220 | [24 empty] | VV | 0
|  | viz situace stavby a podélné profily - stávající povrchy : 0,00000*0,90000*0,00000*0,440 | [24 empty] | VV | 0
|  | viz situace stavby a podélné profily - stávající povrchy : 3,40000*0,90000*0,00000*0,880*0,43000/0,400 | [24 empty] | VV | 0
|  | viz situace stavby a podélné profily - stávající povrchy : 3,40000*(0,90000)*0,00000*0,220 | [24 empty] | VV | 0
|  | viz situace stavby a podélné profily - stávající povrchy : 3,40000*(2*0,50000)*0,110 |  | 0.374 | [22 empty] | VV | 0
|  | viz vzorové příčné řezy - rozšíření : | [24 empty] | VV | 0
|  | viz vzorové příčné řezy - provizorní úprava : 3,40000*0,90000*0,05*1,85 |  | 0.28305 | [22 empty] | VV | 0
|  | viz vzorové příčné řezy - provizorní úprava : 0,00000*0,90000*0,05*1,85 | [24 empty] | VV | 0
|  | viz vzorové příčné řezy - provizorní úprava - 1. dorovnávání do nivelety : 3,40000*0,90000*0,01*1,85 |  | 0.05661 | [22 empty] | VV | 0
|  | viz vzorové příčné řezy - provizorní úprava - 1. dorovnávání do nivelety : 0,00000*0,90000*0,01*1,85 | [24 empty] | VV | 0
|  | viz vzorové příčné řezy - provizorní úprava - 2. dorovnávání do nivelety : 3,40000*0,90000*0,005*1,85 |  | 0.02831 | [22 empty] | VV | 0
|  | viz vzorové příčné řezy - provizorní úprava - 2. dorovnávání do nivelety : 0,00000*0,90000*0,005*1,85 | [24 empty] | VV | 0
|  | viz vzorové příčné řezy - provizorní úprava : 3,40000*0,90000*0,08*1,85 |  | 0.45288 | [22 empty] | VV | 0
|  | viz vzorové příčné řezy - provizorní úprava : 0,00000*0,90000*0,08*1,85 | [24 empty] | VV | 0
|  | viz situace stavby a podélné profily - stávající povrchy : 0,00000*0,14500 | [24 empty] | VV | 0
|  | viz situace stavby a podélné profily - křížení a souběhy s podzemními inž. sítěmi : 0,00000*0,4*0,1*1,0*2,44700 | [24 empty] | VV | 0
|  | viz situace stavby a podélné profily - stávající povrchy : 3,40000*(0,15*0,10+0,10*0,10)*2,44700 |  | 0.208 | [22 empty] | VV | 0
|  | viz situace stavby : 0,00000*(0,90000+1,5+1,5)*0,01000 | [24 empty] | VV | 0
|  | viz situace stavby : 0,00000*0,50*(0,90000+1,5+1,5)/0,10*1,5*0,04500 | [24 empty] | VV | 0
|  | viz situace stavby : 0,00000*0,50*(0,90000+1,5+1,5)*0,00925 | [24 empty] | VV | 0
|  | VYTLAČENÁ ZEMINA PODKLAD ASFALTY : 0,00000*3,40000/(3,40000+0,00001)*0,30*1,50*2*1,00000*0,990*0,43000/0,450 | [24 empty] | VV | 0
|  | VYTLAČENÁ ZEMINA PODKLAD ASFALTY : 0,00000*3,40000/(3,40000+0,00001)*0,30*1,50*2*0,00000*0,990*0,43000/0,450 | [24 empty] | VV | 0
|  | SITUACE STAVBY NAD KATASTRÁLNÍ MAPOU - ZÁSADY ORGANIZACE VÝSTAVBY : 3,40000/(3,40000+0,0000000000000000000000000000001)*(2+1)*0,06600 |  | 0.198 | [22 empty] | VV | 0
|  | a ZÁSADY ORGANIZACE VÝSTAVBY - TECHNICKÁ ZPRÁVA : 3,40000/(3,40000+0,0000000000000000000000000000001)*1*0,12700 |  | 0.127 | [22 empty] | VV | 0
|  | 3,40000/(3,40000+0,0000000000000000000000000000001)*0,13000 |  | 0.13 | [22 empty] | VV | 0
|  | 0,00000*3,40000/(3,40000+0,0000000000000001)*0,30*1,50*2*0,220*0,70 | [24 empty] | VV | 0
|  | 0,00000*3,40000/(3,40000+0,0000000000000001)*0,30*1,50*2*0,220*0,30 | [24 empty] | VV | 0
103 | 979990001R00 | Poplatek za skládku stavební suti | t | 3.7156 |  | 0 |  | 0 |  | 0 | 21 | 0 | 0 | 0 | 0 | 0 | 801-3 | RTS 19/ II | RTS 19/ II | 0 | 0 |  | Práce |  |  |  | POL1_1
|  | VYTLAČENÁ ZEMINA PODKLAD DLAŽBY : 0,00000*0,90000*1,00000*0,220 | [24 empty] | VV | 0
|  | VYTLAČENÁ ZEMINA PODKLD ŠTĚRKY : 0,00000*0,90000*1,00000*0,440 | [24 empty] | VV | 0
|  | VYTLAČENÁ ZEMINA PODKLAD ASFALTY : 3,40000*0,90000*1,00000*0,990*0,43000/0,450 |  | 2.8948 | [22 empty] | VV | 0
|  | VYTLAČENÁ ZEMINA PODKLAD DLAŽBY : 0,00000*0,90000*0,00000*0,220 | [24 empty] | VV | 0
|  | VYTLAČENÁ ZEMINA PODKLAD ŠTĚRKY : 0,00000*0,90000*0,00000*0,440 | [24 empty] | VV | 0
|  | VYTLAČENÁ ZEMINA PODKLAD ASFALTY : 3,40000*0,90000*0,00000*0,990*0,43000/0,450 | [24 empty] | VV | 0
|  | viz vzorové příčné řezy - provizorní úprava : 3,40000*0,90000*0,05*1,85 |  | 0.28305 | [22 empty] | VV | 0
|  | viz vzorové příčné řezy - provizorní úprava : 0,00000*0,90000*0,05*1,85 | [24 empty] | VV | 0
|  | viz vzorové příčné řezy - provizorní úprava - 1. dorovnávání do nivelety : 3,40000*0,90000*0,01*1,85 |  | 0.05661 | [22 empty] | VV | 0
|  | viz vzorové příčné řezy - provizorní úprava - 1. dorovnávání do nivelety : 0,00000*0,90000*0,01*1,85 | [24 empty] | VV | 0
|  | viz vzorové příčné řezy - provizorní úprava - 2. dorovnávání do nivelety : 3,40000*0,90000*0,005*1,85 |  | 0.02831 | [22 empty] | VV | 0
|  | viz vzorové příčné řezy - provizorní úprava - 2. dorovnávání do nivelety : 0,00000*0,90000*0,005*1,85 | [24 empty] | VV | 0
|  | viz vzorové příčné řezy - provizorní úprava : 3,40000*0,90000*0,08*1,85 |  | 0.45288 | [22 empty] | VV | 0
|  | viz vzorové příčné řezy - provizorní úprava : 0,00000*0,90000*0,08*1,85 | [24 empty] | VV | 0
|  | VYTLAČENÁ ZEMINA PODKLAD ASFALTY : 0,00000*3,40000/(3,40000+0,00001)*0,30*1,50*2*1,00000*0,990*0,43000/0,450 | [24 empty] | VV | 0
|  | VYTLAČENÁ ZEMINA PODKLAD ASFALTY : 0,00000*3,40000/(3,40000+0,00001)*0,30*1,50*2*0,00000*0,990*0,43000/0,450 | [24 empty] | VV | 0
104 | 979990103R00 | Poplatek za skládku beton do 30x30 cm | t | 0.14578 |  | 0 |  | 0 |  | 0 | 21 | 0 | 0 | 0 | 0 | 0 | 801-3 | RTS 19/ II | RTS 19/ II | 0 | 0 |  | Práce |  |  |  | POL1_1
|  | viz situace stavby a podélné profily - křížení a souběhy s podzemními inž. sítěmi : 0,00000*0,4*0,1*1,0*2,45*0,70 | [24 empty] | VV | 0
|  | viz situace stavby a podélné profily - stávající povrchy : 3,40000*(0,15*0,10+0,10*0,10)*2,45*0,70 |  | 0.14578 | [22 empty] | VV | 0
|  | viz situace stavby a podélné profily - stávající povrchy : 0,00000*0,90000*0,118*0,70 | [24 empty] | VV | 0
|  | viz situace stavby : 0,00000*(0,90000+1,5+1,5)*0,01000*0,70 | [24 empty] | VV | 0
|  | viz situace stavby : 0,00000*0,50*(0,90000+1,5+1,5)/0,10*1,5*0,04500*0,70 | [24 empty] | VV | 0
|  | viz situace stavby : 0,00000*0,50*(0,90000+1,5+1,5)*0,00925*0,70 | [24 empty] | VV | 0
105 | 979990104R00 | Poplatek za skládku beton nad 30x30 cm | t | 0.06248 |  | 0 |  | 0 |  | 0 | 21 | 0 | 0 | 0 | 0 | 0 | 801-3 | RTS 19/ II | RTS 19/ II | 0 | 0 |  | Práce |  |  |  | POL1_
|  | viz situace stavby a podélné profily - křížení a souběhy s podzemními inž. sítěmi : 0,00000*0,4*0,1*1,0*2,45*0,30 | [24 empty] | VV | 0
|  | viz situace stavby a podélné profily - stávající povrchy : 3,40000*(0,15*0,10+0,10*0,10)*2,45*0,30 |  | 0.06248 | [22 empty] | VV | 0
|  | viz situace stavby a podélné profily - stávající povrchy : 0,00000*0,90000*0,118*0,30 | [24 empty] | VV | 0
|  | viz situace stavby : 0,00000*(0,90000+1,5+1,5)*0,01000*0,30 | [24 empty] | VV | 0
|  | viz situace stavby : 0,00000*0,50*(0,90000+1,5+1,5)/0,10*1,5*0,04500*0,30 | [24 empty] | VV | 0
|  | viz situace stavby : 0,00000*0,50*(0,90000+1,5+1,5)*0,00925*0,30 | [24 empty] | VV | 0
106 | 979990112R00 | Poplatek za skládku obalovaný asfalt | t | 0.84524 |  | 0 |  | 0 |  | 0 | 21 | 0 | 0 | 0 | 0 | 0 | 801-3 | RTS 19/ II | RTS 19/ II | 0 | 0 |  | Práce |  |  |  | POL1_1
|  | VYBOURANÝ ASFLATOVÝ POVRCH V CELÉ VRSTVĚ : 3,40000*(0,90000+0*0,50000)*0,220*0,70 |  | 0.47124 | [22 empty] | VV | 0
|  | 0,00000*3,40000/(3,40000+0,0000000000000001)*0,30*1,50*2*0,220*0,70 | [24 empty] | VV | 0
|  | VYBOURANÝ ASFLATOVÝ POVRCH V ODFRÉZ. VRSTVĚ : 3,40000*(2*1*0,50000)*0,110*1,00 |  | 0.374 | [22 empty] | VV | 0
107 | 979990113R00 | Poplatek za skládku obalovaný asfalt | t | 0.20196 |  | 0 |  | 0 |  | 0 | 21 | 0 | 0 | 0 | 0 | 0 | 801-3 | RTS 19/ II | RTS 19/ II | 0 | 0 |  | Práce |  |  |  | POL1_
|  | VYBOURANÝ ASFLATOVÝ POVRCH V CELÉ VRSTVĚ : 3,40000*(0,90000+0*0,50000)*0,220*0,30 |  | 0.20196 | [22 empty] | VV | 0
|  | 0,00000*3,40000/(3,40000+0,0000000000000001)*0,30*1,50*2*0,220*0,30 | [24 empty] | VV | 0
108 | 979990191R00 | Poplatek za skládku plastové výrobky | t | 0.00423 |  | 0 |  | 0 |  | 0 | 21 | 0 | 0 | 0 | 0 | 0 | 801-3 | RTS 19/ II | RTS 19/ II | 0 | 0 |  | Práce |  |  |  | POL1_
|  | viz. situace stavby - výpis délek potrubí : 6,50000/6,000*0,093*0,042 |  | 0.00423 | [22 empty] | VV | 0
109 | 979093111R00 | Uložení suti na skládku bez zhutnění | t | 5.4258 |  | 0 |  | 0 |  | 0 | 21 | 0 | 0 | 0 | 0 | 0 | 800-6 | RTS 19/ II | RTS 19/ II | 0.006 | 0.03 |  | Práce |  |  |  | POL1_3
|  | s hrubým urovnáním, | [24 empty] | SPI
|  | viz situace stavby a podélné profily - stávající povrchy : 0,00000*0,90000*0,11800 | [24 empty] | VV | 0
|  | viz situace stavby a podélné profily - stávající povrchy : 0,00000*0,90000*1,00000*0,220 | [24 empty] | VV | 0
|  | viz situace stavby a podélné profily - stávající povrchy : 0,00000*0,90000*1,00000*0,440 | [24 empty] | VV | 0
|  | viz situace stavby a podélné profily - stávající povrchy : 3,40000*0,90000*1,00000*0,880*0,43000/0,400 |  | 2.8948 | [22 empty] | VV | 0
|  | viz situace stavby a podélné profily - stávající povrchy : 3,40000*(0,90000)*1,00000*0,220 |  | 0.6732 | [22 empty] | VV | 0
|  | viz situace stavby a podélné profily - stávající povrchy : 0,00000*0,90000*0,00000*0,220 | [24 empty] | VV | 0
|  | viz situace stavby a podélné profily - stávající povrchy : 0,00000*0,90000*0,00000*0,440 | [24 empty] | VV | 0
|  | viz situace stavby a podélné profily - stávající povrchy : 3,40000*0,90000*0,00000*0,880*0,43000/0,400 | [24 empty] | VV | 0
|  | viz situace stavby a podélné profily - stávající povrchy : 3,40000*(0,90000)*0,00000*0,220 | [24 empty] | VV | 0
|  | viz situace stavby a podélné profily - stávající povrchy : 3,40000*(2*0,50000)*0,110 |  | 0.374 | [22 empty] | VV | 0
|  | viz vzorové příčné řezy - rozšíření : | [24 empty] | VV | 0
|  | viz vzorové příčné řezy - provizorní úprava : 3,40000*0,90000*0,05*1,85 |  | 0.28305 | [22 empty] | VV | 0
|  | viz vzorové příčné řezy - provizorní úprava : 0,00000*0,90000*0,05*1,85 | [24 empty] | VV | 0
|  | viz vzorové příčné řezy - provizorní úprava - 1. dorovnávání do nivelety : 3,40000*0,90000*0,01*1,85 |  | 0.05661 | [22 empty] | VV | 0
|  | viz vzorové příčné řezy - provizorní úprava - 1. dorovnávání do nivelety : 0,00000*0,90000*0,01*1,85 | [24 empty] | VV | 0
|  | viz vzorové příčné řezy - provizorní úprava - 2. dorovnávání do nivelety : 3,40000*0,90000*0,005*1,85 |  | 0.02831 | [22 empty] | VV | 0
|  | viz vzorové příčné řezy - provizorní úprava - 2. dorovnávání do nivelety : 0,00000*0,90000*0,005*1,85 | [24 empty] | VV | 0
|  | viz vzorové příčné řezy - provizorní úprava : 3,40000*0,90000*0,08*1,85 |  | 0.45288 | [22 empty] | VV | 0
|  | viz vzorové příčné řezy - provizorní úprava : 0,00000*0,90000*0,08*1,85 | [24 empty] | VV | 0
|  | viz situace stavby a podélné profily - stávající povrchy : 0,00000*0,14500 | [24 empty] | VV | 0
|  | viz situace stavby a podélné profily - křížení a souběhy s podzemními inž. sítěmi : 0,00000*0,4*0,1*1,0*2,44700 | [24 empty] | VV | 0
|  | viz situace stavby a podélné profily - stávající povrchy : 3,40000*(0,15*0,10+0,10*0,10)*2,44700 |  | 0.208 | [22 empty] | VV | 0
|  | viz situace stavby : 0,00000*(0,90000+1,5+1,5)*0,01000 | [24 empty] | VV | 0
|  | viz situace stavby : 0,00000*0,50*(0,90000+1,5+1,5)/0,10*1,5*0,04500 | [24 empty] | VV | 0
|  | viz situace stavby : 0,00000*0,50*(0,90000+1,5+1,5)*0,00925 | [24 empty] | VV | 0
|  | VYTLAČENÁ ZEMINA PODKLAD ASFALTY : 0,00000*3,40000/(3,40000+0,00001)*0,30*1,50*2*1,00000*0,990*0,43000/0,450 | [24 empty] | VV | 0
|  | VYTLAČENÁ ZEMINA PODKLAD ASFALTY : 0,00000*3,40000/(3,40000+0,00001)*0,30*1,50*2*0,00000*0,990*0,43000/0,450 | [24 empty] | VV | 0
|  | SITUACE STAVBY NAD KATASTRÁLNÍ MAPOU - ZÁSADY ORGANIZACE VÝSTAVBY : 3,40000/(3,40000+0,0000000000000000000000000000001)*(2+1)*0,06600 |  | 0.198 | [22 empty] | VV | 0
|  | a ZÁSADY ORGANIZACE VÝSTAVBY - TECHNICKÁ ZPRÁVA : 3,40000/(3,40000+0,0000000000000000000000000000001)*1*0,12700 |  | 0.127 | [22 empty] | VV | 0
|  | 3,40000/(3,40000+0,0000000000000000000000000000001)*0,13000 |  | 0.13 | [22 empty] | VV | 0
|  | 0,00000*3,40000/(3,40000+0,0000000000000001)*0,30*1,50*2*0,220*0,70 | [24 empty] | VV | 0
|  | 0,00000*3,40000/(3,40000+0,0000000000000001)*0,30*1,50*2*0,220*0,30 | [24 empty] | VV | 0
Díl: | 99 | Staveništní přesun hmot |  |  |  | 0 |  | 0 |  | 0 |  | 0 |  | 0 |  | 0 |  |  |  |  | 21.44 | [5 empty] | DIL
110 | 998276101R00 | Přesun hmot pro trubní vedení z trub plastových nebo sklolaminátových v otevřeném výkopu | t | 21.7686 |  | 0 |  | 0 |  | 0 | 21 | 0 | 0 | 0 | 0 | 0 | 827-1 | RTS 19/ II | RTS 19/ II | 0.2115 | 4.6 |  | Přesun hmot |  |  |  | POL7_
|  | vodovodu nebo kanalizace ražené nebo hloubené (827 1.1, 827 1.9, 827 2.1, 827 2.9), drobných objektů | [24 empty] | SPI
|  | na vzdálenost 15 m od hrany výkopu nebo od okraje šachty | [24 empty] | POP
|  | Hmotnosti z položek s pořadovými čísly: : | [24 empty] | VV | 0
|  | 7,9,12,25,31,33,54,55,56,57,58,59,60,61,63,64,65,66,67,68,69,70,71,72,73,78,81,82,83,84,88,89,90,91, : | [24 empty] | VV | 0
|  | 92,94,95,98,99,101, : | [24 empty] | VV | 0
|  | Součet: : 21,76864 |  | 21.7686 | [22 empty] | VV | 0
111 | 998276115R00 | Přesun hmot pro trubní vedení z trub plastových nebo sklolaminátových příplatek k cenám za zvětšený přesun přes vymezenou největší dopravní vzdálenost do 1 000 m | t | 21.7686 |  | 0 |  | 0 |  | 0 | 21 | 0 | 0 | 0 | 0 | 0 | 827-1 | RTS 19/ II | RTS 19/ II | 0.7734 | 16.84 |  | Přesun hmot |  |  |  | POL7_
|  | vodovodu nebo kanalizace ražené nebo hloubené (827 1.1, 827 1.9, 827 2.1, 827 2.9), drobných objektů | [24 empty] | SPI
|  | Hmotnosti z položek s pořadovými čísly: : | [24 empty] | VV | 0
|  | 7,9,12,25,31,33,54,55,56,57,58,59,60,61,63,64,65,66,67,68,69,70,71,72,73,78,81,82,83,84,88,89,90,91, : | [24 empty] | VV | 0
|  | 92,94,95,98,99,101, : | [24 empty] | VV | 0
|  | Součet: : 21,76864 |  | 21.7686 | [22 empty] | VV | 0
Díl: | 722 | Vnitřní vodovod |  |  |  | 0 |  | 0 |  | 0 |  | 0 |  | 0 |  | 0 |  |  |  |  | 0.2 | [5 empty] | DIL
112 | 722280107R00 | Tlakové zkoušky vodovodního potrubí přes DN 32 do DN 40 | m | 6.5 |  | 0 |  | 0 |  | 0 | 21 | 0 | 0 | 0 | 0 | 0 | 800-721 | RTS 19/ II | RTS 19/ II | 0.031 | 0.2 |  | Práce |  |  |  | POL1_1
|  | Včetně dodávky vody, uzavření a zabezpečení konců potrubí. | [24 empty] | POP
|  | viz. situace stavby - výpis délek potrubí : 6,50000 |  | 6.5 | [22 empty] | VV | 0
Díl: | 762 | Konstrukce tesařské |  |  |  | 0 |  | 0 |  | 0 |  | 0 |  | 0.42 |  | 0 |  |  |  |  | 23.78 | [5 empty] | DIL
113 | 348185111R00 | Zábradlí ze dřeva , dočasné, , zřízení | m | 19 |  | 0 |  | 0 |  | 0 | 21 | 0 | 0.02194 | 0.42 | 0 | 0 | 821-1 | RTS 19/ II | RTS 19/ II | 0.845 | 16.06 |  | Práce |  |  |  | POL1_
|  | měkkého, trvalé, na mostech silničních a lávkách výšky do 1,10 m, hoblované, dočasné, | [24 empty] | SPI
|  | Včetně dvojnásobného ochranného nátěru proti hnilobě, opotřebení hmot a montáže zábradlí. | [24 empty] | POP
|  | viz situace stavby a podélné profily - křížení a souběhy s podzemními inž. sítěmi : 5,00000*2*(0,90000+2*0,50) |  | 19 | [22 empty] | VV | 0
|  | viz situace stavby a podélné profily - křížení a souběhy s podzemními inž. sítěmi : 0,00000*2*(0,90000+2*0,50) | [24 empty] | VV | 0
|  | viz situace stavby a podélné profily - křížení a souběhy s podzemními inž. sítěmi : 0,00000*2*(0,90000+2*0,50) | [24 empty] | VV | 0
114 | 348185211R00 | Zábradlí ze dřeva , dočasné, , odstranění | m | 19 |  | 0 |  | 0 |  | 0 | 21 | 0 | 0 | 0 | 0 | 0 | 821-1 | RTS 19/ II | RTS 19/ II | 0.368 | 6.99 |  | Práce |  |  |  | POL1_
|  | měkkého, trvalé, na mostech silničních a lávkách výšky do 1,10 m, hoblované, dočasné, | [24 empty] | SPI
|  | Včetně dvojnásobného ochranného nátěru proti hnilobě. | [24 empty] | POP
|  | viz situace stavby a podélné profily - křížení a souběhy s podzemními inž. sítěmi : 5,00000*2*(0,90000+2*0,50) |  | 19 | [22 empty] | VV | 0
|  | viz situace stavby a podélné profily - křížení a souběhy s podzemními inž. sítěmi : 0,00000*2*(0,90000+2*0,50) | [24 empty] | VV | 0
|  | viz situace stavby a podélné profily - křížení a souběhy s podzemními inž. sítěmi : 0,00000*2*(0,90000+2*0,50) | [24 empty] | VV | 0
115 | 998762102R00 | Přesun hmot pro konstrukce tesařské v objektech výšky do 12 m | t | 0.41686 |  | 0 |  | 0 |  | 0 | 21 | 0 | 0 | 0 | 0 | 0 | 800-762 | RTS 19/ II | RTS 19/ II | 1.751 | 0.73 |  | Přesun hmot |  |  |  | POL7_
|  | 50 m vodorovně | [24 empty] | SPI
|  | Hmotnosti z položek s pořadovými čísly: : | [24 empty] | VV | 0
|  | 113, : | [24 empty] | VV | 0
|  | Součet: : 0,41686 |  | 0.41686 | [22 empty] | VV | 0
Díl: | M21 | Elektromontáže |  |  |  | 0 |  | 0 |  | 0 |  | 0 |  | 0 |  | 0 |  |  |  |  | 0.47 | [5 empty] | DIL
116 | 899711122R00 | Výstražné fólie výstražná fólie pro kanalizaci, šířka 30 cm | m | 6.5 |  | 0 |  | 0 |  | 0 | 21 | 0 | 0 | 0 | 0 | 0 | 827-1 | RTS 19/ II | RTS 19/ II | 0.026 | 0.17 |  | Práce |  |  |  | POL1_
|  | viz situace stavby: : 6,50000 |  | 6.5 | [22 empty] | VV | 0
|  | (0,00000+0,00000+0,00000)*2,40650*2 | [24 empty] | VV | 0
117 | 210800526R00 | Montáž vodiče H07V-U (CY), 4 mm2, uloženého volně, | m | 6.5 |  | 0 |  | 0 |  | 0 | 21 | 0 | 0 | 0 | 0 | 0 | M21 | RTS 19/ II | RTS 19/ II | 0.04633 | 0.3 |  | Práce |  |  |  | POL1_
|  | viz situace stavby: : 6,50000 |  | 6.5 | [22 empty] | VV | 0
|  | (0,00000+0,00000+0,00000)*2,40650*2 | [24 empty] | VV | 0
118 | 28314148R | fólie výstražná PE; pro vodu; bílá; š = 300,0 mm; tl. 0,09 mm; l = 250 m | m | 7.15 |  | 0 |  | 0 |  | 0 | 21 | 0 | 0 | 0 | 0 | 0 | SPCM | RTS 19/ II | RTS 19/ II | 0 | 0 |  | Specifikace |  |  |  | POL3_
|  | viz situace stavby: : 6,50000*1,100 |  | 7.15 | [22 empty] | VV | 0
|  | (0,00000+0,00000+0,00000)*2,40650*2*1,100 | [24 empty] | VV | 0
119 | 34140925R | vodič CY; silový, propojovací jednožilový; pevné uložení; jádro Cu plné holé; počet žil 1; jmen.průřez jádra 4,00 mm2; vnější průměr 4,3 mm; izolace PVC; tl. izolace min 0,8 mm; odolnost proti šíření plamene | m | 7.15 |  | 0 |  | 0 |  | 0 | 21 | 0 | 4e-05 | 0 | 0 | 0 | SPCM | RTS 19/ II | RTS 19/ II | 0 | 0 |  | Specifikace |  |  |  | POL3_
|  | viz situace stavby : 6,50000*1,100 |  | 7.15 | [22 empty] | VV | 0
|  | (0,00000+0,00000+0,00000)*2,40650*2*1,100 | [24 empty] | VV | 0
Díl: | M23 | Montáže potrubí |  |  |  | 0 |  | 0 |  | 0 |  | 0 |  | 0 |  | 0 |  |  |  |  | 0 | [5 empty] | DIL
120 | 230120042R00 | Čištění potrubí profukováním nebo proplach. DN 40 | m | 6.5 |  | 0 |  | 0 |  | 0 | 21 | 0 | 0 | 0 | 0 | 0 |  | RTS 19/ II | RTS 19/ II | 0 | 0 |  | Práce |  |  |  | POL1_1
|  | viz situace stavby : 6,50000 |  | 6.5 | [22 empty] | VV | 0
Díl: | M46 | Zemní práce při montážích |  |  |  | 0 |  | 0 |  | 0 |  | 0 |  | 0 |  | 0 |  |  |  |  | 0.13 | [5 empty] | DIL
121 | 460010024R00 | Vytýčení kabelové trasy v zastavěném prostoru | km | 0.0325 |  | 0 |  | 0 |  | 0 | 21 | 0 | 0.03421 | 0 | 0 | 0 |  | RTS 19/ II | RTS 19/ II | 4.1 | 0.13 |  | Práce |  |  |  | POL1_1
|  | viz. dokladová část a situace stavby : (6,50000-0,00000)/1000*5 |  | 0.0325 | [22 empty] | VV | 0
|  | platí i pro ostatní podzemní inženýrské sítě !!! : | [24 empty] | VV | 0
Díl: | D96 | Přesuny suti a vybouraných hmot |  |  |  | 0 |  | 0 |  | 0 |  | 0 |  | 0 |  | 0 |  |  |  |  | 0.05 | [5 empty] | DIL
122 | 979082213R00 | Vodorovná doprava suti po suchu bez naložení, ale se složením a hrubým urovnáním na vzdálenost do 1 km | t | 5.1818 |  | 0 |  | 0 |  | 0 | 21 | 0 | 0 | 0 | 0 | 0 | 822-1 | RTS 19/ II | RTS 19/ II | 0.01 | 0.05 |  | Přesun suti |  |  |  | POL8_
|  | Demontážní hmotnosti z položek s pořadovými čísly: : | [24 empty] | VV | 0
|  | 2,3,4,5,88,89,90,101, : | [24 empty] | VV | 0
|  | Součet: : 5,18177 |  | 5.1818 | [22 empty] | VV | 0
123 | 979082219R00 | Vodorovná doprava suti po suchu příplatek k ceně za každý další i započatý 1 km přes 1 km | t | 46.6359 |  | 0 |  | 0 |  | 0 | 21 | 0 | 0 | 0 | 0 | 0 | 822-1 | RTS 19/ II | RTS 19/ II | 0 | 0 |  | Přesun suti |  |  |  | POL8_
|  | Demontážní hmotnosti z položek s pořadovými čísly: : | [24 empty] | VV | 0
|  | 2,3,4,5,88,89,90,101, : | [24 empty] | VV | 0
|  | Součet: : 46,63589 |  | 46.6359 | [22 empty] | VV | 0
[25 empty] | 15 | 21 | DPH
| Celkem |  |  |  |  | 0 | [18 empty] | 0 | 0 | SUM
JKSO:
| 827.19 | vodovody trubní ostatní (přípojky) | [24 empty] | JKSO
| 23 m | potrubí z trub z plastických hmot a sklolaminátu | [24 empty] | JKSOChar
|  | rekonstrukce a modernizace objektu s opravou | [24 empty] | JKSOAkce
END
Note on S6: Jedná se o informaci, zda se jedná o položku, která je do rozpočtu zadána z cenové soustavy RTS, nebo vlastní.
Note on T6: Jedná se o název CÚ, která je zadána u položky rozpočtu