## 6. Zadání - na výšku
ZADÁNÍ
Stavba: |  | Instalace měření tepla domovních kotelen TEPVOS Ústí nad Orlicí
Objekt: |  | Kotelna Sokolská čp. 215
Objednatel:
Zhotovitel: |  |  |  |  | Zpracoval:
Místo: |  | Ústí nad Orlicí |  |  | Datum: | 7. 3. 2024
Č. | KCN | Kód položky | Popis | MJ | Množství celkem | Cena jednotková | Cena celkem
1 | 2 | 3 | 4 | 5 | 6 | 7 | 8
|  | PSV | Práce a dodávky PSV
|  | 713 | Izolace tepelné
1 | 713 | 713400941 | Příplatek k opravě izolací tepelných potrubí vyspravení pouzdry za správkový kus | kus | 2
2 | 713 | 713410831 | Odstranění izolace tepelné potrubí pásy nebo rohožemi s AL fólií staženými drátem tl do 50 mm | m | 1
3 | 713 | 713411121 | Montáž izolace tepelné potrubí pásy nebo rohožemi s Al fólií staženými drátem 1x | m2 | 1
4 | 631 | 63150982 | rohož izolační z minerální vlny lamelová s Al fólií 25-40kg/m3 tl 40mm | m2 | 1.05
5 | 713 | 998713311 | Přesun hmot procentní pro izolace tepelné ruční v objektech v do 6 m | %
|  | 731 | Ústřední vytápění - kotelny
6 | 731 | 731191941 | Napuštění kotle po opravě pl kotle do 5 m2 | soubor | 2
7 | 731 | 731391811 | Vypuštění vody z kotle samospádem pl kotle do 5 m2 | kus | 2
8 | 731 | 998731311 | Přesun hmot procentní pro kotelny ruční v objektech v do 6 m | %
|  | 732 | Ústřední vytápění - strojovny
9 | 731 | 732291915 R | Napuštění nádoby vodou obsahu do 200 litrů | kus | 1
10 | 731 | 732324813 | Demontáž nádrže beztlaké nebo tlakové vypuštění vody z nádrže obsah přes 100 do 200 l | kus | 1
11 | 731 | 998732311 | Přesun hmot procentní pro strojovny ruční v objektech v do 6 m | %
|  | 733 | Ústřední vytápění - rozvodné potrubí
12 | 731 | 733111115 | Potrubí ocelové závitové černé bezešvé běžné v kotelnách nebo strojovnách DN 25 | m | 0.5
13 | 731 | 733111116 | Potrubí ocelové závitové černé bezešvé běžné v kotelnách nebo strojovnách DN 32 | m | 1
14 | 731 | 733113116 | Příplatek k potrubí z trubek ocelových černých závitových za zhotovení závitové ocelové přípojky DN 32 | kus | 2
15 | 731 | 733120826 | Demontáž potrubí ocelového hladkého D přes 60,3 do 89 | m | 1
16 | 731 | 733123123 | Příplatek k potrubí ocelovému hladkému za zhotovení přípojky z trubek ocelových hladkých D 76x3,2 mm | kus | 2
17 | 731 | 733124121 | Příplatek k potrubí ocelovému hladkému za zhotovení přechodů z trubek hladkých kováním DN 65/32 | kus | 2
18 | 731 | 733191926 | Navaření odbočky na potrubí ocelové závitové DN 32 | kus | 2
19 | 731 | 733194922 | Navaření odbočky na potrubí ocelové hladké D 76x3,2 mm | kus | 2
20 | 731 | 998733311 | Přesun hmot procentní pro rozvody potrubí ruční v objektech v do 6 m | %
|  | 734 | Ústřední vytápění - armatury
21 | 731 | 734209116 | Montáž armatury závitové s dvěma závity G 5/4 | kus | 1
22 | 731 | 734209117 | Montáž armatury závitové s dvěma závity G 6/4 ( měřič tepla Dn 25 qp 6,0 m3/h Kvs 24,5 m3/h - dodávka MaR ) | kus | 1
23 | 731 | 734292716 | Kohout kulový přímý G 1 1/4 PN 42 do 185°C vnitřní závit | kus | 1
24 | 731 | 734494121 | Návarek s metrickým závitem M 20x1,5 délky do 220 mm | kus | 2
25 | 731 | 734499211 | Montáž návarku M 20x1,5 | kus | 2
26 | 731 | 998734311 | Přesun hmot procentní pro armatury ruční v objektech v do 6 m | %
|  | 735 | Ústřední vytápění - otopná tělesa
27 | 731 | 735191905 | Odvzdušnění otopných těles | kus | 2
28 | 731 | 735191910 | Napuštění vody do otopných těles | m2 | 100
29 | 731 | 735494811 | Vypuštění vody z otopných těles | m2 | 100
30 | 731 | 998735311 | Přesun hmot procentní pro otopná tělesa ruční v objektech v do 6 m | %
Celkem