## 6. Zadání - na výšku
ZADÁNÍ
Stavba: |  | Instalace měření tepla domovních kotelen TEPVOS Ústí nad Orlicí
Objekt: |  | Kotelna Švermova čp. 148
Objednatel:
Zhotovitel: |  |  |  |  | Zpracoval:
Místo: |  | Ústí nad Orlicí |  |  | Datum: | 8. 3. 2024
Č. | KCN | Kód položky | Popis | MJ | Množství celkem | Cena jednotková | Cena celkem
1 | 2 | 3 | 4 | 5 | 6 | 7 | 8
|  | PSV | Práce a dodávky PSV
|  | 713 | Izolace tepelné
1 | 713 | 713400941 | Příplatek k opravě izolací tepelných potrubí vyspravení pouzdry za správkový kus | kus | 2
2 | 713 | 998713311 | Přesun hmot procentní pro izolace tepelné ruční v objektech v do 6 m | %
|  | 731 | Ústřední vytápění - kotelny
3 | 731 | 731191941 | Napuštění kotle po opravě pl kotle do 5 m2 | soubor | 1
4 | 731 | 731391811 | Vypuštění vody z kotle samospádem pl kotle do 5 m2 | kus | 1
5 | 731 | 998731311 | Přesun hmot procentní pro kotelny ruční v objektech v do 6 m | %
|  | 732 | Ústřední vytápění - strojovny
6 | 731 | 732291915 R | Napuštění nádob vodou obsahu do 100 litrů | kus | 1
7 | 731 | 732324812 | Demontáž nádrže beztlaké nebo tlakové vypuštění vody z nádrže obsah do 100 l | kus | 1
8 | 731 | 998732311 | Přesun hmot procentní pro strojovny ruční v objektech v do 6 m | %
|  | 733 | Ústřední vytápění - rozvodné potrubí
9 | 731 | 733124115 R | Příplatek k potrubí měděnému za zhotovení přechodů DN 32/20 | kus | 2
10 | 731 | 733222304 | Potrubí měděné polotvrdé spojované lisováním D 22x1 mm | m | 0.5
11 | 731 | 733224226 | Příplatek k potrubí měděnému za zhotovení přípojky z trubek měděných D 35x1,5 mm | kus | 2
12 | 731 | 733290801 | Demontáž potrubí měděného D do 35x1,5 mm | m | 1
13 | 731 | 733293906 | Vsazení odbočky na potrubí měděné o rozměru D 35x1,5 mm | kus | 2
14 | 731 | 998733311 | Přesun hmot procentní pro rozvody potrubí ruční v objektech v do 6 m | %
|  | 734 | Ústřední vytápění - armatury
15 | 731 | 734209115 | Montáž armatury závitové s dvěma závity G 1 ( měřič tepla Dn 20 qp 2,5 m3/h Kvs 8,15 m3/h - dodávka MaR ) | kus | 1
16 | 731 | 734209116 | Montáž armatury závitové s dvěma závity G 5/4 | kus | 1
17 | 731 | 734292716 | Kohout kulový přímý G 1 1/4 PN 42 do 185°C vnitřní závit | kus | 1
18 | 731 | 734494121 | Návarek s metrickým závitem M 20x1,5 délky do 220 mm v T kusech 5/4 Cu | kus | 1
19 | 731 | 734499211 | Montáž návarku M 20x1,5 v T kusech 5/4 Cu | kus | 1
20 | 731 | 998734311 | Přesun hmot procentní pro armatury ruční v objektech v do 6 m | %
|  | 735 | Ústřední vytápění - otopná tělesa
21 | 731 | 735191905 | Odvzdušnění otopných těles | kus | 12
22 | 731 | 735191910 | Napuštění vody do otopných těles | m2 | 100
23 | 731 | 735494811 | Vypuštění vody z otopných těles | m2 | 100
24 | 731 | 998735311 | Přesun hmot procentní pro otopná tělesa ruční v objektech v do 6 m | %
Celkem