## 6. Zadání - na výšku
ZADÁNÍ
Stavba: |  | Instalace měření tepla domovních kotelen TEPVOS Ústí nad Orlicí
Objekt: |  | Kotelna Na Štěpnici čp. 300
Objednatel:
Zhotovitel: |  |  |  |  | Zpracoval:
Místo: |  | Ústí nad Orlicí |  |  | Datum: | 8. 3. 2024
Č. | KCN | Kód položky | Popis | MJ | Množství celkem | Cena jednotková | Cena celkem
1 | 2 | 3 | 4 | 5 | 6 | 7 | 8
|  | PSV | Práce a dodávky PSV
|  | 713 | Izolace tepelné
1 | 713 | 713400941 | Příplatek k opravě izolací tepelných potrubí vyspravení pouzdry za správkový kus | kus | 2
2 | 713 | 998713311 | Přesun hmot procentní pro izolace tepelné ruční v objektech v do 6 m | %
|  | 731 | Ústřední vytápění - kotelny
3 | 731 | 731191943 | Napuštění kotle po opravě pl kotle přes 10 do 20 m2 | soubor | 2
4 | 731 | 731391823 | Vypuštění vody z kotle čerpadlem pl kotle přes 10 do 20 m2 | kus | 2
5 | 731 | 998731311 | Přesun hmot procentní pro kotelny ruční v objektech v do 6 m | %
|  | 732 | Ústřední vytápění - strojovny
6 | 731 | 732291915 R | Napuštění nádob vodou obsahu do 100 litrů | kus | 2
7 | 731 | 732291916 R | Napuštění nádob vodou obsahu přes 200 litrů | kus | 2
8 | 731 | 732324812 | Demontáž nádrže beztlaké nebo tlakové vypuštění vody z nádrže obsah do 100 l | kus | 2
9 | 731 | 732324814 | Demontáž nádrže beztlaké nebo tlakové vypuštění vody z nádrže obsah přes 200 do 500 l | kus | 2
10 | 731 | 998732311 | Přesun hmot procentní pro strojovny ruční v objektech v do 6 m | %
|  | 733 | Ústřední vytápění - rozvodné potrubí
11 | 731 | 733120832 | Demontáž potrubí ocelového hladkého D přes 89 do 133 | m | 1
12 | 731 | 733121222 | Potrubí ocelové hladké bezešvé v kotelnách nebo strojovnách spojované svařováním D 76x3,2 mm | m | 0.5
13 | 731 | 733123123 | Příplatek k potrubí ocelovému hladkému za zhotovení přípojky z trubek ocelových hladkých D 76x3,2 mm | kus | 2
14 | 731 | 733123128 | Příplatek k potrubí ocelovému hladkému za zhotovení přípojky z trubek ocelových hladkých D 108x4,0 mm | kus | 2
15 | 731 | 733124124 | Příplatek k potrubí ocelovému hladkému za zhotovení přechodů z trubek hladkých kováním DN 100/65 | kus | 2
16 | 731 | 733194922 | Navaření odbočky na potrubí ocelové hladké D 76x3,2 mm | kus | 2
17 | 731 | 733194928 | Navaření odbočky na potrubí ocelové hladké D 108x4 mm | kus | 2
18 | 731 | 998733311 | Přesun hmot procentní pro rozvody potrubí ruční v objektech v do 6 m | %
|  | 734 | Ústřední vytápění - armatury
19 | 731 | 734109215 | Montáž armatury přírubové se dvěma přírubami PN 16 DN 65 ( měřič tepla Dn 65 qp 25 m3/h Kvs 102 m3/h - dodávka MaR ) | soubor | 1
20 | 731 | 734173416 | Spoj přírubový PN 16/I do 200°C DN 65 | soubor | 2
21 | 731 | 734494121 | Návarek s metrickým závitem M 20x1,5 délky do 220 mm | kus | 2
22 | 731 | 734499211 | Montáž návarku M 20x1,5 | kus | 2
23 | 731 | 998734311 | Přesun hmot procentní pro armatury ruční v objektech v do 6 m | %
Celkem