## 6. Zadání - na výšku
ZADÁNÍ
Stavba: |  | Instalace měření tepla domovních kotelen TEPVOS Ústí nad Orlicí
Objekt: |  | Kotelna T. G. Masaryka čp. 105
Objednatel:
Zhotovitel: |  |  |  |  | Zpracoval:
Místo: |  | Ústí nad Orlicí |  |  | Datum: | 8. 3. 2024
Č. | KCN | Kód položky | Popis | MJ | Množství celkem | Cena jednotková | Cena celkem
1 | 2 | 3 | 4 | 5 | 6 | 7 | 8
|  | PSV | Práce a dodávky PSV
|  | 731 | Ústřední vytápění - kotelny
1 | 731 | 731191941 | Napuštění kotle po opravě pl kotle do 5 m2 | soubor | 3
2 | 731 | 731391811 | Vypuštění vody z kotle samospádem pl kotle do 5 m2 | kus | 3
3 | 731 | 998731311 | Přesun hmot procentní pro kotelny ruční v objektech v do 6 m | %
|  | 732 | Ústřední vytápění - strojovny
4 | 731 | 732291915 R | Napuštění nádob vodou obsahu do 200 litrů | kus | 1
5 | 731 | 732324813 | Demontáž nádrže beztlaké nebo tlakové vypuštění vody z nádrže obsah přes 100 do 200 l | kus | 1
6 | 731 | 998732311 | Přesun hmot procentní pro strojovny ruční v objektech v do 6 m | %
|  | 733 | Ústřední vytápění - rozvodné potrubí
7 | 731 | 733223304 | Potrubí měděné tvrdé spojované lisováním D 28x1,5 mm | m | 0.5
8 | 731 | 733224225 | Příplatek k potrubí měděnému za zhotovení přípojky z trubek měděných D 28x1,5 mm | kus | 2
9 | 731 | 733224226 | Příplatek k potrubí měděnému za zhotovení přípojky z trubek měděných D 35x1,5 mm | kus | 2
10 | 731 | 733290801 | Demontáž potrubí měděného D do 35x1,5 mm | m | 0.8
11 | 731 | 733811242 | Ochrana potrubí ústředního vytápění termoizolačními trubicemi z PE tl přes 13 do 20 mm DN přes 22 do 45 mm | m | 1.5
12 | 731 | 998733311 | Přesun hmot procentní pro rozvody potrubí ruční v objektech v do 6 m | %
|  | 734 | Ústřední vytápění - armatury
13 | 731 | 734209117 | Montáž armatury závitové s dvěma závity G 6/4 ( měřič tepla Dn 25 qp6,0 m3/h Kvs 24,5 m3/h - dodávka MaR ) | kus | 1
14 | 731 | 734209117 R | Montáž armatury závitové s dvěma závity G 6/4 - 2x T kus Dn 40 pro čidlo T | kus | 2
15 | 731 | 734494121 | Návarek s metrickým závitem M 20x1,5 délky do 220 mm | kus | 2
16 | 731 | 734499211 | Montáž návarku M 20x1,5 | kus | 2
17 | 731 | 998734311 | Přesun hmot procentní pro armatury ruční v objektech v do 6 m | %
Celkem