## 6. Zadání - na výšku
ZADÁNÍ
Stavba: |  | Instalace měření tepla domovních kotelen TEPVOS Ústí nad Orlicí
Objekt: |  | Kotelna Na Pláni čp. 1432
Objednatel:
Zhotovitel: |  |  |  |  | Zpracoval:
Místo: |  | Ústí nad Orlicí |  |  | Datum: | 4. 3. 2024
Č. | KCN | Kód položky | Popis | MJ | Množství celkem | Cena jednotková | Cena celkem
1 | 2 | 3 | 4 | 5 | 6 | 7 | 8
|  | PSV | Práce a dodávky PSV
|  | 713 | Izolace tepelné
1 | 713 | 713400941 | Příplatek k opravě izolací tepelných potrubí vyspravení pouzdry za správkový kus | kus | 4
2 | 713 | 998713311 | Přesun hmot procentní pro izolace tepelné ruční v objektech v do 6 m | %
|  | 731 | Ústřední vytápění - kotelny
3 | 731 | 731191942 | Napuštění kotle po opravě pl kotle přes 5 do 10 m2 | soubor | 2
4 | 731 | 731391812 | Vypuštění vody z kotle samospádem pl kotle přes 5 do 10 m2 | kus | 2
5 | 731 | 998731311 | Přesun hmot procentní pro kotelny ruční v objektech v do 6 m | %
|  | 732 | Ústřední vytápění - strojovny
6 | 731 | 732291915 R | Napuštění nádob vodou obsahu do 200 litrů | kus | 2
7 | 731 | 732324812 | Demontáž nádrže beztlaké nebo tlakové vypuštění vody z nádrže obsah do 100 l | kus | 1
8 | 731 | 732324813 | Demontáž nádrže beztlaké nebo tlakové vypuštění vody z nádrže obsah přes 100 do 200 l | kus | 1
9 | 731 | 998732311 | Přesun hmot procentní pro strojovny ruční v objektech v do 6 m | %
|  | 733 | Ústřední vytápění - rozvodné potrubí
10 | 731 | 733110808 | Demontáž potrubí ocelového závitového DN přes 32 do 50 | m | 2
11 | 731 | 733111115 | Potrubí ocelové závitové černé bezešvé běžné v kotelnách nebo strojovnách DN 25 | m | 1
12 | 731 | 733113117 | Příplatek k potrubí z trubek ocelových černých závitových za zhotovení závitové ocelové přípojky DN 40 | kus | 2
13 | 731 | 733113118 | Příplatek k potrubí z trubek ocelových černých závitových za zhotovení závitové ocelové přípojky DN 50 | kus | 2
14 | 731 | 733124115 | Příplatek k potrubí ocelovému hladkému za zhotovení přechodů z trubek hladkých kováním DN 40/25 | kus | 2
15 | 731 | 733124118 | Příplatek k potrubí ocelovému hladkému za zhotovení přechodů z trubek hladkých kováním DN 50/25 | kus | 2
16 | 731 | 733191927 | Navaření odbočky na potrubí ocelové závitové DN 40 | kus | 2
17 | 731 | 733191928 | Navaření odbočky na potrubí ocelové závitové DN 50 | kus | 2
18 | 731 | 998733311 | Přesun hmot procentní pro rozvody potrubí ruční v objektech v do 6 m | %
|  | 734 | Ústřední vytápění - armatury
19 | 731 | 734209117 | Montáž armatury závitové s dvěma závity G 6/4 ( měřič tepla Dn 25, qp 3,5 m3/h, Kvs 13,4 - dodávka MaR ) | kus | 1
20 | 731 | 734209117 | Montáž armatury závitové s dvěma závity G 6/4 ( měřič tepla Dn 25, qp 2,5 m3/h, Kvs 8,15 - dodávka MaR ) | kus | 1
21 | 731 | 734494121 | Návarek s metrickým závitem M 20x1,5 délky do 220 mm | kus | 4
22 | 731 | 734499211 | Montáž návarku M 20x1,5 | kus | 4
23 | 731 | 998734311 | Přesun hmot procentní pro armatury ruční v objektech v do 6 m | %
Celkem