## 6. Zadání - na výšku
ZADÁNÍ
Stavba: |  | Instalace měření tepla domovních kotelen TEPVOS Ústí nad Orlicí
Objekt: |  | Kotelna Poříční čp. 443
Objednatel:
Zhotovitel: |  |  |  |  | Zpracoval:
Místo: |  | Ústí nad Orlicí |  |  | Datum: | 9. 3. 2024
Č. | KCN | Kód položky | Popis | MJ | Množství celkem | Cena jednotková | Cena celkem
1 | 2 | 3 | 4 | 5 | 6 | 7 | 8
|  | PSV | Práce a dodávky PSV
|  | 713 | Izolace tepelné
1 | 713 | 713400941 | Příplatek k opravě izolací tepelných potrubí vyspravení pouzdry za správkový kus | kus | 2
2 | 713 | 713461871 | Odstranění izolace tepelné potrubí a ohybů návlekovými izolačními pouzdry | m | 1
3 | 713 | 998713313 | Přesun hmot procentní pro izolace tepelné ruční v objektech v přes 12 do 24 m | %
|  | 731 | Ústřední vytápění - kotelny
4 | 731 | 731191942 | Napuštění kotle po opravě pl kotle přes 5 do 10 m2 | soubor | 3
5 | 731 | 731391812 | Vypuštění vody z kotle samospádem pl kotle přes 5 do 10 m2 | kus | 3
6 | 731 | 998731311 | Přesun hmot procentní pro kotelny ruční v objektech v do 6 m | %
|  | 732 | Ústřední vytápění - strojovny
7 | 731 | 732291915 R | Napuštění ohříváku a výměníku vodou obsahu do 300 litrů | kus | 2
8 | 731 | 732324814 | Demontáž nádrže beztlaké nebo tlakové vypuštění vody z nádrže obsah přes 200 do 500 l | kus | 2
9 | 731 | 998732311 | Přesun hmot procentní pro strojovny ruční v objektech v do 6 m | %
|  | 733 | Ústřední vytápění - rozvodné potrubí
10 | 731 | 733111117 | Potrubí ocelové závitové černé bezešvé běžné v kotelnách nebo strojovnách DN 40 | m | 0.5
11 | 731 | 733113117 | Příplatek k potrubí z trubek ocelových černých závitových za zhotovení závitové ocelové přípojky DN 40 | kus | 2
12 | 731 | 733120826 | Demontáž potrubí ocelového hladkého D přes 60,3 do 89 | m | 1
13 | 731 | 733123123 | Příplatek k potrubí ocelovému hladkému za zhotovení přípojky z trubek ocelových hladkých D 76x3,2 mm | kus | 2
14 | 731 | 733124119 | Příplatek k potrubí ocelovému hladkému za zhotovení přechodů z trubek hladkých kováním DN 65/40 | kus | 2
15 | 731 | 733194916 | Navaření odbočky na potrubí ocelové hladké D 44,5x2,6 mm | kus | 2
16 | 731 | 733194922 | Navaření odbočky na potrubí ocelové hladké D 76x3,2 mm | kus | 2
17 | 731 | 998733313 | Přesun hmot procentní pro rozvody potrubí ruční v objektech v přes 12 do 24 m | %
|  | 734 | Ústřední vytápění - armatury
18 | 731 | 734109213 | Montáž armatury přírubové se dvěma přírubami PN 16 DN 40 ( měřič tepla Dn 40 Qp 10 m3/h Kvs 40,8 m3/h - dodávka MaR ) | soubor | 1
19 | 731 | 734494121 | Návarek s metrickým závitem M 20x1,5 délky do 220 mm | kus | 2
20 | 731 | 734499211 | Montáž návarku M 20x1,5 | kus | 2
21 | 731 | 998734313 | Přesun hmot procentní pro armatury ruční v objektech v přes 12 do 24 m | %
Celkem