## 6. Zadání - na výšku
ZADÁNÍ
Stavba: |  | Instalace měření tepla domovních kotelen TEPVOS Ústí nad Orlicí
Objekt: |  | Městský úřad Sychrova čp. 16
Objednatel:
Zhotovitel: |  |  |  |  | Zpracoval:
Místo: |  | Ústí nad Orlicí |  |  | Datum: | 9. 3. 2024
Č. | KCN | Kód položky | Popis | MJ | Množství celkem | Cena jednotková | Cena celkem
1 | 2 | 3 | 4 | 5 | 6 | 7 | 8
|  | PSV | Práce a dodávky PSV
|  | 713 | Izolace tepelné
1 | 713 | 713400941 | Příplatek k opravě izolací tepelných potrubí vyspravení pouzdry za správkový kus | kus | 2
2 | 713 | 713410831 | Odstranění izolace tepelné potrubí pásy nebo rohožemi s AL fólií staženými drátem tl do 50 mm | m | 1
3 | 713 | 998713312 | Přesun hmot procentní pro izolace tepelné ruční v objektech v přes 6 do 12 m | %
|  | 731 | Ústřední vytápění - kotelny
4 | 731 | 731191941 | Napuštění kotle po opravě pl kotle do 5 m2 | soubor | 4
5 | 731 | 731391811 | Vypuštění vody z kotle samospádem pl kotle do 5 m2 | kus | 4
6 | 731 | 998731311 | Přesun hmot procentní pro kotelny ruční v objektech v do 6 m | %
|  | 732 | Ústřední vytápění - strojovny
7 | 731 | 732291915 R | Napuštění ohříváku a výměníku vodou obsahu do 100 litrů | kus | 3
8 | 731 | 732291915 R | Napuštění ohříváku a výměníku vodou obsahu do 300 litrů | kus | 1
9 | 731 | 732324812 | Demontáž nádrže beztlaké nebo tlakové vypuštění vody z nádrže obsah do 100 l | kus | 3
10 | 731 | 732324814 | Demontáž nádrže beztlaké nebo tlakové vypuštění vody z nádrže obsah přes 200 do 500 l | kus | 1
11 | 731 | 998732311 | Přesun hmot procentní pro strojovny ruční v objektech v do 6 m | %
|  | 733 | Ústřední vytápění - rozvodné potrubí
12 | 731 | 733111117 | Potrubí ocelové závitové černé bezešvé běžné v kotelnách nebo strojovnách DN 40 | m | 0.5
13 | 731 | 733113117 | Příplatek k potrubí z trubek ocelových černých závitových za zhotovení závitové ocelové přípojky DN 40 | kus | 2
14 | 731 | 733120826 | Demontáž potrubí ocelového hladkého D přes 60,3 do 89 | m | 1
15 | 731 | 733123122 | Příplatek k potrubí ocelovému hladkému za zhotovení přípojky z trubek ocelových hladkých D 76x3,6 mm | kus | 2
16 | 731 | 733124119 | Příplatek k potrubí ocelovému hladkému za zhotovení přechodů z trubek hladkých kováním DN 65/40 | kus | 2
17 | 731 | 733191927 | Navaření odbočky na potrubí ocelové závitové DN 40 | kus | 2
18 | 731 | 733194922 | Navaření odbočky na potrubí ocelové hladké D 76x3,2 mm | kus | 2
19 | 731 | 733290801 | Demontáž potrubí měděného D do 35x1,5 mm | m | 1
20 | 731 | 733291904 | Propojení potrubí měděného při opravě D 22x1,5 mm | kus | 2
21 | 731 | 733293904 | Vsazení odbočky na potrubí měděné o rozměru D 22x1,5 mm | kus | 2
22 | 731 | 733293904R | Vsazení odbočky na potrubí měděné o rozměru D 22x1,5 mm - 2x T kus pro čidlo T | kus | 2
23 | 731 | 998733312 | Přesun hmot procentní pro rozvody potrubí ruční v objektech v přes 6 do 12 m | %
|  | 734 | Ústřední vytápění - armatury
24 | 731 | 734109213 | Montáž armatury přírubové se dvěma přírubami PN 16 DN 40 ( měřič tepla Dn 40 Qp 10 m3/h Kvs 40,8 m3/h - dodávka MaR ) | soubor | 1
25 | 731 | 734173413 | Spoj přírubový PN 16/I do 200°C DN 40 | soubor | 2
26 | 731 | 734209115 | Montáž armatury závitové s dvěma závity G 1 ( měřič tepla Dn 20 Qp 2,5 m3/h Kvs 8,15 m3/h - dodávka MaR ) | kus | 1
27 | 731 | 734292714 | Kohout kulový přímý G 3/4 PN 42 do 185°C vnitřní závit | kus | 1
28 | 731 | 734494121 | Návarek s metrickým závitem M 20x1,5 délky do 220 mm | kus | 4
29 | 731 | 734499211 | Montáž návarku M 20x1,5 | kus | 4
30 | 731 | 998734312 | Přesun hmot procentní pro armatury ruční v objektech v přes 6 do 12 m | %
|  | 735 | Ústřední vytápění - otopná tělesa
31 | 731 | 735191905 | Odvzdušnění otopných těles | kus | 10
32 | 731 | 735191910 | Napuštění vody do otopných těles | m2 | 50
33 | 731 | 735494811 | Vypuštění vody z otopných těles | m2 | 50
34 | 731 | 998735312 | Přesun hmot procentní pro otopná tělesa ruční v objektech v přes 6 do 12 m | %
Celkem