## 6. Zadání - na výšku
ZADÁNÍ
Stavba: |  | Instalace měření tepla domovních kotelen TEPVOS Ústí nad Orlicí
Objekt: |  | Kotelna Na Pláni čp. 1528
Objednatel:
Zhotovitel: |  |  |  |  | Zpracoval:
Místo: |  | Ústí nad Orlicí |  |  | Datum: | 7. 3. 2024
Č. | KCN | Kód položky | Popis | MJ | Množství celkem | Cena jednotková | Cena celkem
1 | 2 | 3 | 4 | 5 | 6 | 7 | 8
|  | PSV | Práce a dodávky PSV
|  | 713 | Izolace tepelné
1 | 713 | 713400941 | Příplatek k opravě izolací tepelných potrubí vyspravení pouzdry za správkový kus | kus | 4
2 | 713 | 713411121 | Montáž izolace tepelné potrubí pásy nebo rohožemi s Al fólií staženými drátem 1x | m2 | 1.5
3 | 631 | 63150980 | rohož izolační z minerální vlny lamelová s Al fólií 25-40kg/m3 tl 20mm | m2 | 1.575
4 | 713 | 998713311 | Přesun hmot procentní pro izolace tepelné ruční v objektech v do 6 m | %
|  | 731 | Ústřední vytápění - kotelny
5 | 731 | 731191941 | Napuštění kotle po opravě pl kotle do 5 m2 | soubor | 2
6 | 731 | 731391811 | Vypuštění vody z kotle samospádem pl kotle do 5 m2 | kus | 2
7 | 731 | 998731311 | Přesun hmot procentní pro kotelny ruční v objektech v do 6 m | %
|  | 732 | Ústřední vytápění - strojovny
8 | 731 | 732291915 R | Napuštění nádob vodou obsahu do 100 litrů | kus | 2
9 | 731 | 732324812 | Demontáž nádrže beztlaké nebo tlakové vypuštění vody z nádrže obsah do 100 l | kus | 2
10 | 731 | 998732311 | Přesun hmot procentní pro strojovny ruční v objektech v do 6 m | %
|  | 733 | Ústřední vytápění - rozvodné potrubí
11 | 731 | 733124115 | Příplatek k potrubí ocelovému hladkému za zhotovení přechodů z trubek hladkých kováním DN 40/25 | kus | 4
12 | 731 | 733322305 R | Potrubí plastové vícevrstvé PE-RT/Al/PE-RT spojované šroubováním PN 16 do 80°C D 40x4 mm | m | 1.5
13 | 731 | 733390802 | Demontáž potrubí plastového D přes 25x2,3 do 50x4,6 mm | m | 1
14 | 731 | 733391904 | Propojení potrubí plastového lepeného nebo svařovaného D 32x2,9 mm | kus | 2
15 | 731 | 733391905 | Propojení potrubí plastového lepeného nebo svařovaného D 40x3,7 mm | kus | 2
16 | 731 | 733392904 | Vsazení odbočky na potrubí plastové spojené lepením nebo svařováním D 32x2,9 mm | kus | 2
17 | 731 | 733392905 | Vsazení odbočky na potrubí plastové spojené lepením nebo svařováním D 40x3,7 mm | kus | 2
18 | 731 | 998733311 | Přesun hmot procentní pro rozvody potrubí ruční v objektech v do 6 m | %
|  | 734 | Ústřední vytápění - armatury
19 | 731 | 734209116 | Montáž armatury závitové s dvěma závity G 5/4 - T kusy | kus | 2
20 | 731 | 734209117 | Montáž armatury závitové s dvěma závity G 6/4 ( měřič tepla Dn 25, qp 3,5 m3/h, Kvs 13,4 - dodávka MaR ) | kus | 1
21 | 731 | 734209117 R | Montáž armatury závitové s dvěma závity G 6/4 ( měřič tepla Dn 25, qp 6,0 m3/h, Kvs 24,5 - dodávka MaR ) | kus | 1
22 | 731 | 734209117 RR | Montáž armatury závitové s dvěma závity G 6/4 - KU a 2x T kusy | kus | 3
23 | 731 | 734292717 | Kohout kulový přímý G 1 1/2 PN 42 do 185°C vnitřní závit | kus | 1
24 | 731 | 734494121 R | 2x T kus Dn 40 a 2x T kus Dn 32 pro čidla T se závitovým spojem | kus | 4
25 | 731 | 998734311 | Přesun hmot procentní pro armatury ruční v objektech v do 6 m | %
|  | 735 | Ústřední vytápění - otopná tělesa
26 | 731 | 735191905 | Odvzdušnění otopných těles | kus | 50
27 | 731 | 735191910 | Napuštění vody do otopných těles | m2 | 500
28 | 731 | 735494811 | Vypuštění vody z otopných těles | m2 | 500
29 | 731 | 998735313 | Přesun hmot procentní pro otopná tělesa ruční v objektech v přes 12 do 24 m | %
Celkem