## Pokyny pro vyplnění
Pokyny pro vyplnění
Ve všech listech tohoto souboru můžete měnit pouze buňky s modrým pozadím. Jedná se o tyto údaje : - údaje o firmě - jednotkové ceny položek zadané na maximálně dvě desetinná místa

## Stavba
#RTSROZP# | D 1.1 Architektonické a stavebně technické řešení - soupis prací
| Zakázka: |  | STAVEBNÍ ÚPRAVY KUCHYNĚ MŠ NA VÝSLUNÍ ÚSTÍ NAD ORLICÍ
| Misto |  | Na Výsluní 200, 562 01 Ústí nad Orlicí
Rozpočet:
| Objednatel: |  | Město Ústí nad Orlicí |  |  |  | IČ: | 00279676
|  |  | Sychrova 16 |  |  |  | DIČ: | CZ00279676
|  | 56201 | Ústí nad Orlicí
| Projektant: | [5 empty] | IČ:
DIČ:
| Zhotovitel: |  | Vacek Pavel, Ing. |  |  |  | IČ: | 49312570
|  |  | Vrbova 655 |  |  |  | DIČ:
|  | 56201 | Ústí nad Orlicí
Vypracoval:
| Rozpis ceny | [6 empty] | Celkem
HSV | HSV | [6 empty] | 0
PSV | PSV | [6 empty] | 0
MON | MON | [6 empty] | 0
VN | Vedlejší náklady | [6 empty] | 0
ON | Ostatní náklady | [6 empty] | 0
| Celkem | [6 empty] | 0
Rekapitulace daní
| Základ pro sníženou DPH |  |  | 15 | % | 0 |  |  | CZK
| Snížená DPH |  |  | 15 | % | 0 |  |  | CZK
| Základ pro základní DPH |  |  | 21 | % | 0 |  |  | CZK
| Základní DPH |  |  | 21 | % | 0 |  |  | CZK
| Zaokrouhlení |  |  |  |  | 0 |  |  | CZK
| Cena celkem bez DPH |  |  |  |  | 0 |  |  | CZK
| Cena celkem s DPH |  |  |  |  | 0 |  |  | CZK
|  | v |  |  | dne |  | 2023-11-29
|  |  | Za zhotovitele |  |  |  | Za objednatele
Rekapitulace dílčích částí
#CASTI>> | Číslo | Název |  |  | Základ pro sníženou DPH | Základ pro základní DPH | DPH celkem | Cena celkem | %
1 | Rozpočet | STAVEBNÍ ÚPRAVY KUCHYNĚ MŠ NA VÝSLUNÍ ÚSTÍ NAD ORLICÍ |  |  | 0 | 0 | 0 | 0
| Celkem za stavbu |  |  |  | 0 | 0 | 0 | 0 | 0
Popis rozpočtu: -
| V rozpočtu uvedené názvy materiálů, výrobků a systémů jsou projektem navrženým standardem (vzorem), který může být zhotovitelem stavby zaměněn za předpokladu dodržení, případně zlepšení veškerých technických vlastností. | [8 empty] | V rozpočtu uvedené názvy materiálů, výrobků a systémů jsou projektem navrženým standardem (vzorem), který může být zhotovitelem stavby zaměněn za předpokladu dodržení, případně zlepšení veškerých technických vlastností.
Rekapitulace dílů
| Číslo | Název |  |  | Typ dílu |  |  | Celkem
| 3 | Svislé a kompletní konstrukce |  |  | HSV |  |  | 0
| 4 | Vodorovné konstrukce |  |  | HSV |  |  | 0
| 61 | Upravy povrchů vnitřní |  |  | HSV |  |  | 0
| 62 | Upravy povrchů vnější |  |  | HSV |  |  | 0
| 63 | Podlahy a podlahové konstrukce |  |  | HSV |  |  | 0
| 95 | Dokončovací kce na pozem.stav. |  |  | HSV |  |  | 0
| 96 | Bourání konstrukcí |  |  | HSV |  |  | 0
| 97 | Prorážení otvorů |  |  | HSV |  |  | 0
| 99 | Staveništní přesun hmot |  |  | HSV |  |  | 0
| 711 | Izolace proti vodě |  |  | PSV |  |  | 0
| 712 | Živičné krytiny |  |  | PSV |  |  | 0
| 713 | Izolace tepelné |  |  | PSV |  |  | 0
| 768 | Gastro |  |  | PSV |  |  | 0
| 771 | Podlahy z dlaždic a obklady |  |  | PSV |  |  | 0
| 781 | Obklady keramické |  |  | PSV |  |  | 0
| 783 | Nátěry |  |  | PSV |  |  | 0
| 784 | Malby |  |  | PSV |  |  | 0
| VN | Vedlejší náklady |  |  | VN |  |  | 0
| Cena celkem | [6 empty] | 0
Note on D11: Název
Note on I11: IČO
Note on D12: Ulice
Note on I12: DIČ
Note on C13: PSČ
Note on D13: Ulice

## VzorPolozky (hidden)
Položkový rozpočet
Z:
O:
R:

## Rozpočet Pol
Položkový rozpočet | [22 empty] | #TypZaznamu#
S: |  | STAVEBNÍ ÚPRAVY KUCHYNĚ MŠ NA VÝSLUNÍ ÚSTÍ NAD ORLICÍ | [20 empty] | STA
O: |  | Na Výsluní 200, 562 01 Ústí nad Orlicí | [20 empty] | OBJ
R: | [22 empty] | ROZ
C: | [22 empty] | CAS_STR
P.č. | Číslo položky | Název položky | MJ | množství | cena / MJ | Celkem | Dodávka | Dodávka celk. | Montáž | Montáž celk. | DPH | cena s DPH | hmotnost / MJ | hmotnost celk.(t) | dem. hmotnost / MJ | dem. hmotnost celk.(t) | Ceník | Cen. soustava | Nhod / MJ | Nhod celk.
Díl: | 3 | Svislé a kompletní konstrukce |  |  |  | 0 |  | 0 |  | 0 |  | 0 |  | 1.4509 |  | 0 |  |  |  | 7.88 |  |  | DIL
1 | 311238142R00 | Zdivo POROTHERM 17,5 Profi P10, tl. 175 mm | m2 | 4.98 | 0 | 0 |  | 0 |  | 0 | 21 | 0 | 0.15658 | 0.77977 | 0 | 0 |  |  | 0.49944 | 2.49 |  |  | POL1_0
|  | 1,66*3,0 |  | 4.98 | [18 empty] | VV | 0
2 | 340237211RT2 | Zazdívka otvorů pl.0,25m2,cihlami tl.zdi do 10 cm, s použitím suché maltové směsi | kus | 5 | 0 | 0 |  | 0 |  | 0 | 21 | 0 | 0.02285 | 0.11425 | 0 | 0 |  |  | 0.3622 | 1.81 |  |  | POL1_0
3 | 342255026R00 | Příčky z desek Ytong tl. 125 mm | m2 | 5.032 | 0 | 0 |  | 0 |  | 0 | 21 | 0 | 0.09403 | 0.47316 | 0 | 0 |  |  | 0.535 | 2.69 |  |  | POL1_0
|  | Instalační přizdívka za myčkou černého nádobí! | [20 empty] | POP |  | Instalační přizdívka za myčkou černého nádobí!
|  | 1,36*3,7 |  | 5.032 | [18 empty] | VV | 0
4 | 317944311RU2 | Válcované nosníky do č.12 do připravených otvorů, včetně dodávky profilu U č.10 | t | 0.024 | 0 | 0 |  | 0 |  | 0 | 21 | 0 | 1.09 | 0.02616 | 0 | 0 |  |  | 20.6 | 0.49 |  |  | POL1_0
5 | 346244381R00 | Plentování ocelových nosníků výšky do 20 cm | m2 | 0.33 | 0 | 0 |  | 0 |  | 0 | 21 | 0 | 0.17444 | 0.05757 | 0 | 0 |  |  | 1.21 | 0.4 |  |  | POL1_0
|  | 2*1,1*0,15 |  | 0.33 | [18 empty] | VV | 0
Díl: | 4 | Vodorovné konstrukce |  |  |  | 0 |  | 0 |  | 0 |  | 0 |  | 0.40645 |  | 0 |  |  |  | 17.07 |  |  | DIL
6 | 417321313R00 | Ztužující pásy a věnce z betonu železového C 16/20 | m3 | 0.084 | 0 | 0 |  | 0 |  | 0 | 21 | 0 | 2.5251 | 0.21211 | 0 | 0 |  |  | 1.448 | 0.12 |  |  | POL1_0
|  | 0,16*0,175*3,0 |  | 0.084 | [18 empty] | VV | 0
7 | 417351115R00 | Bednění ztužujících pásů a věnců - zřízení | m2 | 1.6 | 0 | 0 |  | 0 |  | 0 | 21 | 0 | 0.00782 | 0.01251 | 0 | 0 |  |  | 0.79 | 1.26 |  |  | POL1_0
8 | 417351116R00 | Bednění ztužujících pásů a věnců - odstranění | m2 | 1.6 | 0 | 0 |  | 0 |  | 0 | 21 | 0 | 0 | 0 | 0 | 0 |  |  | 0.24 | 0.38 |  |  | POL1_0
9 | 417361821R00 | Výztuž ztužujících pásů a věnců z oceli B500B (10 505) | t | 0.01 | 0 | 0 |  | 0 |  | 0 | 21 | 0 | 1.0167 | 0.01017 | 0 | 0 |  |  | 27.673 | 0.28 |  |  | POL1_0
10 | 954312303R00 | Opláštění z SDK,2.str,do 800x800 mm,RBI tl.12,5 mm | m | 6.6 | 0 | 0 |  | 0 |  | 0 | 21 | 0 | 0.01931 | 0.12745 | 0 | 0 |  |  | 1.44 | 9.5 |  |  | POL1_0
|  | Opláštění stávajícího potrubí a VZT potrubí. | [20 empty] | POP |  | Opláštění stávajícího potrubí a VZT potrubí.
11 | 342263410R00 | Osazení revizních dvířek do SDK příček, do 0,25 m2 | kus | 3 | 0 | 0 |  | 0 |  | 0 | 21 | 0 | 0.00016 | 0.00048 | 0 | 0 |  |  | 0.94 | 2.82 |  |  | POL1_0
12 | 553476621R | Dvířka revizní do SDK 300x400 mm,tl.12,5 mm, do vlhkého prostředí | kus | 1 | 0 | 0 |  | 0 |  | 0 | 21 | 0 | 0.002 | 0.002 | 0 | 0 |  |  | 0 | 0 |  |  | POL3_0
13 | 553476620R | Dvířka revizní do SDK 250x250 mm,tl.12,5 mm, do vlhkého prostředí | kus | 2 | 0 | 0 |  | 0 |  | 0 | 21 | 0 | 0.0012 | 0.0024 | 0 | 0 |  |  | 0 | 0 |  |  | POL3_0
14 | 416093123R00 | Čelo podhledu SDK, v.do 500 mm, 1xCD,1xRBI 12,5 mm | m2 | 2.85 | 0 | 0 |  | 0 |  | 0 | 21 | 0 | 0.0138 | 0.03933 | 0 | 0 |  |  | 0.95 | 2.71 |  |  | POL1_0
|  | Obklad SDK mezi stropem a digestoří. | [20 empty] | POP |  | Obklad SDK mezi stropem a digestoří.
Díl: | 61 | Upravy povrchů vnitřní |  |  |  | 0 |  | 0 |  | 0 |  | 0 |  | 6.5845 |  | 0 |  |  |  | 125.71 |  |  | DIL
15 | 612421637R00 | Omítka vnitřní zdiva, MVC, štuková | m2 | 96 | 0 | 0 |  | 0 |  | 0 | 21 | 0 | 0.04766 | 4.5754 | 0 | 0 |  |  | 0.84 | 80.64 |  |  | POL1_0
|  | 76+20 |  | 96 | [18 empty] | VV | 0
16 | 612401291RT2 | Omítka malých ploch vnitřních stěn do 0,25 m2, vápennou štukovovou omítkou | kus | 10 | 0 | 0 |  | 0 |  | 0 | 21 | 0 | 0.00867 | 0.0867 | 0 | 0 |  |  | 0.35974 | 3.6 |  |  | POL1_0
17 | 612421331R00 | Oprava vápen.omítek stěn do 30 % pl. - štukových | m2 | 63 | 0 | 0 |  | 0 |  | 0 | 21 | 0 | 0.01574 | 0.99162 | 0 | 0 |  |  | 0.33481 | 21.09 |  |  | POL1_0
18 | 611421331R00 | Oprava váp.omítek stropů do 30% plochy - štukových | m2 | 52.65 | 0 | 0 |  | 0 |  | 0 | 21 | 0 | 0.01768 | 0.93085 | 0 | 0 |  |  | 0.38716 | 20.38 |  |  | POL1_0
Díl: | 62 | Upravy povrchů vnější |  |  |  | 0 |  | 0 |  | 0 |  | 0 |  | 0.01544 |  | 0 |  |  |  | 1.44 |  |  | DIL
19 | 622397131R00 | Oprava KZS,plocha do 1 m2, EPS, akrylátová omítka | kus | 1 | 0 | 0 |  | 0 |  | 0 | 21 | 0 | 0.01544 | 0.01544 | 0 | 0 |  |  | 1.435 | 1.44 |  |  | POL1_0
Díl: | 63 | Podlahy a podlahové konstrukce |  |  |  | 0 |  | 0 |  | 0 |  | 0 |  | 36.5392 |  | 0 |  |  |  | 42.49 |  |  | DIL
20 | 631315621RM1 | Mazanina betonová tl. 12 - 24 cm C 20/25, z betonu prostého | m3 | 9.351 | 0 | 0 |  | 0 |  | 0 | 21 | 0 | 2.525 | 23.6113 | 0 | 0 |  |  | 2.317 | 21.67 |  |  | POL1_0
|  | (39,6+8,82+4,2+9,72)*0,15 |  | 9.351 | [18 empty] | VV | 0
21 | 631312621RM1 | Mazanina betonová tl. 5 - 8 cm C 20/25, z betonu prostého | m3 | 4.9872 | 0 | 0 |  | 0 |  | 0 | 21 | 0 | 2.525 | 12.5927 | 0 | 0 |  |  | 3.213 | 16.02 |  |  | POL1_0
|  | (39,6+8,82+4,2+9,72)*0,08 |  | 4.9872 | [18 empty] | VV | 0
22 | 631361921RT5 | Výztuž mazanin svařovanou sítí, KH 20, drát d 6,0 mm, oko 150 x 150 mm | t | 0.21722 | 0 | 0 |  | 0 |  | 0 | 21 | 0 | 1.0662 | 0.23161 | 0 | 0 |  |  | 15.231 | 3.31 |  |  | POL1_0
|  | (39,6+8,82+4,2+9,72)*1,15*0,00303 |  | 0.21722 | [18 empty] | VV | 0
23 | 631361921RT0 | Výztuž mazanin svařovanou sítí, KA 17, drát d 4,0 mm, oko 150 x 150 mm | t | 0.0975 | 0 | 0 |  | 0 |  | 0 | 21 | 0 | 1.0633 | 0.10367 | 0 | 0 |  |  | 15.231 | 1.49 |  |  | POL1_0
|  | (39,6+8,82+4,2+9,72)*1,15*0,00136 |  | 0.0975 | [18 empty] | VV | 0
Díl: | 95 | Dokončovací kce na pozem.stav. |  |  |  | 0 |  | 0 |  | 0 |  | 0 |  | 0.00304 |  | 0 |  |  |  | 24.55 |  |  | DIL
24 | 952902110R00 | Zametání v místnostech, chodbách, na schodišti a na půdách | m2 | 76 | 0 | 0 |  | 0 |  | 0 | 21 | 0 | 0 | 0 | 0 | 0 |  |  | 0.015 | 1.14 |  |  | POL1_0
25 | 952901111R00 | Vyčištění budov o výšce podlaží do 4 m | m2 | 76 | 0 | 0 |  | 0 |  | 0 | 21 | 0 | 4e-05 | 0.00304 | 0 | 0 |  |  | 0.308 | 23.41 |  |  | POL1_0
Díl: | 96 | Bourání konstrukcí |  |  |  | 0 |  | 0 |  | 0 |  | 0 |  | 0 |  | 37.1953 |  |  |  | 102.63 |  |  | DIL
26 | 965081713RT1 | Bourání dlažeb keramických tl.10 mm, nad 1 m2, ručně, dlaždice keramické | m2 | 58.14 | 0 | 0 |  | 0 |  | 0 | 21 | 0 | 0 | 0 | 0.02 | 1.1628 |  |  | 0.23 | 13.37 |  |  | POL1_0
|  | kuchyň + hrubá přípravna + předsíň:39,6+8,82+9,72 |  | 58.14 | [18 empty] | VV | 0
27 | 965042141R00 | Bourání mazanin betonových tl. 10 cm, nad 4 m2 | m3 | 11.2212 | 0 | 0 |  | 0 |  | 0 | 21 | 0 | 0 | 0 | 2.2 | 24.6866 |  |  | 7.195 | 80.74 |  |  | POL1_0
|  | bet. mazanina tl. 80 mm:(39,6+4,2+8,82+9,72)*0,08 |  | 4.9872 | [18 empty] | VV | 0
|  | podkladní beton tl. 100 mm:(39,6+4,2+8,82+9,72)*0,1 |  | 6.234 | [18 empty] | VV | 0
28 | 965082933R00 | Odstranění násypu tl. do 20 cm, plocha nad 2 m2 | m3 | 8.1042 | 0 | 0 |  | 0 |  | 0 | 21 | 0 | 0 | 0 | 1.4 | 11.3459 |  |  | 1.051 | 8.52 |  |  | POL1_0
|  | (39,6+4,2+8,82+9,72)*0,13 |  | 8.1042 | [18 empty] | VV | 0
Díl: | 97 | Prorážení otvorů |  |  |  | 0 |  | 0 |  | 0 |  | 0 |  | 0.00343 |  | 5.211 |  |  |  | 89.95 |  |  | DIL
29 | 978059531R00 | Odsekání vnitřních obkladů stěn nad 2 m2 | m2 | 69.25 | 0 | 0 |  | 0 |  | 0 | 21 | 0 | 0 | 0 | 0.068 | 4.709 |  |  | 0.3 | 20.78 |  |  | POL1_0
|  | kuchyň:1,8*(6,6+6,0)*2 |  | 45.36 | [18 empty] | VV | 0
|  | odpočty::-1,8*0,8*2-1,2*0,8*3-1,8*0,9 |  | -7.38 | [18 empty] | VV | 0
|  | hrubá přípravna:1,6*(2,3+2,1+0,4+2,1+1,9+4,2) |  | 20.8 | [18 empty] | VV | 0
|  | odpočty::-1,6*0,8*3-1,2*0,6*2 |  | -5.28 | [18 empty] | VV | 0
|  | předsíň:1,5*(2,4+4,05)*2 |  | 19.35 | [18 empty] | VV | 0
|  | odpočty::-3*0,8*1,5 |  | -3.6 | [18 empty] | VV | 0
30 | 971033431R00 | Vybourání otv. zeď cihel. pl.0,25 m2, tl.15cm, MVC | kus | 3 | 0 | 0 |  | 0 |  | 0 | 21 | 0 | 0.00034 | 0.00102 | 0.069 | 0.207 |  |  | 0.213 | 0.64 |  |  | POL1_0
31 | 971033451R00 | Vybourání otv. zeď cihel. pl.0,25 m2, tl.45cm, MVC | kus | 1 | 0 | 0 |  | 0 |  | 0 | 21 | 0 | 0.00133 | 0.00133 | 0.207 | 0.207 |  |  | 1.538 | 1.54 |  |  | POL1_0
32 | 979010001 | Provizorní zástěna pro oddělení staveniště, od ostatních prostor | m2 | 4.5 | 0 | 0 |  | 0 |  | 0 | 21 | 0 | 0 | 0 | 0 | 0 |  |  | 0 | 0 |  |  | POL1_0
33 | 96806 0002 | Položení ochranných dřevotřískových desek na , stávající podlahu | m2 | 27.25 | 0 | 0 |  | 0 |  | 0 | 21 | 0 | 0 | 0 | 0 | 0 |  |  | 0 | 0 |  |  | POL1_0
34 | 96806 0001 | Ochranná fólie stávající podlahy před poškozením | m2 | 27.25 | 0 | 0 |  | 0 |  | 0 | 21 | 0 | 0 | 0 | 0 | 0 |  |  | 0 | 0 |  |  | POL1_0
35 | 974031164R00 | Vysekání rýh ve zdi cihelné 15 x 15 cm | m | 2.2 | 0 | 0 |  | 0 |  | 0 | 21 | 0 | 0.00049 | 0.00108 | 0.04 | 0.088 |  |  | 0.668 | 1.47 |  |  | POL1_0
36 | 979082111R00 | Vnitrostaveništní doprava suti do 10 m | t | 42.624 | 0 | 0 |  | 0 |  | 0 | 21 | 0 | 0 | 0 | 0 | 0 |  |  | 0.942 | 40.15 |  |  | POL1_0
|  | 37,2+5,12+0,304 |  | 42.624 | [18 empty] | VV | 0
37 | 979082121R00 | Příplatek k vnitrost. dopravě suti za dalších 5 m | t | 42.624 | 0 | 0 |  | 0 |  | 0 | 21 | 0 | 0 | 0 | 0 | 0 |  |  | 0.105 | 4.48 |  |  | POL1_0
38 | 979081111R00 | Odvoz suti a vybour. hmot na skládku do 1 km | t | 42.624 | 0 | 0 |  | 0 |  | 0 | 21 | 0 | 0 | 0 | 0 | 0 |  |  | 0.49 | 20.89 |  |  | POL1_0
39 | 979081121R00 | Příplatek k odvozu za každý další 1 km | t | 426.24 | 0 | 0 |  | 0 |  | 0 | 21 | 0 | 0 | 0 | 0 | 0 |  |  | 0 | 0 |  |  | POL1_0
40 | 979990101R00 | Poplatek za uložení směsi betonu a cihel skupina 170101 a 170102 | t | 42.32 | 0 | 0 |  | 0 |  | 0 | 21 | 0 | 0 | 0 | 0 | 0 |  |  | 0 | 0 |  |  | POL1_0
|  | 37,2+5,12 |  | 42.32 | [18 empty] | VV | 0
41 | 979990121R00 | Poplatek za uložení suti - asfaltové pásy, skupina odpadu 170302 | t | 0.304 | 0 | 0 |  | 0 |  | 0 | 21 | 0 | 0 | 0 | 0 | 0 |  |  | 0 | 0 |  |  | POL1_0
Díl: | 99 | Staveništní přesun hmot |  |  |  | 0 |  | 0 |  | 0 |  | 0 |  | 0 |  | 0 |  |  |  | 38.34 |  |  | DIL
42 | 998011001R00 | Přesun hmot pro budovy zděné výšky do 6 m | t | 44.997 | 0 | 0 |  | 0 |  | 0 | 21 | 0 | 0 | 0 | 0 | 0 |  |  | 0.852 | 38.34 |  |  | POL1_0
|  | 1,45+0,406+6,58+0,015+36,54+0,003+0,003 |  | 44.997 | [18 empty] | VV | 0
Díl: | 711 | Izolace proti vodě |  |  |  | 0 |  | 0 |  | 0 |  | 0 |  | 0.39494 |  | 0.3036 |  |  |  | 33.51 |  |  | DIL
43 | 711140101R00 | Odstranění izolace proti vlhkosti na ploše vodorovné, asfaltové pásy přitavením, 1 vrstva | m2 | 62.34 | 0 | 0 |  | 0 |  | 0 | 21 | 0 | 0 | 0 | 0.00487 | 0.3036 |  |  | 0.041 | 2.56 |  |  | POL1_0
|  | 39,6+8,82+4,2+9,72 |  | 62.34 | [18 empty] | VV | 0
44 | 711141559RY2 | Provedení izolace proti vlhkosti na ploše vodorovné, asfaltovými pásy přitavením, 1 vrstva - včetně dod. Glastek 40 special mineral | m2 | 68.574 | 0 | 0 |  | 0 |  | 0 | 21 | 0 | 0.00559 | 0.38333 | 0 | 0 |  |  | 0.22991 | 15.77 |  |  | POL1_0
|  | (39,6+8,82+4,2+9,72)*1,1 |  | 68.574 | [18 empty] | VV | 0
45 | 711199096R00 | Příplatek za plochu do 10 m2, izolace proti vlhkosti, natěradly a asfaltovými izolačními pásy | m2 | 22.74 | 0 | 0 |  | 0 |  | 0 | 21 | 0 | 0 | 0 | 0 | 0 |  |  | 0.011 | 0.25 |  |  | POL1_0
|  | 8,82+4,2+9,72 |  | 22.74 | [18 empty] | VV | 0
46 | 711745567R00 | Provedení obrácených a zpětných spojů, asfaltový pás natavitelný, rš 500 mm | m | 55.3 | 0 | 0 |  | 0 |  | 0 | 21 | 0 | 0.00021 | 0.01161 | 0 | 0 |  |  | 0.27 | 14.93 |  |  | POL1_0
|  | 25,2+13,0+4,2+12,9 |  | 55.3 | [18 empty] | VV | 0
47 | 998711201R00 | Přesun hmot pro izolace proti vodě, výšky do 6 m | % | 359.26 | 0 | 0 |  | 0 |  | 0 | 21 | 0 | 0 | 0 | 0 | 0 |  |  | 0 | 0 |  |  | POL1_0
Díl: | 712 | Živičné krytiny |  |  |  | 0 |  | 0 |  | 0 |  | 0 |  | 0.00402 |  | 0 |  |  |  | 0.51 |  |  | DIL
48 | 712871801RZ4 | Provedení povlakové krytiny střech, samostatné vytažení povlaku, fólie , položená volně, 1 vrstva - včetně dodávky folie 810 tl. 1,5 mm | m2 | 1.5 | 0 | 0 |  | 0 |  | 0 | 21 | 0 | 0.00268 | 0.00402 | 0 | 0 |  |  | 0.34 | 0.51 |  |  | POL1_0
|  | Oprava prostupu kolem vzt zařízení. | [20 empty] | POP |  | Oprava prostupu kolem vzt zařízení.
49 | 998712201R00 | Přesun hmot pro povlakové krytiny, výšky do 6 m | % | 7.39 | 0 | 0 |  | 0 |  | 0 | 21 | 0 | 0 | 0 | 0 | 0 |  |  | 0 | 0 |  |  | POL1_0
Díl: | 713 | Izolace tepelné |  |  |  | 0 |  | 0 |  | 0 |  | 0 |  | 0.13153 |  | 0 |  |  |  | 9.35 |  |  | DIL
50 | 713121111R00 | Montáž tepelné izolace podlah na sucho, jednovrstvá | m2 | 62.34 | 0 | 0 |  | 0 |  | 0 | 21 | 0 | 0 | 0 | 0 | 0 |  |  | 0.08 | 4.99 |  |  | POL1_0
|  | 39,6+8,82+4,2+9,72 |  | 62.34 | [18 empty] | VV | 0
51 | 713191100RT9 | Položení separační fólie, včetně dodávky PE fólie | m2 | 62.34 | 0 | 0 |  | 0 |  | 0 | 21 | 0 | 1e-05 | 0.00062 | 0 | 0 |  |  | 0.07 | 4.36 |  |  | POL1_0
52 | 28375768.AR | Deska izolační polystyrén samozhášivý EPS 150 | m3 | 5.2366 | 0 | 0 |  | 0 |  | 0 | 21 | 0 | 0.025 | 0.13091 | 0 | 0 |  |  | 0 | 0 |  |  | POL3_0
|  | (39,6+8,82+4,2+9,72)*1,05*0,08 |  | 5.2366 | [18 empty] | VV | 0
53 | 998713201R00 | Přesun hmot pro izolace tepelné, výšky do 6 m | % | 275.04 | 0 | 0 |  | 0 |  | 0 | 21 | 0 | 0 | 0 | 0 | 0 |  |  | 0 | 0 |  |  | POL1_0
Díl: | 768 | Gastro |  |  |  | 0 |  | 0 |  | 0 |  | 0 |  | 0 |  | 0 |  |  |  | 0 |  |  | DIL
54 | 768 01 | Myčka černého nádobí, rozměr koše 550x610 mm, užitná výška 650 mm, objem mycí vany 37 l | kus | 1 | 0 | 0 |  | 0 |  | 0 | 21 | 0 | 0 | 0 | 0 | 0 |  |  | 0 | 0 |  |  | POL3_0
|  | Technické údaje: 7,5 kW/400 V | [20 empty] | POP |  | Technické údaje: 7,5 kW/400 V
|  | myčka černého nádobí, rozměr koše 550x610 mm, užitná výška 650 mm, objem mycí vany 37 l, spotřeba vody 3 l/cyklus, elektronický ovládací panel, rotační mycí a oplachová ramena, teplota mycí vody 55 °C a oplachové vody 80 °C, mycí cykly 2’, 4’ a 6’, trvalý mycí cyklus max. 12’, max. teoretický výkon: 30 košů / hod, Systém Termostop, nastavitelný tlak oplachové vody, elektrické připojení: 400 V 3N, automatický cyklus samočištění díky odpadovému čerpadlu, oplachové čerpadlo, které zaručuje perfektní výsledek a kontrolu tlaku vody během oplachování, vestavěný dávkovač mycího prostředku, vestavěný dávkovač oplachového prostředku, vestavěné odpadové čerpadlo. | [20 empty] | POP |  | myčka černého nádobí, rozměr koše 550x610 mm, užitná výška 650 mm, objem mycí vany 37 l, spotřeba vody 3 l/cyklus, elektronický ovládací panel, rotační mycí a oplachová ramena, teplota mycí vody 55 °C a oplachové vody 80 °C, mycí cykly 2’, 4’ a 6’, trvalý mycí cyklus max. 12’, max. teoretický výkon: 30 košů / hod, Systém Termostop, nastavitelný tlak oplachové vody, elektrické připojení: 400 V 3N, automatický cyklus samočištění díky odpadovému čerpadlu, oplachové čerpadlo, které zaručuje perfektní výsledek a kontrolu tlaku vody během oplachování, vestavěný dávkovač mycího prostředku, vestavěný dávkovač oplachového prostředku, vestavěné odpadové čerpadlo.
55 | 768 02 | Vstupní stůl myčky 1200x700x900, , s dřezem 600x500x300 | kus | 1 | 0 | 0 |  | 0 |  | 0 | 21 | 0 | 0 | 0 | 0 | 0 |  |  | 0 | 0 |  |  | POL3_0
|  | Vstupní stůl myčky 1200x700x900, s dřezem 600x500x300, | [20 empty] | POP |  | Vstupní stůl myčky 1200x700x900, s dřezem 600x500x300,
|  | deska s obvodovým prolisem a odkapní plochou, dole roštová police | [20 empty] | POP |  | deska s obvodovým prolisem a odkapní plochou, dole roštová police
56 | 768 03 | Odkapový stůl 1000x700x900, dole roštová police | kus | 1 | 0 | 0 |  | 0 |  | 0 | 21 | 0 | 0 | 0 | 0 | 0 |  |  | 0 | 0 |  |  | POL3_0
57 | 768 04 | Předmývací tlaková sprcha | kus | 1 | 0 | 0 |  | 0 |  | 0 | 21 | 0 | 0 | 0 | 0 | 0 |  |  | 0 | 0 |  |  | POL3_0
58 | 768 05 | WMK-BNT 1650F | kus | 1 | 0 | 0 |  | 0 |  | 0 | 21 | 0 | 0 | 0 | 0 | 0 |  |  | 0 | 0 |  |  | POL3_0
|  | Změkčovač vody automat, objemové řízení regenerace | [20 empty] | POP |  | Změkčovač vody automat, objemové řízení regenerace
59 | 76806 | Montáž myčky černého nádobí | kus | 1 | 0 | 0 |  | 0 |  | 0 | 21 | 0 | 0 | 0 | 0 | 0 |  |  | 0 | 0 |  |  | POL1_0
60 | 76807 | Montáž vstupního stolu myčky | kus | 1 | 0 | 0 |  | 0 |  | 0 | 21 | 0 | 0 | 0 | 0 | 0 |  |  | 0 | 0 |  |  | POL1_0
61 | 76808 | Montáž odkapového stolu | kus | 1 | 0 | 0 |  | 0 |  | 0 | 21 | 0 | 0 | 0 | 0 | 0 |  |  | 0 | 0 |  |  | POL1_0
62 | 76809 | Montáž předmývací tlakové sprchy | kus | 1 | 0 | 0 |  | 0 |  | 0 | 21 | 0 | 0 | 0 | 0 | 0 |  |  | 0 | 0 |  |  | POL1_0
63 | 76810 | Montáž změkčovače vody | kus | 1 | 0 | 0 |  | 0 |  | 0 | 21 | 0 | 0 | 0 | 0 | 0 |  |  | 0 | 0 |  |  | POL1_0
64 | 76811 | Nerez prac. stůl 800x850 | kus | 1 | 0 | 0 |  | 0 |  | 0 | 21 | 0 | 0 | 0 | 0 | 0 |  |  | 0 | 0 |  |  | POL1_0
65 | 998725201R00 | Přesun hmot pro zařizovací předměty, výšky do 6 m | % | 2588.7 | 0 | 0 |  | 0 |  | 0 | 21 | 0 | 0 | 0 | 0 | 0 |  |  | 0 | 0 |  |  | POL1_0
Díl: | 771 | Podlahy z dlaždic a obklady |  |  |  | 0 |  | 0 |  | 0 |  | 0 |  | 0.53744 |  | 0 |  |  |  | 105.74 |  |  | DIL
66 | 771101101R00 | Vysávání podlah prům.vysavačem pro pokládku dlažby | m2 | 62.34 | 0 | 0 |  | 0 |  | 0 | 21 | 0 | 0 | 0 | 0 | 0 |  |  | 0.016 | 1 |  |  | POL1_0
|  | 39,6+8,82+4,2+9,72 |  | 62.34 | [18 empty] | VV | 0
67 | 771101210R00 | Penetrace podkladu pod dlažby | m2 | 62.34 | 0 | 0 |  | 0 |  | 0 | 21 | 0 | 0.00021 | 0.01309 | 0 | 0 |  |  | 0.05 | 3.12 |  |  | POL1_0
|  | 39,6+8,82+4,2+9,72 |  | 62.34 | [18 empty] | VV | 0
68 | 711212005R00 | Izolace proti vode a vlhkosti, hydroizolační povlak - stěrka včetně penetrace | m2 | 62.34 | 0 | 0 |  | 0 |  | 0 | 21 | 0 | 0.00323 | 0.20136 | 0 | 0 |  |  | 0.48 | 29.92 |  |  | POL1_0
|  | 39,6+8,82+4,2+9,72 |  | 62.34 | [18 empty] | VV | 0
69 | 771575109R00 | Montáž podlah keram.,hladké, tmel, 30x30 cm | m2 | 62.34 | 0 | 0 |  | 0 |  | 0 | 21 | 0 | 0.00504 | 0.31419 | 0 | 0 |  |  | 0.978 | 60.97 |  |  | POL1_0
|  | 39,6+8,82+4,2+9,72 |  | 62.34 | [18 empty] | VV | 0
70 | 771475014R00 | Obklad soklíků keram.rovných, tmel,výška 10 cm | m | 27.5 | 0 | 0 |  | 0 |  | 0 | 21 | 0 | 0.00032 | 0.0088 | 0 | 0 |  |  | 0.236 | 6.49 |  |  | POL1_0
|  | 8,2+19,3 |  | 27.5 | [18 empty] | VV | 0
71 | 771479001R00 | Řezání dlaždic keramických pro soklíky | m | 27.5 | 0 | 0 |  | 0 |  | 0 | 21 | 0 | 0 | 0 | 0 | 0 |  |  | 0.154 | 4.24 |  |  | POL1_0
72 | 7710001 | Keramická dlažba 30x30 cm | m2 | 68.3445 | 0 | 0 |  | 0 |  | 0 | 21 | 0 | 0 | 0 | 0 | 0 |  |  | 0 | 0 |  |  | POL3_0
|  | Protiskluznost – Vyhláška MMR 268/2009 Sb., ČSN 74 4505, ČSN 72 191, DIN 51 130, DIN 51 097 – větší než 0,5, R9/A. Dekor a barevnost dle výběru investora! | [20 empty] | POP |  | Protiskluznost – Vyhláška MMR 268/2009 Sb., ČSN 74 4505, ČSN 72 191, DIN 51 130, DIN 51 097 – větší než 0,5, R9/A. Dekor a barevnost dle výběru investora!
|  | (39,6+8,82+4,2+9,72+27,5*0,1)*1,05 |  | 68.3445 | [18 empty] | VV | 0
73 | 998771201R00 | Přesun hmot pro podlahy z dlaždic, výšky do 6 m | % | 1395.44 | 0 | 0 |  | 0 |  | 0 | 21 | 0 | 0 | 0 | 0 | 0 |  |  | 0 | 0 |  |  | POL1_0
Díl: | 781 | Obklady keramické |  |  |  | 0 |  | 0 |  | 0 |  | 0 |  | 0.53726 |  | 0 |  |  |  | 95.72 |  |  | DIL
74 | 781101210R00 | Penetrace podkladu pod obklady | m2 | 76.1 | 0 | 0 |  | 0 |  | 0 | 21 | 0 | 0.00021 | 0.01598 | 0 | 0 |  |  | 0.05 | 3.81 |  |  | POL1_0
|  | kuchyň:(6,6+6,0)*2*2+(3,0*2+0,2*2)*1,5 |  | 60 | [18 empty] | VV | 0
|  | ostění:1,0*0,2*6 |  | 1.2 | [18 empty] | VV | 0
|  | odpočty:--0,9*2-0,8*2*2-1,5*1,0*3 |  | -5.9 | [18 empty] | VV | 0
|  | hrubá příprvna:(2,3+4,2+1,9+2,1+0,4+2,1)*2,0 |  | 26 | [18 empty] | VV | 0
|  | stění:1,0*0,2*4 |  | 0.8 | [18 empty] | VV | 0
|  | odpočty::-0,8*2*3-1,5*0,2*4 |  | -6 | [18 empty] | VV | 0
75 | 781101141R00 | Hydroizolační stěrka jednovrstvá pod obklady | m2 | 76.1 | 0 | 0 |  | 0 |  | 0 | 21 | 0 | 0 | 0 | 0 | 0 |  |  | 0.24 | 18.26 |  |  | POL1_0
76 | 0000 | pružná hydroizolační cementová stěrka | kg | 120 | 0 | 0 |  | 0 |  | 0 | 21 | 0 | 0.001 | 0.12 | 0 | 0 |  |  | 0 | 0 |  |  | POL3_0
77 | 781475116R00 | Obklad vnitřní stěn keramický, do tmele, 30x30 cm | m2 | 76.1 | 0 | 0 |  | 0 |  | 0 | 21 | 0 | 0.00524 | 0.39876 | 0 | 0 |  |  | 0.9584 | 72.93 |  |  | POL1_0
78 | 781497132R00 | Lišta nerezová rohová k obkladům | m | 6 | 0 | 0 |  | 0 |  | 0 | 21 | 0 | 0.00042 | 0.00252 | 0 | 0 |  |  | 0.12 | 0.72 |  |  | POL1_0
|  | 4*1,5 |  | 6 | [18 empty] | VV | 0
79 | 7810001 | Obkladačky 30x30 cm | m2 | 79.905 | 0 | 0 |  | 0 |  | 0 | 21 | 0 | 0 | 0 | 0 | 0 |  |  | 0 | 0 |  |  | POL3_0
|  | 76,1*1,05 |  | 79.905 | [18 empty] | VV | 0
80 | 998781201R00 | Přesun hmot pro obklady keramické, výšky do 6 m | % | 1586.55 | 0 | 0 |  | 0 |  | 0 | 21 | 0 | 0 | 0 | 0 | 0 |  |  | 0 | 0 |  |  | POL1_0
Díl: | 783 | Nátěry |  |  |  | 0 |  | 0 |  | 0 |  | 0 |  | 0.00163 |  | 0 |  |  |  | 2.43 |  |  | DIL
81 | 783201811R00 | Odstranění nátěrů z kovových konstrukcí oškrábáním | m2 | 5.1 | 0 | 0 |  | 0 |  | 0 | 21 | 0 | 1e-05 | 5e-05 | 0 | 0 |  |  | 0.072 | 0.37 |  |  | POL1_0
82 | 783225100R00 | Nátěr syntetický kovových konstrukcí 2x + 1x email | m2 | 5.1 | 0 | 0 |  | 0 |  | 0 | 21 | 0 | 0.00031 | 0.00158 | 0 | 0 |  |  | 0.403 | 2.06 |  |  | POL1_0
Díl: | 784 | Malby |  |  |  | 0 |  | 0 |  | 0 |  | 0 |  | 0.15726 |  | 0 |  |  |  | 30.67 |  |  | DIL
83 | 784011222RT2 | Zakrytí podlah, včetně odstranění, včetně papírové lepenky | m2 | 62.4 | 0 | 0 |  | 0 |  | 0 | 21 | 0 | 0.00035 | 0.02184 | 0 | 0 |  |  | 0.0135 | 0.84 |  |  | POL1_0
84 | 784161101R00 | Penetrace podkladu nátěrem HET, A - Grund 1x | m2 | 222 | 0 | 0 |  | 0 |  | 0 | 21 | 0 | 0.00015 | 0.0333 | 0 | 0 |  |  | 0.03248 | 7.21 |  |  | POL1_0
85 | 784165512R00 | Malba HET Klasik, bílá, bez penetrace, 2 x | m2 | 222 | 0 | 0 |  | 0 |  | 0 | 21 | 0 | 0.00046 | 0.10212 | 0 | 0 |  |  | 0.10191 | 22.62 |  |  | POL1_0
Díl: | VN | Vedlejší náklady |  |  |  | 0 |  | 0 |  | 0 |  | 0 |  | 0 |  | 0 |  |  |  | 0 |  |  | DIL
86 | 005122010R | Provoz objednatele | Soubor | 1 | 0 | 0 |  | 0 |  | 0 | 21 | 0 | 0 | 0 | 0 | 0 |  |  | 0 | 0 |  |  | POL1_0
87 | 005121010R | Vybudování zařízení staveniště | Soubor | 1 | 0 | 0 |  | 0 |  | 0 | 21 | 0 | 0 | 0 | 0 | 0 |  |  | 0 | 0 |  |  | POL1_0
88 | 005121020R | Provoz zařízení staveniště | Soubor | 1 | 0 | 0 |  | 0 |  | 0 | 21 | 0 | 0 | 0 | 0 | 0 |  |  | 0 | 0 |  |  | POL1_0
89 | 005121030R | Odstranění zařízení staveniště | Soubor | 1 | 0 | 0 |  | 0 |  | 0 | 21 | 0 | 0 | 0 | 0 | 0 |  |  | 0 | 0 |  |  | POL1_0
[21 empty] | 15 | 21
| Celkem |  |  |  |  | 0 | [14 empty] | 0 | 0 | SUM
Poznámky uchazeče k zadání
POPUZIV
END