## List1
Oprava vyhnívacích nádrží (VN) ČOV Ústí nad Orlicí
No. | Popis položky |  | MJ | Cena MJ | Celkem
1 | Zpracování technologického postupu | 1 | MJ | 0 | 0
2 | Odstavení plynového zařízení VN z provozu, zaslepení potrubí, otevření víka | 1 | MJ | 0 | 0
3 | Otevření bočního vlezu, zápůjčka Exx ventilátoru pro bezpečné provětrání VN | 1 | MJ | 0 | 0
4 | Čištění tl. vodou (voda bude dodána objednatelem) | 1 | MJ | 0 | 0
5 | Vnitřní prostorové lešení - výstavba, demontáž, doprava, manipulace, pronájem | 1 | MJ | 0 | 0
6 | Protokolární zkouška plynotěsnosti + revize | 1 | MJ | 0 | 0
7 | Protokolární zkouška vodotěsnosti + revize | 1 | MJ | 0 | 0
8 | Uzavření bočního vlezu, vč.nového těsnění a přírubového spoje | 1 | MJ | 0 | 0
9 | Uzavření horního víka, vč.nového těsnění a přírubového spoje | 1 | MJ | 0 | 0
10 | Uvedení plynového zařízení VN do provozu | 1 | MJ | 0 | 0
11 | Akustické trasování | 615 | m² | 0 | 0
12 | Čištění povrchu 2000 bar | 615 | m² | 0 | 0
13 | Suché abrazivní otryskání | 615 | m² | 0 | 0
14 | Záškrab jemné stěrky | 615 | m² | 0 | 0
15 | Penetrace + vodotěsný a plynotěsný nátěr | 615 | m² | 0 | 0
16 | Otryskání vnitřku ocelového vrchlíku | 100 | m² | 0 | 0
17 | Nátěr základní 2x80micron | 200 | m² | 0 | 0
18 | Nátěr vrchní 2x80micron | 200 | m² | 0 | 0
19 | Očištění a ochrana obnažené výztuže, sanace plochy do 20 mm (odhad) | 50 | m² | 0 | 0
20 | Čištění a tlaková injektáž (odhad) | 50 | bm | 0 | 0
21 | Přesun hmot, likvidace materiálu, úklid staveniště | 1 | MJ | 0 | 0
22 | Protokolární kontrola VN po 10-letech provozu | 1 | MJ | 0 | 0
Oprava vyhnívacích nádrží celkem
No. | Popis položky |  | MJ | Cena MJ | Celkem
1 | Cena za sanaci 1 vyhnívací nádrže |  | MJ | 0 | 0
| Celková cena za sanaci 1 ks VN |  |  | Cena celkem bez DPH: | 0
| Celková nabídková cena cena za sanaci 2 ks VN |  |  | Cena celkem bez DPH: | 0
Poznámka
Výměra uvedená u položek č. 19 a 20 byla stanovena odhadem. Konečná výměra těchto položek bude známa až po rozkrytí vyhnívacích nádrží, což však lze provést až po jejich odstavení. Uchazeč uvede do nabídky cenu za odhadovaných 50 m² sanačních prací, ale konečná účtovaná cena bude stanovena jako součin nabídnuté jednotkové ceny a skutečné výměry provedených sanačních prací.