## KT Rekapitulace
REKAPITULACE ROZPOČTU STAVBY
třídník rozpočtu OTSKP, aktualizace 2020
Stavba : | Stavební úpravy ul. Dělnická, Ústí nad Orlicí
| SO | KATEGORIE | OC BEZ DPH | DPH | OC + DPH
| SO 100 | 0 VŠEOBECNÉ KONSTRUKCE A PRÁCE | 0 | 0 | 0
|  | 1 ZEMNÍ PRÁCE | 0 | 0 | 0
|  | 2 ZÁKLADY | 0 | 0 | 0
|  | 5 KOMUNIKACE | 0 | 0 | 0
|  | 8 POTRUBÍ | 0 | 0 | 0
|  | 9 OSTATNÍ PRÁCE | 0 | 0 | 0
| SO 100 Celkem |  | 0 | 0 | 0
| Celkový součet |  | 0 | 0 | 0

## KT Rozpočet
ROZPOČET STAVBY S VÝKAZEM PRACÍ
třídník rozpočtu OTSKP, aktualizace 2020
Stavba : | Stavební úpravy ul. Dělnická, Ústí nad Orlicí
SO | KATEGORIE | KÓD POLOŽKY | VARIANTA POLOŽKY | POŘ. Č. POL. | NÁZEV POLOŽKY | POZNÁMKA | JEDNOTKA | POČET JEDNOTEK | JEDNOTKOVÁ CENA | CENA CELKEM BEZ DPH
SO 100 | 0 VŠEOBECNÉ KONSTRUKCE A PRÁCE | 02510 |  | 6 | ZKOUŠENÍ MATERIÁLŮ ZKUŠEBNOU ZHOTOVITELE | kontroly míry zhutnění modulem přetvárnosti na hotové vrstvě nestmelitelných materiálů se provádí zatěžovací zkouška Modul přetvárnosti zemní pláně se kontroluje zatěžovacími zkouškami <=> Výpočet: 1 | KPL | 1 |  | 0
| 0 VŠEOBECNÉ KONSTRUKCE A PRÁCE | 02911 | 1 | 1 | OSTATNÍ POŽADAVKY - GEODETICKÉ ZAMĚŘENÍ | vytyčení stavby, prostor staveniště včetně označení <=> Výpočet: 1 | KPL | 1 |  | 0
| 0 VŠEOBECNÉ KONSTRUKCE A PRÁCE | 02911 | 2 | 3 | OSTATNÍ POŽADAVKY - GEODETICKÉ ZAMĚŘENÍ | vytyčení inženýrských sítí, včetně označení, kontrola vytýčení inženýrských sítí ve staveništi <=> Výpočet: 1 | KPL | 1 |  | 0
| 0 VŠEOBECNÉ KONSTRUKCE A PRÁCE | 02943 |  | 2 | OSTATNÍ POŽADAVKY - VYPRACOVÁNÍ RDS | zahrnuje do upřesňující průzkumy, výrobní výkresy BOZP stavby <=> Výpočet: 1 | KPL | 1 |  | 0
| 0 VŠEOBECNÉ KONSTRUKCE A PRÁCE | 02944 |  | 4 | OSTAT POŽADAVKY - DOKUMENTACE SKUTEČ PROVEDENÍ V DIGIT FORMĚ | kompletní DSPS <=> Výpočet: 1 | KPL | 1 |  | 0
| 0 VŠEOBECNÉ KONSTRUKCE A PRÁCE | 03130 |  | 5 | ZAŘÍZENÍ STAVENIŠTĚ - SKLADY A DÍLNY | veškeré práce a náklady ke zřízení, provozu a likvidace staveniště včetně zajištění, označení a splnění podmínek správců a orgánů dotčené oblasti včetně zajištění dočasné skládky materiálů ke zpětnému využití <=> Výpočet: 1 | KPL | 1 |  | 0
| 0 VŠEOBECNÉ KONSTRUKCE A PRÁCE | 15111 | 1 | 27 | POPLATKY ZA LIKVIDACŮ ODPADŮ NEKONTAMINOVANÝCH - 17 05 04 VYTĚŽENÉ ZEMINY A HORNINY - I. TŘÍDA TĚŽITELNOSTI | poplatek za skládku podkladu, - zásypy <=> Výpočet: =(59,4-10)*1,9 | T | 93.86 |  | 0
| 0 VŠEOBECNÉ KONSTRUKCE A PRÁCE | 15111 | 2 | 34 | POPLATKY ZA LIKVIDACŮ ODPADŮ NEKONTAMINOVANÝCH - 17 05 04 VYTĚŽENÉ ZEMINY A HORNINY - I. TŘÍDA TĚŽITELNOSTI | poplatek za skládku zeminy, odkop + drenáž - rozprostření zeminy na ohumusování <=> Výpočet: =(45,45 +16 - 27*0,15)*1,9 | T | 109.06 |  | 0
| 0 VŠEOBECNÉ KONSTRUKCE A PRÁCE | 15130 |  | 24 | POPLATKY ZA LIKVIDACŮ ODPADŮ NEKONTAMINOVANÝCH - 17 03 02 VYBOURANÝ ASFALTOVÝ BETON BEZ DEHTU | vybouraný kryt z chodníku včetně kontroly dehtu testem vyluhovatelností <=> Výpočet: =220*0,05*2,4 | T | 26.4 |  | 0
| 0 VŠEOBECNÉ KONSTRUKCE A PRÁCE | 15140 |  | 14 | POPLATKY ZA LIKVIDACŮ ODPADŮ NEKONTAMINOVANÝCH - 17 01 01 BETON Z DEMOLIC OBJEKTŮ, ZÁKLADŮ TV | obruby + vpustě <=> Výpočet: =247*86/1000+ 2*300/1000 | T | 21.842 |  | 0
| 0 VŠEOBECNÉ KONSTRUKCE A PRÁCE Celkem | [8 empty] | 0
| 1 ZEMNÍ PRÁCE | 018471 |  | 79 | OŠETŘENÍ DŘEVIN VE SKUPINÁCH | prořez keře <=> Výpočet: 35 | M2 | 35 |  | 0
| 1 ZEMNÍ PRÁCE | 11313A | 1 | 10 | ODSTRANĚNÍ KRYTU ZPEVNĚNÝCH PLOCH S ASFALTOVÝM POJIVEM - BEZ DOPRAVY | stávající asf. Chodník <=> Výpočet: =220*0,05 | M3 | 11 |  | 0
| 1 ZEMNÍ PRÁCE | 11313B | 1 | 11 | ODSTRANĚNÍ KRYTU ZPEVNĚNÝCH PLOCH S ASFALTOVÝM POJIVEM - DOPRAVA | 30 km <=> Výpočet: =220*0,05*2,4*30 | TKM | 792 |  | 0
| 1 ZEMNÍ PRÁCE | 11332A | 1 | 25 | ODSTRANĚNÍ PODKLADŮ ZPEVNĚNÝCH PLOCH Z KAMENIVA NESTMELENÉHO - BEZ DOPRAVY | Odstranění podkladních vrstev pod (parkovací pás, stáv. chodník) <=> Výpočet: =210*0,25+46*0,15 | M3 | 59.4 |  | 0
| 1 ZEMNÍ PRÁCE | 11332A | R2 | 28 | ODSTRANĚNÍ PODKLADŮ ZPEVNĚNÝCH PLOCH Z KAMENIVA NESTMELENÉHO - BEZ DOPRAVY | lokální odstranění podkladních vrstev pod (vozovkou) ČERPÁNÍ PO DOHODĚ S INVESTOREM A SKUTEČNÉ VÝMĚRY <=> Výpočet: =476*0,13 | M3 | 61.88 |  | 0
| 1 ZEMNÍ PRÁCE | 11332B | 1.1 | 26 | ODSTRANĚNÍ PODKLADŮ ZPEVNĚNÝCH PLOCH Z KAMENIVA NESTMELENÉHO - DOPRAVA | 30 km - zásypy - násyp <=> Výpočet: =(59,4-10)*1,9*30 | TKM | 2815.8 |  | 0
| 1 ZEMNÍ PRÁCE | 11332B | 1.2 | 31 | ODSTRANĚNÍ PODKLADŮ ZPEVNĚNÝCH PLOCH Z KAMENIVA NESTMELENÉHO - DOPRAVA | na dočasnou skládku, 5 km, zásypy <=> Výpočet: =(10)*1,9*5 | TKM | 95 |  | 0
| 1 ZEMNÍ PRÁCE | 11332B | R2.1 | 29 | ODSTRANĚNÍ PODKLADŮ ZPEVNĚNÝCH PLOCH Z KAMENIVA NESTMELENÉHO - DOPRAVA | lokální odstranění podkladních vrstev pod (vozovkou) ČERPÁNÍ PO DOHODĚ S INVESTOREM A SKUTEČNÉ VÝMĚRY 30 km <=> Výpočet: =(61,88)*1,9*30 | TKM | 3527.16 |  | 0
| 1 ZEMNÍ PRÁCE | 11352A | 1 | 8 | ODSTRANĚNÍ CHODNÍKOVÝCH A SILNIČNÍCH OBRUBNÍKŮ BETONOVÝCH - BEZ DOPRAVY | Odstranění stávajících obrub <=> Výpočet: 247 | M | 247 |  | 0
| 1 ZEMNÍ PRÁCE | 11352A | R2 | 20 | ODSTRANĚNÍ CHODNÍKOVÝCH A SILNIČNÍCH OBRUBNÍKŮ BETONOVÝCH - BEZ DOPRAVY | obnova stávajících obrub, pravá strana ČERPÁNÍ PO DOHODĚ S INVESTOREM A SKUTEČNÉ VÝMĚRY <=> Výpočet: 106 | M | 106 |  | 0
| 1 ZEMNÍ PRÁCE | 11352B | 1 | 9 | ODSTRANĚNÍ CHODNÍKOVÝCH A SILNIČNÍCH OBRUBNÍKŮ BETONOVÝCH - DOPRAVA | 30 km obruby <=> Výpočet: =(247*86/1000)*30 | TKM | 637.26 |  | 0
| 1 ZEMNÍ PRÁCE | 11352B | R2 | 21 | ODSTRANĚNÍ CHODNÍKOVÝCH A SILNIČNÍCH OBRUBNÍKŮ BETONOVÝCH - DOPRAVA | obnova stávajících obrub, pravá strana ČERPÁNÍ PO DOHODĚ S INVESTOREM A SKUTEČNÉ VÝMĚRY 30 km obruby <=> Výpočet: =106*86/1000*30 | TKM | 273.48 |  | 0
| 1 ZEMNÍ PRÁCE | 11372A |  | 22 | FRÉZOVÁNÍ ZPEVNĚNÝCH PLOCH ASFALTOVÝCH - BEZ DOPRAVY | stávající asfaltové plochy, tl. 100 včetně kontroly dehtu testem vyluhovatelností <=> Výpočet: =476*0,1+220*0,05 | M3 | 58.6 |  | 0
| 1 ZEMNÍ PRÁCE | 11372B |  | 23 | FRÉZOVÁNÍ ZPEVNĚNÝCH PLOCH ASFALTOVÝCH - DOPRAVA | 4 km, doprava na skládku investora <=> Výpočet: =(476*0,1)*2,4*4 | TKM | 456.96 |  | 0
| 1 ZEMNÍ PRÁCE | 12373 |  | 32 | ODKOP PRO SPOD STAVBU SILNIC A ŽELEZNIC TŘ. I | odkop spodní stavba, parkovací pás, nový chodník <=> Výpočet: =210*0,17+65*0,15 | M3 | 45.45 |  | 0
| 1 ZEMNÍ PRÁCE | 12373B | 1.1 | 33 | ODKOP PRO SPOD STAVBU SILNIC A ŽELEZNIC TŘ. I - DOPRAVA | odvoz 30km - rozprostření zeminy na ohumusování <=> Výpočet: =(45,45 - 27*0,15)*30 | M3KM | 1242 |  | 0
| 1 ZEMNÍ PRÁCE | 12373B | 1.2 | 35 | ODKOP PRO SPOD STAVBU SILNIC A ŽELEZNIC TŘ. I - DOPRAVA | na dočasnou skládku, 5 km, - rozprostření zeminy na ohumusování <=> Výpočet: =(27*0,15)*5 | M3KM | 20.25 |  | 0
| 1 ZEMNÍ PRÁCE | 12573A |  | 67 | VYKOPÁVKY ZE ZEMNÍKŮ A SKLÁDEK TŘ. I - BEZ DOPRAVY | <=> Výpočet: =27*0,15 | M3 | 4.05 |  | 0
| 1 ZEMNÍ PRÁCE | 12573B |  | 68 | VYKOPÁVKY ZE ZEMNÍKŮ A SKLÁDEK TŘ. I - DOPRAVA | 5km <=> Výpočet: =4,05*5 | M3KM | 20.25 |  | 0
| 1 ZEMNÍ PRÁCE | 13273A | 1 | 39 | HLOUBENÍ RÝH ŠÍŘ DO 2M PAŽ I NEPAŽ TŘ. I - BEZ DOPRAVY | drenáž 0,4x0,4 <=> Výpočet: =100*0,4*0,4 | M3 | 16 |  | 0
| 1 ZEMNÍ PRÁCE | 13273A | 3 | 76 | HLOUBENÍ RÝH ŠÍŘ DO 2M PAŽ I NEPAŽ TŘ. I - BEZ DOPRAVY | posun UV <=> Výpočet: =4*1,5*1,5+2*2,5*2,5*2,5 | M3 | 40.25 |  | 0
| 1 ZEMNÍ PRÁCE | 13273B | 1 | 40 | HLOUBENÍ RÝH ŠÍŘ DO 2M PAŽ I NEPAŽ TŘ. I - DOPRAVA | 30 km <=> Výpočet: =16*30 | M3KM | 480 |  | 0
| 1 ZEMNÍ PRÁCE | 13273B | 3 | 77 | HLOUBENÍ RÝH ŠÍŘ DO 2M PAŽ I NEPAŽ TŘ. I - DOPRAVA | posun UV 1 km <=> Výpočet: =40,25*1 | M3KM | 40.25 |  | 0
| 1 ZEMNÍ PRÁCE | 17411 |  | 30 | ZÁSYP JAM A RÝH ZEMINOU SE ZHUTNĚNÍM | <=> Výpočet: =0,5*20 | M3 | 10 |  | 0
| 1 ZEMNÍ PRÁCE | 17411 | 3 | 78 | ZÁSYP JAM A RÝH ZEMINOU SE ZHUTNĚNÍM | posun UV <=> Výpočet: 40,25 | M3 | 40.25 |  | 0
| 1 ZEMNÍ PRÁCE | 17481 | 1 | 41 | ZÁSYP JAM A RÝH Z NAKUPOVANÝCH MATERIÁLŮ | drenáž <=> Výpočet: =16-(3,14*(0,16*0,16)/4*100) | M3 | 13.9904 |  | 0
| 1 ZEMNÍ PRÁCE | 18110 | 1 | 59 | ÚPRAVA PLÁNĚ SE ZHUTNĚNÍM V HORNINĚ TŘ. I | sklon 3% <=> Výpočet: 798 | M2 | 798 |  | 0
| 1 ZEMNÍ PRÁCE | 18232 |  | 69 | ROZPROSTŘENÍ ORNICE V ROVINĚ V TL DO 0,15M | zemina z odkopu <=> Výpočet: 27 | M2 | 27 |  | 0
| 1 ZEMNÍ PRÁCE | 18241 |  | 70 | ZALOŽENÍ TRÁVNÍKU RUČNÍM VÝSEVEM | 3x zálévání <=> Výpočet: 27 | M2 | 27 |  | 0
| 1 ZEMNÍ PRÁCE Celkem | [8 empty] | 0
| 2 ZÁKLADY | 21197 | 1 | 37 | OPLÁŠTĚNÍ ODVODŇOVACÍCH ŽEBER Z GEOTEXTILIE | drenáž <=> Výpočet: =100*4*0,4 | M2 | 160 |  | 0
| 2 ZÁKLADY | 212645 |  | 36 | TRATIVODY KOMPL Z TRUB Z PLAST HM DN DO 200MM, RÝHA TŘ I | separační geotextilie, kamenivo 8/16, trouba DN 200 perforovaná, štěrkopískové lože, 0,4x 0,4m <=> Výpočet: 100 | M | 100 |  | 0
| 2 ZÁKLADY | 21461B | 1 | 38 | SEPARAČNÍ GEOTEXTILIE DO 200G/M2 | drenáž <=> Výpočet: 160 | M2 | 160 |  | 0
| 2 ZÁKLADY | 28997E | 1 | 58 | OPLÁŠTĚNÍ (ZPEVNĚNÍ) Z GEOTEXTILIE DO 500G/M2 | Tkaná geotextilie, sečná tuhost max. 2% <=> Výpočet: 210 | M2 | 210 |  | 0
| 2 ZÁKLADY Celkem | [8 empty] | 0
| 5 KOMUNIKACE | 561431 | 1.20 | 57 | KAMENIVO ZPEVNĚNÉ CEMENTEM TŘ. I TL. DO 150MM | Vr. ze směsi stml. cementem,SC C8/10, 130 mm, ČSN 73 6124-1 Konstrukce MK Lokální výsprava ČERPÁNÍ PO DOHODĚ S INVESTOREM A SKUTEČNÉ VÝMĚRY <=> Výpočet: 476 | M2 | 476 |  | 0
| 5 KOMUNIKACE | 56333 | 3.10 | 44 | VOZOVKOVÉ VRSTVY ZE ŠTĚRKODRTI TL. DO 150MM | ŠDB, -Štěrkodrť, ČSN 73 6126-1, 150 mm, Konstrukce chodníku <=> Výpočet: 65 | M2 | 65 |  | 0
| 5 KOMUNIKACE | 56333 | 3.11 | 45 | VOZOVKOVÉ VRSTVY ZE ŠTĚRKODRTI TL. DO 150MM | ŠDB, -Štěrkodrť, ČSN 73 6126-1, 150 mm, obnova konstrukce pravého chodníku ČERPÁNÍ PO DOHODĚ S INVESTOREM A SKUTEČNÉ VÝMĚRY <=> Výpočet: =26+20,8 | M2 | 46.8 |  | 0
| 5 KOMUNIKACE | 56334 | 2.10 | 51 | VOZOVKOVÉ VRSTVY ZE ŠTĚRKODRTI TL. DO 200MM | Štěrkodrť fr. 0/63,ŠD B,200 mm,ČSN 73 6126-1 Konstrukce sjezdu, parkovací pruh <=> Výpočet: 210 | M2 | 210 |  | 0
| 5 KOMUNIKACE | 56334 | 2.11 | 52 | VOZOVKOVÉ VRSTVY ZE ŠTĚRKODRTI TL. DO 200MM | Štěrkodrť fr. 0/63,ŠD A,160 mm,ČSN 73 6126-1 Konstrukce sjezdu, Konstrukce sjezdu, parkovací pruh <=> Výpočet: 210 | M2 | 210 |  | 0
| 5 KOMUNIKACE | 572123 | 1.1 | 56 | INFILTRAČNÍ POSTŘIK Z EMULZE DO 1,0KG/M2 | PI-E, - Infiltrační postřik emulzní 1 kg/m2 ČSN, 73 6129 <=> Výpočet: 476 | M2 | 476 |  | 0
| 5 KOMUNIKACE | 572213 | 1.1 | 54 | SPOJOVACÍ POSTŘIK Z EMULZE DO 0,5KG/M2 | PS-E, - Spojovací postřik emulzní 0,35 kg/m2, ČSN 73 6129, 2x vrstva <=> Výpočet: 476 | M2 | 476 |  | 0
| 5 KOMUNIKACE | 574A33 | 1.1 | 53 | ASFALTOVÝ BETON PRO OBRUSNÉ VRSTVY ACO 11 TL. 40MM | ACO 11 (50/70), 40 mm, ČSN EN 13108 <=> Výpočet: 476 | M2 | 476 |  | 0
| 5 KOMUNIKACE | 574C56 | 1 | 55 | ASFALTOVÝ BETON PRO LOŽNÍ VRSTVY ACL 16+, 16S TL. 60MM | ACL 16+, - Asfaltový beton pro ložné vrstvy ČSN EN 13108-1, 60 mm <=> Výpočet: 476 | M2 | 476 |  | 0
| 5 KOMUNIKACE | 582611 | 3.1 | 43 | KRYTY Z BETON DLAŽDIC SE ZÁMKEM ŠEDÝCH TL 60MM DO LOŽE Z KAM | DL -Zámková dlažba ČSN 73 6131, 60 mm L -Ložní vrstva dlažby, 30 mm Konstrukce chodníku <=> Výpočet: 56 | M2 | 56 |  | 0
| 5 KOMUNIKACE | 582615 | 2.1 | 8359 | KRYTY Z BETON DLAŽDIC SE ZÁMKEM BAREV TL 80MM DO LOŽE Z KAM | DL-Zámková dlažba, ČSN 73 6131, 80 mm L-Ložní vrstva dlažby (f 4/8), ČSN 736124-7, 40 mm, barva žlutá - okrová Konstrukce sjezdu <=> Výpočet: 61,09 | M2 | 61.09 |  | 0
| 5 KOMUNIKACE | 582615 | R2.3 | 49 | KRYTY Z BETON DLAŽDIC TL 80MM DO LOŽE Z KAM | Přídlažba, ČSN 73 6131, 80 mm barva žlutá-okrová L-Ložní vrstva dlažby (f 4/8), ČSN 736124-7, 40 mm <=> Výpočet: 3,95 | M2 | 3.95 |  | 0
| 5 KOMUNIKACE | 58261A | 3.1 | 42 | KRYTY Z BETON DLAŽDIC SE ZÁMKEM BAREV RELIÉF TL 60MM DO LOŽE Z KAM | reliéfní dlažba s půlkulatými výběžky, barva antracitová, <=> Výpočet: 21,7 | M2 | 21.7 |  | 0
| 5 KOMUNIKACE | 58261B | 2.1 | 47 | KRYTY Z BETON DLAŽDIC SE ZÁMKEM BAREV RELIÉF TL 80MM DO LOŽE Z KAM | reliéfní dlažba s půlkulatými výběžky, šířky 400 mm, barva antracitová, Konstrukce sjezdu <=> Výpočet: 4 | M2 | 4 |  | 0
| 5 KOMUNIKACE | 58261B | 2.2 | 48 | KRYTY Z BETON DLAŽDIC SE ZÁMKEM BAREV RELIÉF TL 80MM DO LOŽE Z KAM | umělá vodící linie šířky 400 mm barva antracitová Konstrukce sjezdu <=> Výpočet: 4 | M2 | 4 |  | 0
| 5 KOMUNIKACE | 58401 |  | 50 | VOZOVKOVÉ KRYTY Z VEGETAČNÍCH DÍLCŮ DO LOŽE Z KAM TL DO 100MM | Vegetačná dlažba, ČSN 73 6131, 80 mm L-Ložní vrstva dlažby (f 4/8), ČSN 736124-7, 40 mm, barva přírodní Konstrukce parkovací pás <=> Výpočet: 145 | M2 | 145 |  | 0
| 5 KOMUNIKACE | 587206 |  | 12 | PŘEDLÁŽDĚNÍ KRYTU Z BETONOVÝCH DLAŽDIC SE ZÁMKEM | předláždění stávající dlažby, pravý chodník <=> Výpočet: =24,67+1,85 | M2 | 26.52 |  | 0
| 5 KOMUNIKACE | 58920 |  | 66 | VÝPLŇ SPAR MODIFIKOVANÝM ASFALTEM | úprava styčné spáry obrusné vrstvy, drážka vyčištěna a zalita trvale pružnou asfaltovou zálivkou z modfik. asfaltu a utěsněna, <=> Výpočet: 34 | M | 34 |  | 0
| 5 KOMUNIKACE Celkem | [8 empty] | 0
| 8 POTRUBÍ | 87434 |  | 75 | POTRUBÍ Z TRUB PLASTOVÝCH ODPADNÍCH DN DO 200MM | přípojka UV z PVC DN 200 <=> Výpočet: 6 | M | 6 |  | 0
| 8 POTRUBÍ | 87733 |  | 73 | CHRÁNIČKY PŮLENÉ Z TRUB PLAST DN DO 150MM | materiál HDPE 110 mm, CETIN, Kabelová televize ÚO ČERPÁNÍ PO DOHODĚ S INVESTOREM A SKUTEČNÉ VÝMĚRY <=> Výpočet: =119*2 | M | 238 |  | 0
| 8 POTRUBÍ | 89712 |  | 74 | VPUSŤ KANALIZAČNÍ ULIČNÍ KOMPLETNÍ Z BETONOVÝCH DÍLCŮ | <=> Výpočet: 2 | KUS | 2 |  | 0
| 8 POTRUBÍ | 89921 |  | 72 | VÝŠKOVÁ ÚPRAVA POKLOPŮ | <=> Výpočet: 2 | KUS | 2 |  | 0
| 8 POTRUBÍ | 89923 |  | 71 | VÝŠKOVÁ ÚPRAVA KRYCÍCH HRNCŮ | <=> Výpočet: 5 | KUS | 5 |  | 0
| 8 POTRUBÍ Celkem | [8 empty] | 0
| 9 OSTATNÍ PRÁCE | 914121 |  | 62 | DOPRAVNÍ ZNAČKY ZÁKLADNÍ VELIKOSTI OCELOVÉ FÓLIE TŘ 1 - DODÁVKA A MONTÁŽ | <=> Výpočet: 1 | KUS | 1 |  | 0
| 9 OSTATNÍ PRÁCE | 914127 | R1 | 63 | DOPRAV ZNAČKY ZÁKLAD VEL OCEL FÓLIE TŘ 1 - DEMONT | <=> Výpočet: 1 | KUS | 1 |  | 0
| 9 OSTATNÍ PRÁCE | 914129 |  | 7 | DOPRAV ZNAČKY ZÁKLAD VEL OCEL FÓLIE TŘ 1 - NÁJEMNÉ | označení pracovních míst, 20 ks, 90 dní Přechodné dopravní značení vč. návrhu a projednání s dotčenými orgány, dodávky dopravních značek a světelného signalizačního zařízení, provoz a údržba po dobu realizace <=> Výpočet: = 20 *90 | KSDEN | 1800 |  | 0
| 9 OSTATNÍ PRÁCE | 915111 | 1 | 60 | VODOROVNÉ DOPRAVNÍ ZNAČENÍ BARVOU HLADKÉ - DODÁVKA A POKLÁDKA | bílá barva <=> Výpočet: =23,8*0,125 | M2 | 2.975 |  | 0
| 9 OSTATNÍ PRÁCE | 915111 | 2 | 61 | VODOROVNÉ DOPRAVNÍ ZNAČENÍ BARVOU HLADKÉ - DODÁVKA A POKLÁDKA | žlutá barva <=> Výpočet: =67,5*0,125 | M2 | 8.4375 |  | 0
| 9 OSTATNÍ PRÁCE | 917223 |  | 15 | SILNIČNÍ A CHODNÍKOVÉ OBRUBY Z BETONOVÝCH OBRUBNÍKŮ ŠÍŘ 100MM | 13-10/100, betonové lože C20/25nXF3 s boční opěrkou v min. tl. 150 mm, <=> Výpočet: 116 | M | 116 |  | 0
| 9 OSTATNÍ PRÁCE | 917224 | 1 | 16 | SILNIČNÍ A CHODNÍKOVÉ OBRUBY Z BETONOVÝCH OBRUBNÍKŮ ŠÍŘ 150MM | 2-15, betonové lože C20/25nXF3 s boční opěrkou v min. tl. 150 mm, <=> Výpočet: 26 | M | 26 |  | 0
| 9 OSTATNÍ PRÁCE | 917224 | 2 | 17 | SILNIČNÍ A CHODNÍKOVÉ OBRUBY Z BETONOVÝCH OBRUBNÍKŮ ŠÍŘ 150MM | 2-15 N do lože C 20/25nXF3, tl. 0,15m, nájezdové obruby, 2cm <=> Výpočet: 201 | M | 201 |  | 0
| 9 OSTATNÍ PRÁCE | 917224 | 3 | 18 | SILNIČNÍ A CHODNÍKOVÉ OBRUBY Z BETONOVÝCH OBRUBNÍKŮ ŠÍŘ 150MM | 2-15 PP PL do lože C 20/25nXF3, tl. 0,15m, přechodové, změna výšky <=> Výpočet: =5*2 | M | 10 |  | 0
| 9 OSTATNÍ PRÁCE | 917224 | R2 | 19 | SILNIČNÍ A CHODNÍKOVÉ OBRUBY Z BETONOVÝCH OBRUBNÍKŮ ŠÍŘ 150MM | obnova stávajících obrub, pravá strana ČERPÁNÍ PO DOHODĚ S INVESTOREM A SKUTEČNÉ VÝMĚRY ABO 15/25/100, betonové lože C20/25nXF3 s boční opěrkou v min. tl. 150 mm <=> Výpočet: 106 | M | 106 |  | 0
| 9 OSTATNÍ PRÁCE | 919111 |  | 64 | ŘEZÁNÍ ASFALTOVÉHO KRYTU VOZOVEK TL DO 50MM | <=> Výpočet: 34 | M | 34 |  | 0
| 9 OSTATNÍ PRÁCE | 919112 |  | 65 | ŘEZÁNÍ ASFALTOVÉHO KRYTU VOZOVEK TL DO 100MM | pro bourání <=> Výpočet: 15 | M | 15 |  | 0
| 9 OSTATNÍ PRÁCE | 96687 |  | 13 | VYBOURÁNÍ ULIČNÍCH VPUSTÍ KOMPLETNÍCH | odstranění vpustí <=> Výpočet: 2 | KUS | 2 |  | 0
| 9 OSTATNÍ PRÁCE Celkem | [8 empty] | 0
SO 100 Celkem | [9 empty] | 0
Celkový součet | [9 empty] | 0

## KT Tech. specifikace
TECHNICKÉ SPECIFIKACE STAVBY
Stavba : | Stavební úpravy ul. Dělnická, Ústí nad Orlicí
SO | KATEGORIE | KÓD POLOŽKY | VARIANTA POLOŽKY | POŘ. Č. POL. | NÁZEV POLOŽKY | POZNÁMKA | TECHNICKÁ SPECIFIKACE | JEDNOTKA
SO 100 | 0 VŠEOBECNÉ KONSTRUKCE A PRÁCE | 02510 |  | 6 | ZKOUŠENÍ MATERIÁLŮ ZKUŠEBNOU ZHOTOVITELE | kontroly míry zhutnění modulem přetvárnosti na hotové vrstvě nestmelitelných materiálů se provádí zatěžovací zkouška Modul přetvárnosti zemní pláně se kontroluje zatěžovacími zkouškami <=> Výpočet: 1 | zahrnuje veškeré náklady spojené s objednatelem požadovanými zkouškami | KPL
| 0 VŠEOBECNÉ KONSTRUKCE A PRÁCE | 02911 | 1 | 1 | OSTATNÍ POŽADAVKY - GEODETICKÉ ZAMĚŘENÍ | vytyčení stavby, prostor staveniště včetně označení <=> Výpočet: 1 | zahrnuje veškeré náklady spojené s objednatelem požadovanými pracemi | KPL
| 0 VŠEOBECNÉ KONSTRUKCE A PRÁCE | 02911 | 2 | 3 | OSTATNÍ POŽADAVKY - GEODETICKÉ ZAMĚŘENÍ | vytyčení inženýrských sítí, včetně označení, kontrola vytýčení inženýrských sítí ve staveništi <=> Výpočet: 1 | zahrnuje veškeré náklady spojené s objednatelem požadovanými pracemi | KPL
| 0 VŠEOBECNÉ KONSTRUKCE A PRÁCE | 02943 |  | 2 | OSTATNÍ POŽADAVKY - VYPRACOVÁNÍ RDS | zahrnuje do upřesňující průzkumy, výrobní výkresy BOZP stavby <=> Výpočet: 1 | zahrnuje veškeré náklady spojené s objednatelem požadovanými pracemi | KPL
| 0 VŠEOBECNÉ KONSTRUKCE A PRÁCE | 02944 |  | 4 | OSTAT POŽADAVKY - DOKUMENTACE SKUTEČ PROVEDENÍ V DIGIT FORMĚ | kompletní DSPS <=> Výpočet: 1 | zahrnuje veškeré náklady spojené s objednatelem požadovanými pracemi | KPL
| 0 VŠEOBECNÉ KONSTRUKCE A PRÁCE | 03130 |  | 5 | ZAŘÍZENÍ STAVENIŠTĚ - SKLADY A DÍLNY | veškeré práce a náklady ke zřízení, provozu a likvidace staveniště včetně zajištění, označení a splnění podmínek správců a orgánů dotčené oblasti včetně zajištění dočasné skládky materiálů ke zpětnému využití <=> Výpočet: 1 | zahrnuje objednatelem povolené náklady na pořízení (event. pronájem), provozování, udržování a likvidaci zhotovitelova zařízení | KPL
| 0 VŠEOBECNÉ KONSTRUKCE A PRÁCE | 15111 | 1 | 27 | POPLATKY ZA LIKVIDACŮ ODPADŮ NEKONTAMINOVANÝCH - 17 05 04 VYTĚŽENÉ ZEMINY A HORNINY - I. TŘÍDA TĚŽITELNOSTI | poplatek za skládku podkladu, - zásypy <=> Výpočet: =(59,4-10)*1,9 | 1. Položka obsahuje: – veškeré poplatky provozovateli skládky, recyklační linky nebo jiného zařízení na zpracování nebo likvidaci odpadů související s převzetím, uložením, zpracováním nebo likvidací odpadu 2. Položka neobsahuje: – náklady spojené s dopravou odpadu z místa stavby na místo převzetí provozovatelem skládky, recyklační linky nebo jiného zařízení na zpracování nebo likvidaci odpadů 3. Způsob měření: Tunou se rozumí hmotnost odpadu vytříděného v souladu se zákonem č. 185/2001 Sb., o nakládání s odpady, v | T
| 0 VŠEOBECNÉ KONSTRUKCE A PRÁCE | 15111 | 2 | 34 | POPLATKY ZA LIKVIDACŮ ODPADŮ NEKONTAMINOVANÝCH - 17 05 04 VYTĚŽENÉ ZEMINY A HORNINY - I. TŘÍDA TĚŽITELNOSTI | poplatek za skládku zeminy, odkop + drenáž - rozprostření zeminy na ohumusování <=> Výpočet: =(45,45 +16 - 27*0,15)*1,9 | 1. Položka obsahuje: – veškeré poplatky provozovateli skládky, recyklační linky nebo jiného zařízení na zpracování nebo likvidaci odpadů související s převzetím, uložením, zpracováním nebo likvidací odpadu 2. Položka neobsahuje: – náklady spojené s dopravou odpadu z místa stavby na místo převzetí provozovatelem skládky, recyklační linky nebo jiného zařízení na zpracování nebo likvidaci odpadů 3. Způsob měření: Tunou se rozumí hmotnost odpadu vytříděného v souladu se zákonem č. 185/2001 Sb., o nakládání s odpady, v | T
| 0 VŠEOBECNÉ KONSTRUKCE A PRÁCE | 15130 |  | 24 | POPLATKY ZA LIKVIDACŮ ODPADŮ NEKONTAMINOVANÝCH - 17 03 02 VYBOURANÝ ASFALTOVÝ BETON BEZ DEHTU | vybouraný kryt z chodníku včetně kontroly dehtu testem vyluhovatelností <=> Výpočet: =220*0,05*2,4 | 1. Položka obsahuje: – veškeré poplatky provozovateli skládky, recyklační linky nebo jiného zařízení na zpracování nebo likvidaci odpadů související s převzetím, uložením, zpracováním nebo likvidací odpadu 2. Položka neobsahuje: – náklady spojené s dopravou odpadu z místa stavby na místo převzetí provozovatelem skládky, recyklační linky nebo jiného zařízení na zpracování nebo likvidaci odpadů 3. Způsob měření: Tunou se rozumí hmotnost odpadu vytříděného v souladu se zákonem č. 185/2001 Sb., o nakládání s odpady, v | T
| 0 VŠEOBECNÉ KONSTRUKCE A PRÁCE | 15140 |  | 14 | POPLATKY ZA LIKVIDACŮ ODPADŮ NEKONTAMINOVANÝCH - 17 01 01 BETON Z DEMOLIC OBJEKTŮ, ZÁKLADŮ TV | obruby + vpustě <=> Výpočet: =247*86/1000+ 2*300/1000 | 1. Položka obsahuje: – veškeré poplatky provozovateli skládky, recyklační linky nebo jiného zařízení na zpracování nebo likvidaci odpadů související s převzetím, uložením, zpracováním nebo likvidací odpadu 2. Položka neobsahuje: – náklady spojené s dopravou odpadu z místa stavby na místo převzetí provozovatelem skládky, recyklační linky nebo jiného zařízení na zpracování nebo likvidaci odpadů 3. Způsob měření: Tunou se rozumí hmotnost odpadu vytříděného v souladu se zákonem č. 185/2001 Sb., o nakládání s odpady, v | T
| 1 ZEMNÍ PRÁCE | 018471 |  | 79 | OŠETŘENÍ DŘEVIN VE SKUPINÁCH | prořez keře <=> Výpočet: 35 | položka zahrnuje odplevelení s nakypřením, vypletí, ošetření řezem, hnojením, odstranění poškozených částí dřevin s případným složením odpadu na hromady, naložením na dopravní prostředek, odvozem a složením | M2
| 1 ZEMNÍ PRÁCE | 11313A | 1 | 10 | ODSTRANĚNÍ KRYTU ZPEVNĚNÝCH PLOCH S ASFALTOVÝM POJIVEM - BEZ DOPRAVY | stávající asf. Chodník <=> Výpočet: =220*0,05 | Položka zahrnuje veškerou manipulaci s vybouranou sutí a s vybouranými hmotami, kromě vodorovné dopravy, vč. uložení na skládku. Nezahrnuje poplatek za skládku, který se vykazuje v položce 0141** (s výjimkou malého množství bouraného materiálu, kde je možné poplatek zahrnout do jednotkové ceny bourání – tento fakt musí být uveden v doplňujícím textu k položce). | M3
| 1 ZEMNÍ PRÁCE | 11313B | 1 | 11 | ODSTRANĚNÍ KRYTU ZPEVNĚNÝCH PLOCH S ASFALTOVÝM POJIVEM - DOPRAVA | 30 km <=> Výpočet: =220*0,05*2,4*30 | Položka zahrnuje samostatnou dopravu suti a vybouraných hmot. Množství se určí jako součin hmotnosti [t] a požadované vzdálenosti [km]. | TKM
| 1 ZEMNÍ PRÁCE | 11332A | 1 | 25 | ODSTRANĚNÍ PODKLADŮ ZPEVNĚNÝCH PLOCH Z KAMENIVA NESTMELENÉHO - BEZ DOPRAVY | Odstranění podkladních vrstev pod (parkovací pás, stáv. chodník) <=> Výpočet: =210*0,25+46*0,15 | Položka zahrnuje veškerou manipulaci s vybouranou sutí a s vybouranými hmotami, kromě vodorovné dopravy, vč. uložení na skládku. Nezahrnuje poplatek za skládku, který se vykazuje v položce 0141** (s výjimkou malého množství bouraného materiálu, kde je možné poplatek zahrnout do jednotkové ceny bourání – tento fakt musí být uveden v doplňujícím textu k položce). | M3
| 1 ZEMNÍ PRÁCE | 11332A | R2 | 28 | ODSTRANĚNÍ PODKLADŮ ZPEVNĚNÝCH PLOCH Z KAMENIVA NESTMELENÉHO - BEZ DOPRAVY | lokální odstranění podkladních vrstev pod (vozovkou) ČERPÁNÍ PO DOHODĚ S INVESTOREM A SKUTEČNÉ VÝMĚRY <=> Výpočet: =476*0,13 | Položka zahrnuje veškerou manipulaci s vybouranou sutí a s vybouranými hmotami, kromě vodorovné dopravy, vč. uložení na skládku. Nezahrnuje poplatek za skládku, který se vykazuje v položce 0141** (s výjimkou malého množství bouraného materiálu, kde je možné poplatek zahrnout do jednotkové ceny bourání – tento fakt musí být uveden v doplňujícím textu k položce). | M3
| 1 ZEMNÍ PRÁCE | 11332B | 1.1 | 26 | ODSTRANĚNÍ PODKLADŮ ZPEVNĚNÝCH PLOCH Z KAMENIVA NESTMELENÉHO - DOPRAVA | 30 km - zásypy - násyp <=> Výpočet: =(59,4-10)*1,9*30 | Položka zahrnuje samostatnou dopravu suti a vybouraných hmot. Množství se určí jako součin hmotnosti [t] a požadované vzdálenosti [km]. | TKM
| 1 ZEMNÍ PRÁCE | 11332B | 1.2 | 31 | ODSTRANĚNÍ PODKLADŮ ZPEVNĚNÝCH PLOCH Z KAMENIVA NESTMELENÉHO - DOPRAVA | na dočasnou skládku, 5 km, zásypy <=> Výpočet: =(10)*1,9*5 | Položka zahrnuje samostatnou dopravu suti a vybouraných hmot. Množství se určí jako součin hmotnosti [t] a požadované vzdálenosti [km]. | TKM
| 1 ZEMNÍ PRÁCE | 11332B | R2.1 | 29 | ODSTRANĚNÍ PODKLADŮ ZPEVNĚNÝCH PLOCH Z KAMENIVA NESTMELENÉHO - DOPRAVA | lokální odstranění podkladních vrstev pod (vozovkou) ČERPÁNÍ PO DOHODĚ S INVESTOREM A SKUTEČNÉ VÝMĚRY 30 km <=> Výpočet: =(61,88)*1,9*30 | Položka zahrnuje samostatnou dopravu suti a vybouraných hmot. Množství se určí jako součin hmotnosti [t] a požadované vzdálenosti [km]. | TKM
| 1 ZEMNÍ PRÁCE | 11352A | 1 | 8 | ODSTRANĚNÍ CHODNÍKOVÝCH A SILNIČNÍCH OBRUBNÍKŮ BETONOVÝCH - BEZ DOPRAVY | Odstranění stávajících obrub <=> Výpočet: 247 | Položka zahrnuje veškerou manipulaci s vybouranou sutí a s vybouranými hmotami, kromě vodorovné dopravy, vč. uložení na skládku. Nezahrnuje poplatek za skládku, který se vykazuje v položce 0141** (s výjimkou malého množství bouraného materiálu, kde je možné poplatek zahrnout do jednotkové ceny bourání – tento fakt musí být uveden v doplňujícím textu k položce). | M
| 1 ZEMNÍ PRÁCE | 11352A | R2 | 20 | ODSTRANĚNÍ CHODNÍKOVÝCH A SILNIČNÍCH OBRUBNÍKŮ BETONOVÝCH - BEZ DOPRAVY | obnova stávajících obrub, pravá strana ČERPÁNÍ PO DOHODĚ S INVESTOREM A SKUTEČNÉ VÝMĚRY <=> Výpočet: 106 | Položka zahrnuje veškerou manipulaci s vybouranou sutí a s vybouranými hmotami, kromě vodorovné dopravy, vč. uložení na skládku. Nezahrnuje poplatek za skládku, který se vykazuje v položce 0141** (s výjimkou malého množství bouraného materiálu, kde je možné poplatek zahrnout do jednotkové ceny bourání – tento fakt musí být uveden v doplňujícím textu k položce). | M
| 1 ZEMNÍ PRÁCE | 11352B | 1 | 9 | ODSTRANĚNÍ CHODNÍKOVÝCH A SILNIČNÍCH OBRUBNÍKŮ BETONOVÝCH - DOPRAVA | 30 km obruby <=> Výpočet: =(247*86/1000)*30 | Položka zahrnuje samostatnou dopravu suti a vybouraných hmot. Množství se určí jako součin hmotnosti [t] a požadované vzdálenosti [km]. | TKM
| 1 ZEMNÍ PRÁCE | 11352B | R2 | 21 | ODSTRANĚNÍ CHODNÍKOVÝCH A SILNIČNÍCH OBRUBNÍKŮ BETONOVÝCH - DOPRAVA | obnova stávajících obrub, pravá strana ČERPÁNÍ PO DOHODĚ S INVESTOREM A SKUTEČNÉ VÝMĚRY 30 km obruby <=> Výpočet: =106*86/1000*30 | Položka zahrnuje samostatnou dopravu suti a vybouraných hmot. Množství se určí jako součin hmotnosti [t] a požadované vzdálenosti [km]. | TKM
| 1 ZEMNÍ PRÁCE | 11372A |  | 22 | FRÉZOVÁNÍ ZPEVNĚNÝCH PLOCH ASFALTOVÝCH - BEZ DOPRAVY | stávající asfaltové plochy, tl. 100 včetně kontroly dehtu testem vyluhovatelností <=> Výpočet: =476*0,1+220*0,05 | Položka zahrnuje veškerou manipulaci s vybouranou sutí a s vybouranými hmotami, kromě vodorovné dopravy, vč. uložení na skládku. Nezahrnuje poplatek za skládku, který se vykazuje v položce 0141** (s výjimkou malého množství bouraného materiálu, kde je možné poplatek zahrnout do jednotkové ceny bourání – tento fakt musí být uveden v doplňujícím textu k položce). | M3
| 1 ZEMNÍ PRÁCE | 11372B |  | 23 | FRÉZOVÁNÍ ZPEVNĚNÝCH PLOCH ASFALTOVÝCH - DOPRAVA | 4 km, doprava na skládku investora <=> Výpočet: =(476*0,1)*2,4*4 | Položka zahrnuje samostatnou dopravu suti a vybouraných hmot. Množství se určí jako součin hmotnosti [t] a požadované vzdálenosti [km]. | TKM
| 1 ZEMNÍ PRÁCE | 12373 |  | 32 | ODKOP PRO SPOD STAVBU SILNIC A ŽELEZNIC TŘ. I | odkop spodní stavba, parkovací pás, nový chodník <=> Výpočet: =210*0,17+65*0,15 | položka zahrnuje: - vodorovná a svislá doprava, přemístění, přeložení, manipulace s výkopkem - kompletní provedení vykopávky nezapažené i zapažené - ošetření výkopiště po celou dobu práce v něm vč. klimatických opatření - ztížení vykopávek v blízkosti podzemního vedení, konstrukcí a objektů vč. jejich dočasného zajištění - ztížení pod vodou, v okolí výbušnin, ve stísněných prostorech a pod. - příplatek za lepivost - těžení po vrstvách, pásech a po jiných nutných částech (figurách) - čerpání vody vč. čerpacích jímek, potrubí a pohotovostní čerpací soupravy (viz ustanovení k pol. 1151,2) - potřebné snížení hladiny podzemní vody - těžení a rozpojování jednotlivých balvanů - vytahování a nošení výkopku - svahování a přesvah. svahů do konečného tvaru, výměna hornin v podloží a v pláni znehodnocené klimatickými vlivy - ruční vykopávky, odstranění kořenů a napadávek - pažení, vzepření a rozepření vč. přepažování (vyjma štětových stěn) - úpravu, ochranu a očištění dna, základové spáry, stěn a svahů - zhutnění podloží, případně i svahů vč. svahování - zřízení stupňů v podloží a lavic na svazích, není-li pro tyto práce zřízena samostatná položka - udržování výkopiště a jeho ochrana proti vodě - odvedení nebo obvedení vody v okolí výkopiště a ve výkopišti - třídění výkopku - veškeré pomocné konstrukce umožňující provedení vykopávky (příjezdy, sjezdy, nájezdy, lešení, podpěr. konstr., přemostění, zpevněné plochy, zakrytí a pod.) - nezahrnuje uložení zeminy (na skládku, do násypu) ani poplatky za skládku, vykazují se v položce č.0141** | M3
| 1 ZEMNÍ PRÁCE | 12373B | 1.1 | 33 | ODKOP PRO SPOD STAVBU SILNIC A ŽELEZNIC TŘ. I - DOPRAVA | odvoz 30km - rozprostření zeminy na ohumusování <=> Výpočet: =(45,45 - 27*0,15)*30 | Položka zahrnuje samostatnou dopravu zeminy. Množství se určí jako součin kubatutry [m3] a požadované vzdálenosti [km]. | M3KM
| 1 ZEMNÍ PRÁCE | 12373B | 1.2 | 35 | ODKOP PRO SPOD STAVBU SILNIC A ŽELEZNIC TŘ. I - DOPRAVA | na dočasnou skládku, 5 km, - rozprostření zeminy na ohumusování <=> Výpočet: =(27*0,15)*5 | Položka zahrnuje samostatnou dopravu zeminy. Množství se určí jako součin kubatutry [m3] a požadované vzdálenosti [km]. | M3KM
| 1 ZEMNÍ PRÁCE | 12573A |  | 67 | VYKOPÁVKY ZE ZEMNÍKŮ A SKLÁDEK TŘ. I - BEZ DOPRAVY | <=> Výpočet: =27*0,15 | položka zahrnuje: - svislá doprava, přemístění, přeložení, manipulace s výkopkem - kompletní provedení vykopávky nezapažené i zapažené - ošetření výkopiště po celou dobu práce v něm vč. klimatických opatření - ztížení vykopávek v blízkosti podzemního vedení, konstrukcí a objektů vč. jejich dočasného zajištění - ztížení pod vodou, v okolí výbušnin, ve stísněných prostorech a pod. - příplatek za lepivost - těžení po vrstvách, pásech a po jiných nutných částech (figurách) - čerpání vody vč. čerpacích jímek, potrubí a pohotovostní čerpací soupravy (viz ustanovení k pol. 1151,2) - potřebné snížení hladiny podzemní vody - těžení a rozpojování jednotlivých balvanů - vytahování a nošení výkopku - ruční vykopávky, odstranění kořenů a napadávek - pažení, vzepření a rozepření vč. přepažování (vyjma štětových stěn) - úpravu, ochranu a očištění dna, základové spáry, stěn a svahů - udržování výkopiště a jeho ochrana proti vodě - odvedení nebo obvedení vody v okolí výkopiště a ve výkopišti - třídění výkopku - veškeré pomocné konstrukce umožňující provedení vykopávky (příjezdy, sjezdy, nájezdy, lešení, podpěr. konstr., přemostění, zpevněné plochy, zakrytí a pod.) položka nezahrnuje: | M3
| 1 ZEMNÍ PRÁCE | 12573B |  | 68 | VYKOPÁVKY ZE ZEMNÍKŮ A SKLÁDEK TŘ. I - DOPRAVA | 5km <=> Výpočet: =4,05*5 | Položka zahrnuje samostatnou dopravu zeminy. Množství se určí jako součin kubatutry [m3] a požadované vzdálenosti [km]. | M3KM
| 1 ZEMNÍ PRÁCE | 13273A | 1 | 39 | HLOUBENÍ RÝH ŠÍŘ DO 2M PAŽ I NEPAŽ TŘ. I - BEZ DOPRAVY | drenáž 0,4x0,4 <=> Výpočet: =100*0,4*0,4 | položka zahrnuje: - svislá doprava, přemístění, přeložení, manipulace s výkopkem - kompletní provedení vykopávky nezapažené i zapažené - ošetření výkopiště po celou dobu práce v něm vč. klimatických opatření - ztížení vykopávek v blízkosti podzemního vedení, konstrukcí a objektů vč. jejich dočasného zajištění - ztížení pod vodou, v okolí výbušnin, ve stísněných prostorech a pod. - příplatek za lepivost - těžení po vrstvách, pásech a po jiných nutných částech (figurách) - čerpání vody vč. čerpacích jímek, potrubí a pohotovostní čerpací soupravy (viz ustanovení k pol. 1151,2) - potřebné snížení hladiny podzemní vody - těžení a rozpojování jednotlivých balvanů - vytahování a nošení výkopku - svahování a přesvah. svahů do konečného tvaru, výměna hornin v podloží a v pláni znehodnocené klimatickými vlivy - ruční vykopávky, odstranění kořenů a napadávek - pažení, vzepření a rozepření vč. přepažování (vyjma štětových stěn) - úpravu, ochranu a očištění dna, základové spáry, stěn a svahů - odvedení nebo obvedení vody v okolí výkopiště a ve výkopišti - třídění výkopku - veškeré pomocné konstrukce umožňující provedení vykopávky (příjezdy, sjezdy, nájezdy, lešení, podpěr. konstr., přemostění, zpevněné plochy, zakrytí a pod.) - nezahrnuje uložení zeminy (na skládku, do násypu) ani poplatky za skládku, vykazují se v položce č.0141** | M3
| 1 ZEMNÍ PRÁCE | 13273A | 3 | 76 | HLOUBENÍ RÝH ŠÍŘ DO 2M PAŽ I NEPAŽ TŘ. I - BEZ DOPRAVY | posun UV <=> Výpočet: =4*1,5*1,5+2*2,5*2,5*2,5 | položka zahrnuje: - svislá doprava, přemístění, přeložení, manipulace s výkopkem - kompletní provedení vykopávky nezapažené i zapažené - ošetření výkopiště po celou dobu práce v něm vč. klimatických opatření - ztížení vykopávek v blízkosti podzemního vedení, konstrukcí a objektů vč. jejich dočasného zajištění - ztížení pod vodou, v okolí výbušnin, ve stísněných prostorech a pod. - příplatek za lepivost - těžení po vrstvách, pásech a po jiných nutných částech (figurách) - čerpání vody vč. čerpacích jímek, potrubí a pohotovostní čerpací soupravy (viz ustanovení k pol. 1151,2) - potřebné snížení hladiny podzemní vody - těžení a rozpojování jednotlivých balvanů - vytahování a nošení výkopku - svahování a přesvah. svahů do konečného tvaru, výměna hornin v podloží a v pláni znehodnocené klimatickými vlivy - ruční vykopávky, odstranění kořenů a napadávek - pažení, vzepření a rozepření vč. přepažování (vyjma štětových stěn) - úpravu, ochranu a očištění dna, základové spáry, stěn a svahů - odvedení nebo obvedení vody v okolí výkopiště a ve výkopišti - třídění výkopku - veškeré pomocné konstrukce umožňující provedení vykopávky (příjezdy, sjezdy, nájezdy, lešení, podpěr. konstr., přemostění, zpevněné plochy, zakrytí a pod.) - nezahrnuje uložení zeminy (na skládku, do násypu) ani poplatky za skládku, vykazují se v položce č.0141** | M3
| 1 ZEMNÍ PRÁCE | 13273B
| 1 ZEMNÍ PRÁCE | 17411 |  | 30 | ZÁSYP JAM A RÝH ZEMINOU SE ZHUTNĚNÍM | <=> Výpočet: =0,5*20 | položka zahrnuje: - kompletní provedení zemní konstrukce vč. výběru vhodného materiálu - úprava ukládaného materiálu vlhčením, tříděním, promícháním nebo vysoušením, příp. jiné úpravy za účelem zlepšení jeho mech. vlastností - hutnění i různé míry hutnění - ošetření úložiště po celou dobu práce v něm vč. klimatických opatření - ztížení v okolí vedení, konstrukcí a objektů a jejich dočasné zajištění - ztížení provádění vč. hutnění ve ztížených podmínkách a stísněných prostorech - ztížené ukládání sypaniny pod vodu - ukládání po vrstvách a po jiných nutných částech (figurách) vč. dosypávek - spouštění a nošení materiálu - výměna částí zemní konstrukce znehodnocené klimatickými vlivy - ruční hutnění - udržování úložiště a jeho ochrana proti vodě - odvedení nebo obvedení vody v okolí úložiště a v úložišti - veškeré pomocné konstrukce umožňující provedení zemní konstrukce (příjezdy, sjezdy, nájezdy, lešení, podpěrné | M3
| 1 ZEMNÍ PRÁCE | 17411 | 3 | 78 | ZÁSYP JAM A RÝH ZEMINOU SE ZHUTNĚNÍM | posun UV <=> Výpočet: 40,25 | položka zahrnuje: - kompletní provedení zemní konstrukce vč. výběru vhodného materiálu - úprava ukládaného materiálu vlhčením, tříděním, promícháním nebo vysoušením, příp. jiné úpravy za účelem zlepšení jeho mech. vlastností - hutnění i různé míry hutnění - ošetření úložiště po celou dobu práce v něm vč. klimatických opatření - ztížení v okolí vedení, konstrukcí a objektů a jejich dočasné zajištění - ztížení provádění vč. hutnění ve ztížených podmínkách a stísněných prostorech - ztížené ukládání sypaniny pod vodu - ukládání po vrstvách a po jiných nutných částech (figurách) vč. dosypávek - spouštění a nošení materiálu - výměna částí zemní konstrukce znehodnocené klimatickými vlivy - ruční hutnění - udržování úložiště a jeho ochrana proti vodě - odvedení nebo obvedení vody v okolí úložiště a v úložišti - veškeré pomocné konstrukce umožňující provedení zemní konstrukce (příjezdy, sjezdy, nájezdy, lešení, podpěrné | M3
| 1 ZEMNÍ PRÁCE | 17481 | 1 | 41 | ZÁSYP JAM A RÝH Z NAKUPOVANÝCH MATERIÁLŮ | drenáž <=> Výpočet: =16-(3,14*(0,16*0,16)/4*100) | položka zahrnuje: - kompletní provedení zemní konstrukce včetně nákupu a dopravy materiálu dle zadávací dokumentace - úprava ukládaného materiálu vlhčením, tříděním, promícháním nebo vysoušením, příp. jiné úpravy za účelem zlepšení jeho mech. vlastností - hutnění i různé míry hutnění - ošetření úložiště po celou dobu práce v něm vč. klimatických opatření - ztížení v okolí vedení, konstrukcí a objektů a jejich dočasné zajištění - ztížení provádění vč. hutnění ve ztížených podmínkách a stísněných prostorech - ztížené ukládání sypaniny pod vodu - ukládání po vrstvách a po jiných nutných částech (figurách) vč. dosypávek - spouštění a nošení materiálu - výměna částí zemní konstrukce znehodnocené klimatickými vlivy - udržování úložiště a jeho ochrana proti vodě - odvedení nebo obvedení vody v okolí úložiště a v úložišti - veškeré pomocné konstrukce umožňující provedení zemní konstrukce (příjezdy, sjezdy, nájezdy, lešení, podpěrné | M3
| 1 ZEMNÍ PRÁCE | 18110 | 1 | 59 | ÚPRAVA PLÁNĚ SE ZHUTNĚNÍM V HORNINĚ TŘ. I | sklon 3% <=> Výpočet: 798 | položka zahrnuje úpravu pláně včetně vyrovnání výškových rozdílů. Míru zhutnění určuje projekt. | M2
| 1 ZEMNÍ PRÁCE | 18232 |  | 69 | ROZPROSTŘENÍ ORNICE V ROVINĚ V TL DO 0,15M | zemina z odkopu <=> Výpočet: 27 | položka zahrnuje: nutné přemístění ornice z dočasných skládek vzdálených do 50m rozprostření ornice v předepsané tloušťce v rovině a ve svahu do 1:5 | M2
| 1 ZEMNÍ PRÁCE | 18241 |  | 70 | ZALOŽENÍ TRÁVNÍKU RUČNÍM VÝSEVEM | 3x zálévání <=> Výpočet: 27 | Zahrnuje dodání předepsané travní směsi, její výsev na ornici, zalévání, první pokosení, to vše bez ohledu na sklon terénu | M2
| 2 ZÁKLADY | 21197 | 1 | 37 | OPLÁŠTĚNÍ ODVODŇOVACÍCH ŽEBER Z GEOTEXTILIE | drenáž <=> Výpočet: =100*4*0,4 | položka zahrnuje dodávku předepsané geotextilie, mimostaveništní a vnitrostaveništní dopravu a její uložení včetně potřebných přesahů (nezapočítávají se do výměry) | M2
| 2 ZÁKLADY | 212645 |  | 36 | TRATIVODY KOMPL Z TRUB Z PLAST HM DN DO 200MM, RÝHA TŘ I | separační geotextilie, kamenivo 8/16, trouba DN 200 perforovaná, štěrkopískové lože, 0,4x 0,4m <=> Výpočet: 100 | Položka platí pro kompletní konstrukce trativodů a zahrnuje zejména: - výkop rýhy předepsaného tvaru v dané třídě těžitelnosti, výplň, zásyp trativodu včetně dopravy, uložení přebytečného materiálu, dodávky předepsaného materiálu pro výplň a zásyp - zřízení spojovací vrstvy - zřízení podkladu a lože trativodu z předepsaného materiálu - dodávka a uložení trativodu předepsaného materiálu a profilu - obsyp trativodu předepsaným materiálem - ukončení trativodu zaústěním do potrubí nebo vodoteče, případně vybudování ukončujícího objektu (kapličky) dle VL - veškerý materiál, výrobky a polotovary, včetně mimostaveništní a vnitrostaveništní dopravy - nezahrnuje opláštění z geotextilie, fólie | M
| 2 ZÁKLADY | 21461B | 1 | 38 | SEPARAČNÍ GEOTEXTILIE DO 200G/M2 | drenáž <=> Výpočet: 160 | Položka zahrnuje: - dodávku předepsané geotextilie - úpravu, očištění a ochranu podkladu - přichycení k podkladu, případně zatížení - úpravy spojů a zajištění okrajů - úpravy pro odvodnění - nutné přesahy - mimostaveništní a vnitrostaveništní dopravu | M2
| 2 ZÁKLADY | 28997E | 1 | 58 | OPLÁŠTĚNÍ (ZPEVNĚNÍ) Z GEOTEXTILIE DO 500G/M2 | Tkaná geotextilie, sečná tuhost max. 2% <=> Výpočet: 210 | Položka zahrnuje: - dodávku předepsané geotextilie - úpravu, očištění a ochranu podkladu - přichycení k podkladu, případně zatížení - úpravy spojů a zajištění okrajů - úpravy pro odvodnění - nutné přesahy | M2
| 5 KOMUNIKACE | 561431 | 1.20 | 57 | KAMENIVO ZPEVNĚNÉ CEMENTEM TŘ. I TL. DO 150MM | Vr. ze směsi stml. cementem,SC C8/10, 130 mm, ČSN 73 6124-1 Konstrukce MK Lokální výsprava ČERPÁNÍ PO DOHODĚ S INVESTOREM A SKUTEČNÉ VÝMĚRY <=> Výpočet: 476 | - dodání směsi v požadované kvalitě - očištění podkladu - uložení směsi dle předepsaného technologického předpisu a zhutnění vrstvy v předepsané tloušťce - zřízení vrstvy bez rozlišení šířky, pokládání vrstvy po etapách, včetně pracovních spar a spojů - úpravu napojení, ukončení - úpravu dilatačních spar včetně předepsané výztuže - nezahrnuje postřiky, nátěry | M2
| 5 KOMUNIKACE | 56333 | 3.10 | 44 | VOZOVKOVÉ VRSTVY ZE ŠTĚRKODRTI TL. DO 150MM | ŠDB, -Štěrkodrť, ČSN 73 6126-1, 150 mm, Konstrukce chodníku <=> Výpočet: 65 | - dodání kameniva předepsané kvality a zrnitosti - rozprostření a zhutnění vrstvy v předepsané tloušťce - zřízení vrstvy bez rozlišení šířky, pokládání vrstvy po etapách - nezahrnuje postřiky, nátěry | M2
| 5 KOMUNIKACE | 56333 | 3.11 | 45 | VOZOVKOVÉ VRSTVY ZE ŠTĚRKODRTI TL. DO 150MM | ŠDB, -Štěrkodrť, ČSN 73 6126-1, 150 mm, obnova konstrukce pravého chodníku ČERPÁNÍ PO DOHODĚ S INVESTOREM A SKUTEČNÉ VÝMĚRY <=> Výpočet: =26+20,8 | - dodání kameniva předepsané kvality a zrnitosti - rozprostření a zhutnění vrstvy v předepsané tloušťce - zřízení vrstvy bez rozlišení šířky, pokládání vrstvy po etapách - nezahrnuje postřiky, nátěry | M2
| 5 KOMUNIKACE | 56334 | 2.10 | 51 | VOZOVKOVÉ VRSTVY ZE ŠTĚRKODRTI TL. DO 200MM | Štěrkodrť fr. 0/63,ŠD B,200 mm,ČSN 73 6126-1 Konstrukce sjezdu, parkovací pruh <=> Výpočet: 210 | - dodání kameniva předepsané kvality a zrnitosti - rozprostření a zhutnění vrstvy v předepsané tloušťce - zřízení vrstvy bez rozlišení šířky, pokládání vrstvy po etapách - nezahrnuje postřiky, nátěry | M2
| 5 KOMUNIKACE | 56334 | 2.11 | 52 | VOZOVKOVÉ VRSTVY ZE ŠTĚRKODRTI TL. DO 200MM | Štěrkodrť fr. 0/63,ŠD A,160 mm,ČSN 73 6126-1 Konstrukce sjezdu, Konstrukce sjezdu, parkovací pruh <=> Výpočet: 210 | - dodání kameniva předepsané kvality a zrnitosti - rozprostření a zhutnění vrstvy v předepsané tloušťce - zřízení vrstvy bez rozlišení šířky, pokládání vrstvy po etapách - nezahrnuje postřiky, nátěry | M2
| 5 KOMUNIKACE | 572123 | 1.1 | 56 | INFILTRAČNÍ POSTŘIK Z EMULZE DO 1,0KG/M2 | PI-E, - Infiltrační postřik emulzní 1 kg/m2 ČSN, 73 6129 <=> Výpočet: 476 | - dodání všech předepsaných materiálů pro postřiky v předepsaném množství - provedení dle předepsaného technologického předpisu - zřízení vrstvy bez rozlišení šířky, pokládání vrstvy po etapách - úpravu napojení, ukončení | M2
| 5 KOMUNIKACE | 572213 | 1.1 | 54 | SPOJOVACÍ POSTŘIK Z EMULZE DO 0,5KG/M2 | PS-E, - Spojovací postřik emulzní 0,35 kg/m2, ČSN 73 6129, 2x vrstva <=> Výpočet: 476 | - dodání všech předepsaných materiálů pro postřiky v předepsaném množství - provedení dle předepsaného technologického předpisu - zřízení vrstvy bez rozlišení šířky, pokládání vrstvy po etapách - úpravu napojení, ukončení | M2
| 5 KOMUNIKACE | 574A33 | 1.1 | 53 | ASFALTOVÝ BETON PRO OBRUSNÉ VRSTVY ACO 11 TL. 40MM | ACO 11 (50/70), 40 mm, ČSN EN 13108 <=> Výpočet: 476 | - dodání směsi v požadované kvalitě - očištění podkladu - uložení směsi dle předepsaného technologického předpisu, zhutnění vrstvy v předepsané tloušťce - zřízení vrstvy bez rozlišení šířky, pokládání vrstvy po etapách, včetně pracovních spar a spojů - úpravu napojení, ukončení podél obrubníků, dilatačních zařízení, odvodňovacích proužků, odvodňovačů, vpustí, šachet a pod. - nezahrnuje postřiky, nátěry - nezahrnuje těsnění podél obrubníků, dilatačních zařízení, odvodňovacích proužků, odvodňovačů, vpustí, šachet a | M2
| 5 KOMUNIKACE | 574C56 | 1 | 55 | ASFALTOVÝ BETON PRO LOŽNÍ VRSTVY ACL 16+, 16S TL. 60MM | ACL 16+, - Asfaltový beton pro ložné vrstvy ČSN EN 13108-1, 60 mm <=> Výpočet: 476 | - dodání směsi v požadované kvalitě - očištění podkladu - uložení směsi dle předepsaného technologického předpisu, zhutnění vrstvy v předepsané tloušťce - zřízení vrstvy bez rozlišení šířky, pokládání vrstvy po etapách, včetně pracovních spar a spojů - úpravu napojení, ukončení podél obrubníků, dilatačních zařízení, odvodňovacích proužků, odvodňovačů, vpustí, šachet a pod. - nezahrnuje postřiky, nátěry - nezahrnuje těsnění podél obrubníků, dilatačních zařízení, odvodňovacích proužků, odvodňovačů, vpustí, šachet a | M2
| 5 KOMUNIKACE | 582611 | 3.1 | 43 | KRYTY Z BETON DLAŽDIC SE ZÁMKEM ŠEDÝCH TL 60MM DO LOŽE Z KAM | DL -Zámková dlažba ČSN 73 6131, 60 mm L -Ložní vrstva dlažby, 30 mm Konstrukce chodníku <=> Výpočet: 56 | - dodání dlažebního materiálu v požadované kvalitě, dodání materiálu pro předepsané lože v tloušťce předepsané dokumentací a pro předepsanou výplň spar - očištění podkladu - uložení dlažby dle předepsaného technologického předpisu včetně předepsané podkladní vrstvy a předepsané výplně spar - zřízení vrstvy bez rozlišení šířky, pokládání vrstvy po etapách - úpravu napojení, ukončení podél obrubníků, dilatačních zařízení, odvodňovacích proužků, odvodňovačů, vpustí, šachet a pod., nestanoví-li zadávací dokumentace jinak - nezahrnuje postřiky, nátěry - nezahrnuje těsnění podél obrubníků, dilatačních zařízení, odvodňovacích proužků, odvodňovačů, vpustí, šachet a | M2
| 5 KOMUNIKACE | 582615 | 2.1 | 8359 | KRYTY Z BETON DLAŽDIC SE ZÁMKEM BAREV TL 80MM DO LOŽE Z KAM | DL-Zámková dlažba, ČSN 73 6131, 80 mm L-Ložní vrstva dlažby (f 4/8), ČSN 736124-7, 40 mm, barva žlutá - okrová Konstrukce sjezdu <=> Výpočet: 61,09 | - dodání dlažebního materiálu v požadované kvalitě, dodání materiálu pro předepsané lože v tloušťce předepsané dokumentací a pro předepsanou výplň spar - očištění podkladu - uložení dlažby dle předepsaného technologického předpisu včetně předepsané podkladní vrstvy a předepsané výplně spar - zřízení vrstvy bez rozlišení šířky, pokládání vrstvy po etapách - úpravu napojení, ukončení podél obrubníků, dilatačních zařízení, odvodňovacích proužků, odvodňovačů, vpustí, šachet a pod., nestanoví-li zadávací dokumentace jinak - nezahrnuje postřiky, nátěry - nezahrnuje těsnění podél obrubníků, dilatačních zařízení, odvodňovacích proužků, odvodňovačů, vpustí, šachet a pod. | M2
| 5 KOMUNIKACE | 582615 | R2.3 | 49 | KRYTY Z BETON DLAŽDIC TL 80MM DO LOŽE Z KAM | Přídlažba, ČSN 73 6131, 80 mm barva žlutá-okrová L-Ložní vrstva dlažby (f 4/8), ČSN 736124-7, 40 mm <=> Výpočet: 3,95 | - dodání dlažebního materiálu v požadované kvalitě, dodání materiálu pro předepsané lože v tloušťce předepsané dokumentací a pro předepsanou výplň spar - očištění podkladu - uložení dlažby dle předepsaného technologického předpisu včetně předepsané podkladní vrstvy a předepsané výplně spar - zřízení vrstvy bez rozlišení šířky, pokládání vrstvy po etapách - úpravu napojení, ukončení podél obrubníků, dilatačních zařízení, odvodňovacích proužků, odvodňovačů, vpustí, šachet a pod., nestanoví-li zadávací dokumentace jinak - nezahrnuje postřiky, nátěry - nezahrnuje těsnění podél obrubníků, dilatačních zařízení, odvodňovacích proužků, odvodňovačů, vpustí, šachet a | M2
| 5 KOMUNIKACE | 58261A | 3.1 | 42 | KRYTY Z BETON DLAŽDIC SE ZÁMKEM BAREV RELIÉF TL 60MM DO LOŽE Z KAM | reliéfní dlažba s půlkulatými výběžky, barva antracitová, <=> Výpočet: 21,7 | - dodání dlažebního materiálu v požadované kvalitě, dodání materiálu pro předepsané lože v tloušťce předepsané dokumentací a pro předepsanou výplň spar - očištění podkladu - uložení dlažby dle předepsaného technologického předpisu včetně předepsané podkladní vrstvy a předepsané výplně spar - zřízení vrstvy bez rozlišení šířky, pokládání vrstvy po etapách - úpravu napojení, ukončení podél obrubníků, dilatačních zařízení, odvodňovacích proužků, odvodňovačů, vpustí, šachet a pod., nestanoví-li zadávací dokumentace jinak - nezahrnuje postřiky, nátěry - nezahrnuje těsnění podél obrubníků, dilatačních zařízení, odvodňovacích proužků, odvodňovačů, vpustí, šachet a | M2
| 5 KOMUNIKACE | 58261B | 2.1 | 47 | KRYTY Z BETON DLAŽDIC SE ZÁMKEM BAREV RELIÉF TL 80MM DO LOŽE Z KAM | reliéfní dlažba s půlkulatými výběžky, šířky 400 mm, barva antracitová, Konstrukce sjezdu <=> Výpočet: 4 | - dodání dlažebního materiálu v požadované kvalitě, dodání materiálu pro předepsané lože v tloušťce předepsané dokumentací a pro předepsanou výplň spar - očištění podkladu - uložení dlažby dle předepsaného technologického předpisu včetně předepsané podkladní vrstvy a předepsané výplně spar - zřízení vrstvy bez rozlišení šířky, pokládání vrstvy po etapách - úpravu napojení, ukončení podél obrubníků, dilatačních zařízení, odvodňovacích proužků, odvodňovačů, vpustí, šachet a pod., nestanoví-li zadávací dokumentace jinak - nezahrnuje postřiky, nátěry - nezahrnuje těsnění podél obrubníků, dilatačních zařízení, odvodňovacích proužků, odvodňovačů, vpustí, šachet a | M2
| 5 KOMUNIKACE | 58261B | 2.2 | 48 | KRYTY Z BETON DLAŽDIC SE ZÁMKEM BAREV RELIÉF TL 80MM DO LOŽE Z KAM | umělá vodící linie šířky 400 mm barva antracitová Konstrukce sjezdu <=> Výpočet: 4 | - dodání dlažebního materiálu v požadované kvalitě, dodání materiálu pro předepsané lože v tloušťce předepsané dokumentací a pro předepsanou výplň spar - očištění podkladu - uložení dlažby dle předepsaného technologického předpisu včetně předepsané podkladní vrstvy a předepsané výplně spar - zřízení vrstvy bez rozlišení šířky, pokládání vrstvy po etapách - úpravu napojení, ukončení podél obrubníků, dilatačních zařízení, odvodňovacích proužků, odvodňovačů, vpustí, šachet a pod., nestanoví-li zadávací dokumentace jinak - nezahrnuje postřiky, nátěry - nezahrnuje těsnění podél obrubníků, dilatačních zařízení, odvodňovacích proužků, odvodňovačů, vpustí, šachet a | M2
| 5 KOMUNIKACE | 58401 |  | 50 | VOZOVKOVÉ KRYTY Z VEGETAČNÍCH DÍLCŮ DO LOŽE Z KAM TL DO 100MM | Vegetačná dlažba, ČSN 73 6131, 80 mm L-Ložní vrstva dlažby (f 4/8), ČSN 736124-7, 40 mm, barva přírodní Konstrukce parkovací pás <=> Výpočet: 145 | - dodání dílců v požadované kvalitě, dodání materiálu pro předepsané lože v tloušťce předepsané dokumentací a pro předepsanou výplň spar - očištění podkladu - uložení dílců dle předepsaného technologického předpisu včetně předepsané podkladní vrstvy a předepsané výplně spar - zřízení vrstvy bez rozlišení šířky, pokládání vrstvy po etapách - úpravu napojení, ukončení podél obrubníků, dilatačních zařízení, odvodňovacích proužků, odvodňovačů, vpustí, šachet a pod., nestanoví-li zadávací dokumentace jinak - nezahrnuje postřiky, nátěry - nezahrnuje těsnění podél obrubníků, dilatačních zařízení, odvodňovacích proužků, odvodňovačů, vpustí, šachet a | M2
| 5 KOMUNIKACE | 587206 |  | 12 | PŘEDLÁŽDĚNÍ KRYTU Z BETONOVÝCH DLAŽDIC SE ZÁMKEM | předláždění stávající dlažby, pravý chodník <=> Výpočet: =24,67+1,85 | - pod pojmem *předláždění* se rozumí rozebrání stávající dlažby a pokládka dlažby ze stávajícího dlažebního materiálu (bez dodávky nového) - zahrnuje nezbytnou manipulaci s tímto materiálem (nakládání, doprava, složení, očištění) - dodání a rozprostření materiálu pro lože a jeho tloušťku předepsanou dokumentací a pro předepsanou výplň spar - eventuelní doplnění plochy s použitím nového materiálu se vykazuje v položce č.582 | M2
| 5 KOMUNIKACE | 58920 |  | 66 | VÝPLŇ SPAR MODIFIKOVANÝM ASFALTEM | úprava styčné spáry obrusné vrstvy, drážka vyčištěna a zalita trvale pružnou asfaltovou zálivkou z modfik. asfaltu a utěsněna, <=> Výpočet: 34 | položka zahrnuje: - dodávku předepsaného materiálu - vyčištění a výplň spar tímto materiálem | M
| 8 POTRUBÍ | 87434 |  | 75 | POTRUBÍ Z TRUB PLASTOVÝCH ODPADNÍCH DN DO 200MM | přípojka UV z PVC DN 200 <=> Výpočet: 6 | položky pro zhotovení potrubí platí bez ohledu na sklon zahrnuje: - výrobní dokumentaci (včetně technologického předpisu) - dodání veškerého trubního a pomocného materiálu (trouby, trubky, tvarovky, spojovací a těsnící materiál a pod.), podpěrných, závěsných a upevňovacích prvků, včetně potřebných úprav - úprava a příprava podkladu a podpěr, očištění a ošetření podkladu a podpěr - zřízení plně funkčního potrubí, kompletní soustavy, podle příslušného technologického předpisu - zřízení potrubí i jednotlivých částí po etapách, včetně pracovních spar a spojů, pracovního zaslepení konců a pod. - úprava prostupů, průchodů šachtami a komorami, okolí podpěr a vyústění, zaústění, napojení, vyvedení a upevnění odpad. výustí - ochrana potrubí nátěrem (vč. úpravy povrchu), případně izolací, nejsou-li tyto práce předmětem jiné položky - úprava, očištění a ošetření prostoru kolem potrubí - položky platí pro práce prováděné v prostoru zapaženém i nezapaženém a i v kolektorech, chráničkách - položky zahrnují i práce spojené s nutnými obtoky, převáděním a čerpáním vody nezahrnuje zkoušky vodotěsnosti a televizní prohlídku | M
| 8 POTRUBÍ | 87733 |  | 73 | CHRÁNIČKY PŮLENÉ Z TRUB PLAST DN DO 150MM | materiál HDPE 110 mm, CETIN, Kabelová televize ÚO ČERPÁNÍ PO DOHODĚ S INVESTOREM A SKUTEČNÉ VÝMĚRY <=> Výpočet: =119*2 | položky pro zhotovení potrubí platí bez ohledu na sklon zahrnuje: - výrobní dokumentaci (včetně technologického předpisu) - dodání veškerého trubního a pomocného materiálu (trouby včetně podélného rozpůlení, trubky, tvarovky, spojovací a těsnící materiál a pod.), podpěrných, závěsných a upevňovacích prvků, včetně potřebných úprav - úprava a příprava podkladu a podpěr, očištění a ošetření podkladu a podpěr - zřízení plně funkčního potrubí, kompletní soustavy, podle příslušného technologického předpisu - zřízení potrubí i jednotlivých částí po etapách, včetně pracovních spar a spojů, pracovního zaslepení konců a pod. - úprava prostupů, průchodů šachtami a komorami, okolí podpěr a vyústění, zaústění, napojení, vyvedení a upevnění odpad. výustí - ochrana potrubí nátěrem (vč. úpravy povrchu), případně izolací, nejsou-li tyto práce předmětem jiné položky - úprava, očištění a ošetření prostoru kolem potrubí včetně případně předepsaného utěsnění konců chrániček - položky platí pro práce prováděné v prostoru zapaženém i nezapaženém a i v kolektorech, chráničkách | M
| 8 POTRUBÍ | 89712 |  | 74 | VPUSŤ KANALIZAČNÍ ULIČNÍ KOMPLETNÍ Z BETONOVÝCH DÍLCŮ | <=> Výpočet: 2 | položka zahrnuje: - dodávku a osazení předepsaných dílů včetně mříže - výplň, těsnění a tmelení spar a spojů, - opatření povrchů betonu izolací proti zemní vlhkosti v částech, kde přijdou do styku se zeminou nebo kamenivem, - předepsané podkladní konstrukce | KUS
| 8 POTRUBÍ | 89921 |  | 72 | VÝŠKOVÁ ÚPRAVA POKLOPŮ | <=> Výpočet: 2 | - položka výškové úpravy zahrnuje všechny nutné práce a materiály pro zvýšení nebo snížení zařízení (včetně nutné úpravy stávajícího povrchu vozovky nebo chodníku). | KUS
| 8 POTRUBÍ | 89923 |  | 71 | VÝŠKOVÁ ÚPRAVA KRYCÍCH HRNCŮ | <=> Výpočet: 5 | - položka výškové úpravy zahrnuje všechny nutné práce a materiály pro zvýšení nebo snížení zařízení (včetně nutné úpravy stávajícího povrchu vozovky nebo chodníku). | KUS
| 9 OSTATNÍ PRÁCE | 914121 |  | 62 | DOPRAVNÍ ZNAČKY ZÁKLADNÍ VELIKOSTI OCELOVÉ FÓLIE TŘ 1 - DODÁVKA A MONTÁŽ | <=> Výpočet: 1 | položka zahrnuje: - dodávku a montáž značek v požadovaném provedení | KUS
| 9 OSTATNÍ PRÁCE | 914127 | R1 | 63 | DOPRAV ZNAČKY ZÁKLAD VEL OCEL FÓLIE TŘ 1 - DEMONT | <=> Výpočet: 1 | položka zahrnuje: - odstranění, demontáž a odklizení materiálu s odvozem na předepsané místo - pomocné konstrukce (lešení, zdvíhací plošina) | KUS
| 9 OSTATNÍ PRÁCE | 914129 |  | 7 | DOPRAV ZNAČKY ZÁKLAD VEL OCEL FÓLIE TŘ 1 - NÁJEMNÉ | označení pracovních míst, 20 ks, 90 dní Přechodné dopravní značení vč. návrhu a projednání s dotčenými orgány, dodávky dopravních značek a světelného signalizačního zařízení, provoz a údržba po dobu realizace <=> Výpočet: = 20 *90 | položka zahrnuje sazbu za pronájem dopravních značek a zařízení, počet jednotek je určen jako součin počtu značek a počtu dní použití | KSDEN
| 9 OSTATNÍ PRÁCE | 915111 | 1 | 60 | VODOROVNÉ DOPRAVNÍ ZNAČENÍ BARVOU HLADKÉ - DODÁVKA A POKLÁDKA | bílá barva <=> Výpočet: =23,8*0,125 | položka zahrnuje: - dodání a pokládku nátěrového materiálu (měří se pouze natíraná plocha) - předznačení a reflexní úpravu | M2
| 9 OSTATNÍ PRÁCE | 915111 | 2 | 61 | VODOROVNÉ DOPRAVNÍ ZNAČENÍ BARVOU HLADKÉ - DODÁVKA A POKLÁDKA | žlutá barva <=> Výpočet: =67,5*0,125 | položka zahrnuje: - dodání a pokládku nátěrového materiálu (měří se pouze natíraná plocha) - předznačení a reflexní úpravu | M2
| 9 OSTATNÍ PRÁCE | 917223 |  | 15 | SILNIČNÍ A CHODNÍKOVÉ OBRUBY Z BETONOVÝCH OBRUBNÍKŮ ŠÍŘ 100MM | 13-10/100, betonové lože C20/25nXF3 s boční opěrkou v min. tl. 150 mm, <=> Výpočet: 116 | Položka zahrnuje: dodání a pokládku betonových obrubníků o rozměrech předepsaných zadávací dokumentací betonové lože i boční betonovou opěrku. | M
| 9 OSTATNÍ PRÁCE | 917224 | 1 | 16 | SILNIČNÍ A CHODNÍKOVÉ OBRUBY Z BETONOVÝCH OBRUBNÍKŮ ŠÍŘ 150MM | 2-15, betonové lože C20/25nXF3 s boční opěrkou v min. tl. 150 mm, <=> Výpočet: 26 | Položka zahrnuje: dodání a pokládku betonových obrubníků o rozměrech předepsaných zadávací dokumentací betonové lože i boční betonovou opěrku. | M
| 9 OSTATNÍ PRÁCE | 917224 | 2 | 17 | SILNIČNÍ A CHODNÍKOVÉ OBRUBY Z BETONOVÝCH OBRUBNÍKŮ ŠÍŘ 150MM | 2-15 N do lože C 20/25nXF3, tl. 0,15m, nájezdové obruby, 2cm <=> Výpočet: 201 | Položka zahrnuje: dodání a pokládku betonových obrubníků o rozměrech předepsaných zadávací dokumentací betonové lože i boční betonovou opěrku. | M
| 9 OSTATNÍ PRÁCE | 917224 | 3 | 18 | SILNIČNÍ A CHODNÍKOVÉ OBRUBY Z BETONOVÝCH OBRUBNÍKŮ ŠÍŘ 150MM | 2-15 PP PL do lože C 20/25nXF3, tl. 0,15m, přechodové, změna výšky <=> Výpočet: =5*2 | Položka zahrnuje: dodání a pokládku betonových obrubníků o rozměrech předepsaných zadávací dokumentací betonové lože i boční betonovou opěrku. | M
| 9 OSTATNÍ PRÁCE | 917224 | R2 | 19 | SILNIČNÍ A CHODNÍKOVÉ OBRUBY Z BETONOVÝCH OBRUBNÍKŮ ŠÍŘ 150MM | obnova stávajících obrub, pravá strana ČERPÁNÍ PO DOHODĚ S INVESTOREM A SKUTEČNÉ VÝMĚRY ABO 15/25/100, betonové lože C20/25nXF3 s boční opěrkou v min. tl. 150 mm <=> Výpočet: 106 | Položka zahrnuje: dodání a pokládku betonových obrubníků o rozměrech předepsaných zadávací dokumentací betonové lože i boční betonovou opěrku. | M
| 9 OSTATNÍ PRÁCE | 919111 |  | 64 | ŘEZÁNÍ ASFALTOVÉHO KRYTU VOZOVEK TL DO 50MM | <=> Výpočet: 34 | položka zahrnuje řezání vozovkové vrstvy v předepsané tloušťce, včetně spotřeby vody | M
| 9 OSTATNÍ PRÁCE | 919112 |  | 65 | ŘEZÁNÍ ASFALTOVÉHO KRYTU VOZOVEK TL DO 100MM | pro bourání <=> Výpočet: 15 | položka zahrnuje řezání vozovkové vrstvy v předepsané tloušťce, včetně spotřeby vody | M
| 9 OSTATNÍ PRÁCE | 96687 |  | 13 | VYBOURÁNÍ ULIČNÍCH VPUSTÍ KOMPLETNÍCH | odstranění vpustí <=> Výpočet: 2 | položka zahrnuje: - kompletní bourací práce včetně nezbytného rozsahu zemních prací, - veškerou manipulaci s vybouranou sutí a hmotami včetně uložení na skládku, - veškeré další práce plynoucí z technologického předpisu a z platných předpisů, nezahrnuje poplatek za skládku, který se vykazuje v položce 0141** (s výjimkou malého množství bouraného | KUS