## CN_2ET
PPD - Propočet projektové dokumentace |  |  |  | Ceník: | VP - 2016.03
Název stavby: |  | Nový most přes Knapovecký potok v ulici Třebovská v Ústí nad Orlicí - 2. ETAPA
Číslo SPP prvku: |  | SO 460 Úprava vedení CETIN
Zhotovitel PD: |  | Ing. Stanislav Marhold - CTI PROJEKT, V. Nezvala 1329, Choceň
Technické údaje:
KMVYK: |  | 0.015 | KMP: | 0.000
KMVYK: voz. |  | 0.000 | KMMK: | 0.000
Rekapitulace nákladů:
ZEMNÍ PRÁCE |  |  | 0
MONTÁŽ |  |  | 0
GEODETICKÉ PRÁCE REALIZACE |  |  | 0
MATERIÁL |  |  | 0
Celkové náklady: |  |  | 0 | bez DPH
STAVEBNÍ ČINNOST |  |  | 0
NESTAVEBNÍ ČINNOST |  |  | 0
S e z n a m p o l o ž e k
Číslo SAP | Stavební činnost |  | Název položky |  | Množství | Celková cena
ZEMNÍ PRÁCE
952362 | S | Rýha v chodníku zámková dlažba 35/50-70 |  |  | 6.00 m
952345 | S | Rýha v trávě 35/70-100 |  |  | 9.00 m
955053 | S | Vytyčení trasy v zastavěném terénu |  |  | 25.00 m
951349 | S | Zřízení a odstr.přech.lávky z ocel.desky |  |  | 1.00 ks
MONTÁŽ
955031 | S | Demontáž úložných kabelů do 300 XN |  |  | 75.00 m
955030 | S | Demontáž úložných kabelů do 50 XN |  |  | 50.00 m
952649 | S | Měření stejnosměrné během stavby- první čtyřka |  |  | 3.00 ks
952650 | S | Měření stejnosměrné během stavby - další čtyřka |  |  | 447.00 ks
955268 | S | Materiál a práce spojené s překládkou vedení do |  |  | 1.00 JV
nové konstrukce samonosného žlabu
954992 | S | Montáž úložných kabelů do 300 XN |  |  | 75.00 m
954991 | S | Montáž úložných kabelů do 50 XN |  |  | 50.00 m
954980 | S | Překládka trubky úložné |  |  | 25.00 m
GEODETICKÉ PRÁCE REALIZACE
956284 | S | Zaměření trasy pro stavbu do 100m |  |  | 1.00 ks
L i m i t k a m a t e r i á l u
Číslo SAP | Stavební činnost |  | Název položky |  | Množství | Celková cena
MATERIÁL
303838 | S | Deska krycí plast. 150x1000 mm |  |  | 15.00 ks
303795 | S | Fólie výstražná 220mm PE oranžová |  |  | 15.00 m
303777 | S | Fólie výstražná 80mm PE červenobílá |  |  | 50.00 m