## Stavební rozpočet
Stavební rozpočet
Název stavby: |  |  | Hasičská zbrojnice SDH Hylváty | Doba výstavby: |  |  |  | Objednatel: | Město Ústí nad Orlicí
Druh stavby: |  |  | Stavební úpravy - plynové zařízení | Začátek výstavby: |  |  |  | Projektant: | Josef Matys, Ústí n.Orl. 1359
Lokalita: |  |  | k.ú.Hylváty, parc.č. 345 | Konec výstavby: |  |  |  | Zhotovitel:
JKSO: |  |  | 8016712 | Zpracováno dne: |  | 2015-09-12 |  | Zpracoval: | Josef Matys
Č | Objekt | Kód | Zkrácený popis / Varianta | M.j. | Množství | Jednot. | Náklady (Kč) |  |  | Hmotnost (t) |  | Cenová
|  |  | Rozměry |  |  | cena (Kč) | Dodávka | Montáž | Celkem | Jednot. | Celkem | soustava |  |  | Přesuny | Typ skupiny | HSV mat | HSV prac | PSV mat | PSV prac | Mont mat | Mont prac | Ostatní mat.
|  | 61 | Úprava povrchů vnitřní |  |  |  | 0 | 0 | 0 |  | 2.4102 |  |  |  | 0 | HS | 0 | 0 | 0 | 0 | 0 | 0 | 0 | [6 empty] | 0 | 0 | 0
1 |  | 612403399R00 | Hrubá výplň rýh ve stěnách maltou | m2 | 22.5 |  | 0 | 0 | 0 | 0.10712 | 2.4102 | RTS I / 2013 | 1 | 0 | [9 empty] | 0 | 0 | 0 | 21 | 0 | 0
|  | 723 | Vnitřní plynovod |  |  |  | 0 | 0 | 0 |  | 0.61322 |  |  |  | 0 | PS | 0 | 0 | 0 | 0 | 0 | 0 | 0 | [6 empty] | 0 | 0 | 0
2 |  | 19632350 | Trubka měděná E Cu 99,99 polotvr. 15x1 mm | m | 5 |  | 0 | 0 | 0 | 0.00039 | 0.00195 | RTS I / 2013 | 0 | 0 | [9 empty] | 0 | 0 | 0 | 21 | 0 | 0
3 |  | 19632365 | Trubka měděná E Cu 99,99 polotvr. 18x1 mm | m | 3 |  | 0 | 0 | 0 | 0.00048 | 0.00144 | RTS I / 2013 | 0 | 0 | [9 empty] | 0 | 0 | 0 | 21 | 0 | 0
4 |  | 19632375 | Trubka měděná E Cu 99,99 polotvr. 22x1 mm | m | 27 |  | 0 | 0 | 0 | 0.00059 | 0.01593 | RTS I / 2013 | 0 | 0 | [9 empty] | 0 | 0 | 0 | 21 | 0 | 0
5 |  | 19632695 | Trubka měděná E Cu 99,99 tvrdá 28x1 mm | m | 12 |  | 0 | 0 | 0 | 0.00075 | 0.009 | RTS I / 2013 | 0 | 0 | [9 empty] | 0 | 0 | 0 | 21 | 0 | 0
6 |  | 723120203R00 | Plynová hadice DN15 pro připojení sporáku | m | 1 |  | 0 | 0 | 0 | 0.01446 | 0.01446 | RTS I / 2013 | 1 | 0 | [9 empty] | 0 | 0 | 0 | 21 | 0 | 0
7 |  | 723120804R00 | Demontáž potrubí svařovaného závitového do DN 25 | m | 40 |  | 0 | 0 | 0 | 0.00215 | 0.086 | RTS I / 2013 | 1 | 0 | [9 empty] | 0 | 0 | 0 | 21 | 0 | 0
8 |  | 723120805R00 | Demontáž potrubí svařovaného závitového DN 25-50 | m | 12 |  | 0 | 0 | 0 | 0.00342 | 0.04104 | RTS I / 2013 | 1 | 0 | [9 empty] | 0 | 0 | 0 | 21 | 0 | 0
9 |  | 723150801R00 | Ochrana potrubí izolací tl. 6 mm | m | 45 |  | 0 | 0 | 0 | 0.00254 | 0.1143 | RTS I / 2013 | 1 | 0 | [9 empty] | 0 | 0 | 0 | 21 | 0 | 0
10 |  | 723160204R00 | Přípojka k plynoměru, závitová bez ochozu G 1 | soubor | 1 |  | 0 | 0 | 0 | 0.00325 | 0.00325 | RTS I / 2013 | 1 | 0 | [9 empty] | 0 | 0 | 0 | 21 | 0 | 0
11 |  | 723160334R00 | Rozpěrka přípojky plynoměru G 1 | soubor | 1 |  | 0 | 0 | 0 | 0.00016 | 0.00016 | RTS I / 2013 | 1 | 0 | [9 empty] | 0 | 0 | 0 | 21 | 0 | 0
12 |  | 723160804R00 | Demontáž přípojek k plynoměru,závitových G 1 | pár | 2 |  | 0 | 0 | 0 | 0.00513 | 0.01026 | RTS I / 2013 | 1 | 0 | [9 empty] | 0 | 0 | 0 | 21 | 0 | 0
13 |  | 723160831R00 | Demontáž rozpěrky přípojek plynoměru, G 1 | kus | 2 |  | 0 | 0 | 0 | 0.00089 | 0.00178 | RTS I / 2013 | 1 | 0 | [9 empty] | 0 | 0 | 0 | 21 | 0 | 0
14 |  | 723164102RT3 | Montáž potrubí z měděných trubek D 15 mm | m | 5 |  | 0 | 0 | 0 | 0.00581 | 0.02905 | RTS I / 2013 | 1 | 0 | [9 empty] | 0 | 0 | 0 | 21 | 0 | 0
spoj lisovaný
15 |  | 723164103RT3 | Montáž potrubí z měděných trubek D 18 mm | m | 3 |  | 0 | 0 | 0 | 0.00581 | 0.01743 | RTS I / 2013 | 1 | 0 | [9 empty] | 0 | 0 | 0 | 21 | 0 | 0
spoj lisovaný
16 |  | 723164104RT3 | Montáž potrubí z měděných trubek D 22 mm | m | 27 |  | 0 | 0 | 0 | 0.00582 | 0.15714 | RTS I / 2013 | 1 | 0 | [9 empty] | 0 | 0 | 0 | 21 | 0 | 0
spoj lisovaný
17 |  | 723164105RT3 | Montáž potrubí z měděných trubek D 28 mm | m | 12 |  | 0 | 0 | 0 | 0.00484 | 0.05808 | RTS I / 2013 | 1 | 0 | [9 empty] | 0 | 0 | 0 | 21 | 0 | 0
spoj lisovaný
18 |  | 723166002R00 | Zhotovení ohybu jednoduchého na potrubí Cu D 15 | kus | 2 |  | 0 | 0 | 0 | 0 | 0 | RTS I / 2013 | 1 | 0 | [9 empty] | 0 | 0 | 0 | 21 | 0 | 0
19 |  | 723166003R00 | Zhotovení ohybu jednoduchého na potrubí Cu D 18 | kus | 2 |  | 0 | 0 | 0 | 0 | 0 | RTS I / 2013 | 1 | 0 | [9 empty] | 0 | 0 | 0 | 21 | 0 | 0
20 |  | 723166004R00 | Zhotovení ohybu jednoduchého na potrubí Cu D 22 | kus | 2 |  | 0 | 0 | 0 | 0 | 0 | RTS I / 2013 | 1 | 0 | [9 empty] | 0 | 0 | 0 | 21 | 0 | 0
21 |  | 723190203R00 | Přípojka plynovodu, trubky Cu d do 22 | soubor | 2 |  | 0 | 0 | 0 | 0.00404 | 0.00808 | RTS I / 2013 | 1 | 0 | [9 empty] | 0 | 0 | 0 | 21 | 0 | 0
22 |  | 723190251R00 | Vyvedení a upevnění plynovodních výpustek DN 15 | kus | 1 |  | 0 | 0 | 0 | 0.00095 | 0.00095 | RTS I / 2013 | 1 | 0 | [9 empty] | 0 | 0 | 0 | 21 | 0 | 0
23 |  | 723190901R00 | Uzavření nebo otevření plynového potrubí | kus | 2 |  | 0 | 0 | 0 | 0 | 0 | RTS I / 2013 | 1 | 0 | [9 empty] | 0 | 0 | 0 | 21 | 0 | 0
24 |  | 723190907R00 | Odvzdušnění a napuštění plynového potrubí | m | 45 |  | 0 | 0 | 0 | 0 | 0 | RTS I / 2013 | 1 | 0 | [9 empty] | 0 | 0 | 0 | 21 | 0 | 0
25 |  | 723190909R00 | Zkouška tlaková plynového potrubí | kus | 1 |  | 0 | 0 | 0 | 0 | 0 | RTS I / 2013 | 1 | 0 | [9 empty] | 0 | 0 | 0 | 21 | 0 | 0
26 |  | 723230801R00 | Demontáž středotlakého regulátoru - jednod. řada | soubor | 1 |  | 0 | 0 | 0 | 0.0319 | 0.0319 | RTS I / 2013 | 1 | 0 | [9 empty] | 0 | 0 | 0 | 21 | 0 | 0
27 |  | 723237213R00 | Kohout kulový,2xvnitřní závit, DN 15 | kus | 1 |  | 0 | 0 | 0 | 0.00024 | 0.00024 | RTS I / 2013 | 1 | 0 | [9 empty] | 0 | 0 | 0 | 21 | 0 | 0
28 |  | 723237214R00 | Kohout kulový,2xvnitřní závit, DN 20 | kus | 2 |  | 0 | 0 | 0 | 0.00038 | 0.00076 | RTS I / 2013 | 1 | 0 | [9 empty] | 0 | 0 | 0 | 21 | 0 | 0
29 |  | 723237215R00 | Kohout kulový,2xvnitřní závit, DN 25 | kus | 2 |  | 0 | 0 | 0 | 0.00061 | 0.00122 | RTS I / 2013 | 1 | 0 | [9 empty] | 0 | 0 | 0 | 21 | 0 | 0
30 |  | 723239211R00 | Montáž regulátoru středotl. jednod. závitového | soubor | 1 |  | 0 | 0 | 0 | 0.0006 | 0.0006 | RTS I / 2013 | 1 | 0 | [9 empty] | 0 | 0 | 0 | 21 | 0 | 0
31 |  | 723260801R00 | Demontáž plynoměrů PS 2, PS 6, PS 10 | kus | 2 |  | 0 | 0 | 0 | 0.0041 | 0.0082 | RTS I / 2013 | 1 | 0 | [9 empty] | 0 | 0 | 0 | 21 | 0 | 0
32 |  | 723290821R00 | Přesun vybouraných hmot - plynovody, H do 6 m | t | 0.3 |  | 0 | 0 | 0 | 0 | 0 | RTS I / 2013 | 1 | 0 | [9 empty] | 0 | 0 | 0 | 21 | 0 | 0
|  | 725 | Zařizovací předměty |  |  |  | 0 | 0 | 0 |  | 0.19924 |  |  |  | 0 | PS | 0 | 0 | 0 | 0 | 0 | 0 | 0 | [6 empty] | 0 | 0 | 0
33 |  | 725590811R00 | Přesun vybour.hmot, zařizovací předměty H 6 m | t | 0.1 |  | 0 | 0 | 0 | 0 | 0 | RTS I / 2013 | 1 | 0 | [9 empty] | 0 | 0 | 0 | 21 | 0 | 0
34 |  | 725610810R00 | Demontáž plynového sporáku | soubor | 1 |  | 0 | 0 | 0 | 0.067 | 0.067 | RTS I / 2013 | 1 | 0 | [9 empty] | 0 | 0 | 0 | 21 | 0 | 0
35 |  | 725610912R00 | Zpětná montáž plyn.sporáků s úpravou instalace | kus | 1 |  | 0 | 0 | 0 | 0.00174 | 0.00174 | RTS I / 2013 | 1 | 0 | [9 empty] | 0 | 0 | 0 | 21 | 0 | 0
36 |  | 725650805R00 | Demontáž těles otopných plynových podokenních | soubor | 3 |  | 0 | 0 | 0 | 0.0435 | 0.1305 | RTS I / 2013 | 1 | 0 | [9 empty] | 0 | 0 | 0 | 21 | 0 | 0
|  | 90 | Hodinové zúčtovací sazby (HZS) |  |  |  | 0 | 0 | 0 |  | 0 |  |  |  | 0 | HS | 0 | 0 | 0 | 0 | 0 | 0 | 0 | [6 empty] | 0 | 0 | 0
37 |  | 904 R03 | Výchozí revize plynoinstalace | hod | 6 |  | 0 | 0 | 0 | 0 | 0 | RTS I / 2013 | 1 | 0 | [9 empty] | 0 | 0 | 0 | 21 | 0 | 0
|  | 96 | Bourání konstrukcí |  |  |  | 0 | 0 | 0 |  | 0.13 |  |  |  | 0 | HS | 0 | 0 | 0 | 0 | 0 | 0 | 0 | [6 empty] | 0 | 0 | 0
38 |  | 969011121R00 | Vybourání vodovod., plynového vedení DN do 52 mm | m | 10 |  | 0 | 0 | 0 | 0.013 | 0.13 | RTS I / 2013 | 1 | 0 | [9 empty] | 0 | 0 | 0 | 21 | 0 | 0
|  | 97 | Prorážení otvorů a ostatní bourací práce |  |  |  | 0 | 0 | 0 |  | 1.791 |  |  |  | 0 | HS | 0 | 0 | 0 | 0 | 0 | 0 | 0 | [6 empty] | 0 | 0 | 0
39 |  | 971026451R00 | Vybourání otv. zeď kam. pl. 0,25 m2, tl. 45 cm, MC | kus | 2 |  | 0 | 0 | 0 | 0.262 | 0.524 | RTS I / 2013 | 1 | 0 | [9 empty] | 0 | 0 | 0 | 21 | 0 | 0
40 |  | 971026461R00 | Vybourání otv. zeď kam. pl. 0,25 m2, tl. 60 cm, MC | kus | 2 |  | 0 | 0 | 0 | 0.349 | 0.698 | RTS I / 2013 | 1 | 0 | [9 empty] | 0 | 0 | 0 | 21 | 0 | 0
41 |  | 974031143R00 | Vysekání rýh ve zdi cihelné 7 x 10 cm | m | 35 |  | 0 | 0 | 0 | 0.013 | 0.455 | RTS I / 2013 | 1 | 0 | [9 empty] | 0 | 0 | 0 | 21 | 0 | 0
42 |  | 974031144R00 | Vysekání rýh ve zdi cihelné 7 x 15 cm | m | 6 |  | 0 | 0 | 0 | 0.019 | 0.114 | RTS I / 2013 | 1 | 0 | [9 empty] | 0 | 0 | 0 | 21 | 0 | 0
[7 empty] | Celkem: |  | 0 | [14 empty] | 0 | 0 | 0
Poznámka:

## Stavební rozpočet - součet
Stavební rozpočet - rekapitulace
Název stavby: | Hasičská zbrojnice SDH Hylváty |  | Objednatel: | Město Ústí nad Orlicí
Druh stavby: | Stavební úpravy - plynové zařízení |  | Projektant: | Josef Matys, Ústí n.Orl. 1359
Lokalita: | k.ú.Hylváty, parc.č. 345 |  | Zhotovitel:
Zpracoval: | Josef Matys |  | Zpracováno dne: | 2015-09-12
Objekt | Kód | Zkrácený popis | Náklady (Kč) - dodávka | Náklady (Kč) - Montáž | Náklady (Kč) - celkem | Celková hmotnost (t)
| 61 | Úprava povrchů vnitřní |  |  | 0 | 2.4102 | F | 0
| 723 | Vnitřní plynovod |  |  | 0 | 0.61322 | F | 0
| 725 | Zařizovací předměty |  |  | 0 | 0.19924 | F | 0
| 90 | Hodinové zúčtovací sazby (HZS) |  |  | 0 | 0 | F | 0
| 96 | Bourání konstrukcí |  |  | 0 | 0.13 | F | 0
| 97 | Prorážení otvorů a ostatní bourací práce |  |  | 0 | 1.791 | F | 0
|  |  |  | Celkem: | 0

## Krycí list rozpočtu
Krycí list rozpočtu
Název stavby: |  | Hasičská zbrojnice SDH Hylváty |  | Objednatel: | Město Ústí nad Orlicí |  | IČ/DIČ: | 002 79 676/
Druh stavby: |  | Stavební úpravy - plynové zařízení |  | Projektant: | Josef Matys, Ústí n.Orl. 1359 |  | IČ/DIČ: | 13217674/
Lokalita: |  | k.ú.Hylváty, parc.č. 345 |  | Zhotovitel: |  |  | IČ/DIČ:
Začátek výstavby: |  |  |  | Konec výstavby: |  |  | Položek: | 42
JKSO: |  | 8016712 |  | Zpracoval: | Josef Matys |  | Datum: | 2015-09-12
Rozpočtové náklady v Kč
A | Základní rozpočtové náklady |  | B | Doplňkové náklady |  | C | Náklady na umístění stavby (NUS)
HSV | Dodávky |  | Práce přesčas |  |  | Zařízení staveniště
| Montáž |  | Bez pevné podl. |  |  | Mimostav. doprava
PSV | Dodávky |  | Kulturní památka |  |  | Územní vlivy
| Montáž |  |  |  |  | Provozní vlivy
"M" | Dodávky |  |  |  |  | Ostatní
| Montáž |  |  |  |  | NUS z rozpočtu
Ostatní materiál
Přesun hmot a sutí
ZRN celkem |  |  | DN celkem |  |  | NUS celkem
Základ 0%
Základ 15% |  |  | DPH 15% |  |  | Celkem bez DPH
Základ 21% |  |  | DPH 21% |  |  | Celkem včetně DPH
Projektant |  |  | Objednatel |  |  | Zhotovitel
Datum, razítko a podpis |  |  | Datum, razítko a podpis |  |  | Datum, razítko a podpis
Poznámka: