## Stavební rozpočet
Stavební rozpočet
Název stavby: |  |  | Hasičská zbrojnice SDH Hylváty | Doba výstavby: |  |  |  | Objednatel: | Město Ústí nad Orlicí
Druh stavby: |  |  | Stavební úpravy-Vytápění staveb | Začátek výstavby: |  |  |  | Projektant: | Josef Matys, Ústí n.Orl. 1359
Lokalita: |  |  | k.ú. Hylváty, st.parc.č.345 | Konec výstavby: |  |  |  | Zhotovitel:
JKSO: |  |  | 8016712 | Zpracováno dne: |  | 2015-09-12 |  | Zpracoval: | Josef Matys
Č | Objekt | Kód | Zkrácený popis / Varianta | M.j. | Množství | Jednot. | Náklady (Kč) |  |  | Hmotnost (t) |  | Cenová
|  |  | Rozměry |  |  | cena (Kč) | Dodávka | Montáž | Celkem | Jednot. | Celkem | soustava |  |  | Přesuny | Typ skupiny | HSV mat | HSV prac | PSV mat | PSV prac | Mont mat | Mont prac | Ostatní mat.
|  | 731 | Kotelny |  |  |  | 0 | 0 | 0 |  | 0.21995 |  |  |  | 0 | PS | 0 | 0 | 0 | 0 | 0 | 0 | 0 | [6 empty] | 0 | 0 | 0
1 |  | 40541220 | Regulátor prostorový programovatelný | kus | 2 |  | 0 | 0 | 0 | 0 | 0 | RTS II / 2009 | 0 | 0 | [9 empty] | 0 | 0 | 0 | 21 | 0 | 0
2 |  | 48417625.A | Kotel kondezční závěsný 2-12 kW | kus | 1 |  | 0 | 0 | 0 | 0.035 | 0.035 | RTS II / 2009 | 0 | 0 | [9 empty] | 0 | 0 | 0 | 21 | 0 | 0
3 |  | 48417626.A | Kotel kondenzační, kombinovaný s TV závěsný, 4-24 kW | kus | 1 |  | 0 | 0 | 0 | 0.036 | 0.036 | RTS II / 2009 | 0 | 0 | [9 empty] | 0 | 0 | 0 | 21 | 0 | 0
4 |  | 48481384.A | Sada-prům.80/125mm,svislé odkouření | kus | 2 |  | 0 | 0 | 0 | 0 | 0 | RTS II / 2009 | 0 | 0 | [9 empty] | 0 | 0 | 0 | 21 | 0 | 0
5 |  | 731200832R00 | Demontáž kotlů rychlovyhřívacích s příp.TUV | kus | 1 |  | 0 | 0 | 0 | 0.06505 | 0.06505 | RTS I / 2013 | 1 | 0 | [9 empty] | 0 | 0 | 0 | 21 | 0 | 0
6 |  | 731249211R00 | Montáž rychlovyhřívacích agregátů bez TUV | soubor | 1 |  | 0 | 0 | 0 | 0.01115 | 0.01115 | RTS I / 2013 | 1 | 0 | [9 empty] | 0 | 0 | 0 | 21 | 0 | 0
7 |  | 731249212R00 | Montáž rychlovyhřívacích agregátů s TUV | soubor | 1 |  | 0 | 0 | 0 | 0.01115 | 0.01115 | RTS I / 2013 | 1 | 0 | [9 empty] | 0 | 0 | 0 | 21 | 0 | 0
8 |  | 731249312R00 | Montáž sady odkouření | soubor | 2 |  | 0 | 0 | 0 | 0.0008 | 0.0016 | RTS I / 2013 | 1 | 0 | [9 empty] | 0 | 0 | 0 | 21 | 0 | 0
9 |  | 731292811R00 | Montáž prostorového regulátoru | kus | 2 |  | 0 | 0 | 0 | 0.03 | 0.06 | RTS I / 2013 | 1 | 0 | [9 empty] | 0 | 0 | 0 | 21 | 0 | 0
10 |  | 731391811R00 | Vypouštění vody z kotlů samospádem do 5 m2 | kus | 1 |  | 0 | 0 | 0 | 0 | 0 | RTS I / 2013 | 1 | 0 | [9 empty] | 0 | 0 | 0 | 21 | 0 | 0
11 |  | 731890801R00 | Přemístění vybouraných hmot - kotelny, H do 6 m | t | 0.06 |  | 0 | 0 | 0 | 0 | 0 | RTS I / 2013 | 1 | 0 | [9 empty] | 0 | 0 | 0 | 21 | 0 | 0
|  | 733 | Rozvod potrubí |  |  |  | 0 | 0 | 0 |  | 3.2738 |  |  |  | 0 | PS | 0 | 0 | 0 | 0 | 0 | 0 | 0 | [6 empty] | 0 | 0 | 0
12 |  | 733110806R00 | Demontáž potrubí ocelového závitového do DN 15-32 | m | 40 |  | 0 | 0 | 0 | 0.0032 | 0.128 | RTS I / 2013 | 1 | 0 | [9 empty] | 0 | 0 | 0 | 21 | 0 | 0
13 |  | 733111103RZ1 | Izolace tepelná návleková tl. 20-30 mm | m | 240 |  | 0 | 0 | 0 | 0.00534 | 1.2816 | RTS II / 2009 | 1 | 0 | [9 empty] | 0 | 0 | 0 | 21 | 0 | 0
14 |  | 733113113R00 | Příplatek za zhotovení přípojky DN 15 | kus | 50 |  | 0 | 0 | 0 | 0 | 0 | RTS I / 2013 | 1 | 0 | [9 empty] | 0 | 0 | 0 | 21 | 0 | 0
15 |  | 733113114R00 | Příplatek za zhotovení přípojky DN 20 | kus | 4 |  | 0 | 0 | 0 | 0 | 0 | RTS I / 2013 | 1 | 0 | [9 empty] | 0 | 0 | 0 | 21 | 0 | 0
16 |  | 733161104R00 | Potrubí měděné 15 x 1 mm, polotvrdé | m | 134 |  | 0 | 0 | 0 | 0.00634 | 0.84956 | RTS I / 2013 | 1 | 0 | [9 empty] | 0 | 0 | 0 | 21 | 0 | 0
17 |  | 733161106R00 | Potrubí měděné 18 x 1 mm, polotvrdé | m | 120 |  | 0 | 0 | 0 | 0.00649 | 0.7788 | RTS I / 2013 | 1 | 0 | [9 empty] | 0 | 0 | 0 | 21 | 0 | 0
18 |  | 733161107R00 | Potrubí měděné 22 x 1 mm, polotvrdé | m | 30 |  | 0 | 0 | 0 | 0.00662 | 0.1986 | RTS I / 2013 | 1 | 0 | [9 empty] | 0 | 0 | 0 | 21 | 0 | 0
19 |  | 733161108R00 | Potrubí měděné 28 x 1,5 mm, tvrdé | m | 6 |  | 0 | 0 | 0 | 0.00621 | 0.03726 | RTS I / 2013 | 1 | 0 | [9 empty] | 0 | 0 | 0 | 21 | 0 | 0
20 |  | 733190107R00 | Tlaková zkouška potrubí Cu do d 54 | m | 290 |  | 0 | 0 | 0 | 0 | 0 | RTS I / 2013 | 1 | 0 | [9 empty] | 0 | 0 | 0 | 21 | 0 | 0
|  | 734 | Armatury |  |  |  | 0 | 0 | 0 |  | 0.03196 |  |  |  | 0 | PS | 0 | 0 | 0 | 0 | 0 | 0 | 0 | [6 empty] | 0 | 0 | 0
21 |  | 734200822R00 | Demontáž armatur se 2závity do G 1 | kus | 2 |  | 0 | 0 | 0 | 0.0011 | 0.0022 | RTS I / 2013 | 1 | 0 | [9 empty] | 0 | 0 | 0 | 21 | 0 | 0
22 |  | 734209103RT3 | Kulový kohout vypouštěcí DN 15 dodávka+montáž | kus | 16 |  | 0 | 0 | 0 | 0.00013 | 0.00208 | RTS II / 2009 | 1 | 0 | [9 empty] | 0 | 0 | 0 | 21 | 0 | 0
23 |  | 734209113RT4 | Montáž armatur závitových,se 2závity, G 1/2 | kus | 25 |  | 0 | 0 | 0 | 0.00021 | 0.00525 | RTS II / 2009 | 1 | 0 | [9 empty] | 0 | 0 | 0 | 21 | 0 | 0
včetně připojovací armatury H rohové provedení, rozteč 50 mm
24 |  | 734209113RT4 | Svěrné šroubení pro potrubí Cu d 15 | kus | 50 |  | 0 | 0 | 0 | 0.00021 | 0.0105 | RTS II / 2009 | 1 | 0 | [9 empty] | 0 | 0 | 0 | 21 | 0 | 0
25 |  | 734209114RT2 | Montáž armatur závitových,se 2závity, G 3/4 | kus | 3 |  | 0 | 0 | 0 | 0.00028 | 0.00084 | RTS II / 2009 | 1 | 0 | [9 empty] | 0 | 0 | 0 | 21 | 0 | 0
včetně kulového kohoutu
26 |  | 734209114RT3 | Montáž armatur závitových,se 2závity, G 3/4 | kus | 1 |  | 0 | 0 | 0 | 0.00028 | 0.00028 | RTS I / 2013 | 1 | 0 | [9 empty] | 0 | 0 | 0 | 21 | 0 | 0
včetně filtru
27 |  | 734209114RT4 | Montáž armatur závitových,se 2závity, G 3/4 | kus | 1 |  | 0 | 0 | 0 | 0.00028 | 0.00028 | RTS II / 2009 | 1 | 0 | [9 empty] | 0 | 0 | 0 | 21 | 0 | 0
včetně klapky zpětné
28 |  | 734209115RT2 | Montáž armatur závitových,se 2závity, G 1 | kus | 3 |  | 0 | 0 | 0 | 0.00039 | 0.00117 | RTS II / 2009 | 1 | 0 | [9 empty] | 0 | 0 | 0 | 21 | 0 | 0
včetně kulového kohoutu
29 |  | 734209115RT3 | Montáž armatur závitových,se 2závity, G 1 | kus | 1 |  | 0 | 0 | 0 | 0.00043 | 0.00043 | RTS I / 2013 | 1 | 0 | [9 empty] | 0 | 0 | 0 | 21 | 0 | 0
včetně filtru
30 |  | 734209115RT4 | Montáž armatur závitových,se 2závity, G 1 | kus | 1 |  | 0 | 0 | 0 | 0.00043 | 0.00043 | RTS II / 2009 | 1 | 0 | [9 empty] | 0 | 0 | 0 | 21 | 0 | 0
včetně klapky zpětné
31 |  | 734221672RT3 | Hlavice ovládání ventilů termostatická | kus | 23 |  | 0 | 0 | 0 | 0.00026 | 0.00598 | RTS I / 2013 | 1 | 0 | [9 empty] | 0 | 0 | 0 | 21 | 0 | 0
32 |  | 734411141R00 | Teploměr dvoukovový DTR,pevný stonek 60 mm | kus | 4 |  | 0 | 0 | 0 | 0.00063 | 0.00252 | RTS I / 2013 | 1 | 0 | [9 empty] | 0 | 0 | 0 | 21 | 0 | 0
|  | 735 | Otopná tělesa |  |  |  | 0 | 0 | 0 |  | 1.1601 |  |  |  | 0 | PS | 0 | 0 | 0 | 0 | 0 | 0 | 0 | [6 empty] | 0 | 0 | 0
33 |  | 735151821R00 | Demontáž otopných těles panelových 2řadých,1500 mm | kus | 10 |  | 0 | 0 | 0 | 0.02493 | 0.2493 | RTS I / 2013 | 1 | 0 | [9 empty] | 0 | 0 | 0 | 21 | 0 | 0
34 |  | 735156562R00 | Otopná tělesa panelová VK 21 h=600/ l=500 | kus | 2 |  | 0 | 0 | 0 | 0.01943 | 0.03886 | RTS I / 2013 | 1 | 0 | [9 empty] | 0 | 0 | 0 | 21 | 0 | 0
35 |  | 735156562R00 | Otopná tělesa panelová VK 21 h=600/ l= 600 | kus | 3 |  | 0 | 0 | 0 | 0.01943 | 0.05829 | RTS I / 2013 | 1 | 0 | [9 empty] | 0 | 0 | 0 | 21 | 0 | 0
36 |  | 735156564R00 | Otopná tělesa panelová VK 21 h=600/ l=800 | kus | 7 |  | 0 | 0 | 0 | 0.02591 | 0.18137 | RTS I / 2013 | 1 | 0 | [9 empty] | 0 | 0 | 0 | 21 | 0 | 0
37 |  | 735156665R00 | Otopná tělesa panelová VK 22 h=600/ l=800 | kus | 1 |  | 0 | 0 | 0 | 0.03432 | 0.03432 | RTS I / 2013 | 1 | 0 | [9 empty] | 0 | 0 | 0 | 21 | 0 | 0
38 |  | 735156668R00 | Otopná tělesa panelová VK 22 h=600/ l=1400 | kus | 1 |  | 0 | 0 | 0 | 0.05338 | 0.05338 | RTS I / 2013 | 1 | 0 | [9 empty] | 0 | 0 | 0 | 21 | 0 | 0
39 |  | 735156671R00 | Otopná tělesa panelová VK 22 h=600/ l=2000 | kus | 2 |  | 0 | 0 | 0 | 0.07626 | 0.15252 | RTS I / 2013 | 1 | 0 | [9 empty] | 0 | 0 | 0 | 21 | 0 | 0
40 |  | 735157668R00 | Otopná tělesa panelová VK 22 h=600/l=1200 | kus | 9 |  | 0 | 0 | 0 | 0.04356 | 0.39204 | RTS I / 2013 | 1 | 0 | [9 empty] | 0 | 0 | 0 | 21 | 0 | 0
41 |  | 735191905R00 | Oprava - odvzdušnění otopných těles | kus | 25 |  | 0 | 0 | 0 | 0 | 0 | RTS I / 2013 | 1 | 0 | [9 empty] | 0 | 0 | 0 | 21 | 0 | 0
42 |  | 735191910R00 | Napuštění vody do otopného systému - bez kotle | m2 | 35 |  | 0 | 0 | 0 | 0 | 0 | RTS I / 2013 | 1 | 0 | [9 empty] | 0 | 0 | 0 | 21 | 0 | 0
43 |  | 735494811R00 | Vypuštění vody z otopných těles | m2 | 35 |  | 0 | 0 | 0 | 0 | 0 | RTS I / 2013 | 1 | 0 | [9 empty] | 0 | 0 | 0 | 21 | 0 | 0
44 |  | 735890801R00 | Přemístění demont. hmot - otop. těles, H do 6 m | t | 0.15 |  | 0 | 0 | 0 | 0 | 0 | RTS I / 2013 | 1 | 0 | [9 empty] | 0 | 0 | 0 | 21 | 0 | 0
|  | 90 | Hodinové zúčtovací sazby (HZS) |  |  |  | 0 | 0 | 0 |  | 0 |  |  |  | 0 | HS | 0 | 0 | 0 | 0 | 0 | 0 | 0 | [6 empty] | 0 | 0 | 0
45 |  | 904 R02 | Hzs-zkousky v ramci montaz.praci | hod | 24 |  | 0 | 0 | 0 | 0 | 0 | RTS I / 2013 | 1 | 0 | [9 empty] | 0 | 0 | 0 | 21 | 0 | 0
Topná zkouška
[7 empty] | Celkem: |  | 0 | [14 empty] | 0 | 0 | 0
Poznámka:

## Stavební rozpočet - součet
Stavební rozpočet - rekapitulace
Název stavby: | Hasičská zbrojnice SDH Hylváty |  | Objednatel: | Město Ústí nad Orlicí
Druh stavby: | Stavební úpravy-Vytápění staveb |  | Projektant: | Josef Matys, Ústí n.Orl. 1359
Lokalita: | k.ú. Hylváty, st.parc.č.345 |  | Zhotovitel:
Zpracoval: | Josef Matys |  | Zpracováno dne: | 2015-09-12
Objekt | Kód | Zkrácený popis | Náklady (Kč) - dodávka | Náklady (Kč) - Montáž | Náklady (Kč) - celkem | Celková hmotnost (t)
| 731 | Kotelny |  |  | 0 | 0.21995 | F | 0
| 733 | Rozvod potrubí |  |  | 0 | 3.2738 | F | 0
| 734 | Armatury |  |  | 0 | 0.03196 | F | 0
| 735 | Otopná tělesa |  |  | 0 | 1.1601 | F | 0
| 90 | Hodinové zúčtovací sazby (HZS) |  |  | 0 | 0 | F | 0
|  |  |  | Celkem: | 0

## Krycí list rozpočtu
Krycí list rozpočtu
Název stavby: |  | Hasičská zbrojnice SDH Hylváty |  | Objednatel: | Město Ústí nad Orlicí |  | IČ/DIČ: | 002 79 676/
Druh stavby: |  | Stavební úpravy-Vytápění staveb |  | Projektant: | Josef Matys, Ústí n.Orl. 1359 |  | IČ/DIČ: | 13217674/
Lokalita: |  | k.ú. Hylváty, st.parc.č.345 |  | Zhotovitel: |  |  | IČ/DIČ:
Začátek výstavby: |  |  |  | Konec výstavby: |  |  | Položek: | 45
JKSO: |  | 8016712 |  | Zpracoval: | Josef Matys |  | Datum: | 2015-09-12
Rozpočtové náklady v Kč
A | Základní rozpočtové náklady |  | B | Doplňkové náklady |  | C | Náklady na umístění stavby (NUS)
HSV | Dodávky |  | Práce přesčas |  |  | Zařízení staveniště
| Montáž |  | Bez pevné podl. |  |  | Mimostav. doprava
PSV | Dodávky |  | Kulturní památka |  |  | Územní vlivy
| Montáž |  |  |  |  | Provozní vlivy
"M" | Dodávky |  |  |  |  | Ostatní
| Montáž |  |  |  |  | NUS z rozpočtu
Ostatní materiál
Přesun hmot a sutí
ZRN celkem |  |  | DN celkem |  |  | NUS celkem
Základ 0%
Základ 15% |  |  | DPH 15% |  |  | Celkem bez DPH
Základ 21% |  |  | DPH 21% |  |  | Celkem včetně DPH
Projektant |  |  | Objednatel |  |  | Zhotovitel
Datum, razítko a podpis |  |  | Datum, razítko a podpis |  |  | Datum, razítko a podpis
Poznámka: