## REKAPITULACE
ROZPOČET - REKAPITULACE
AKCE: | Hasičská zbrojnice Hylváty
DATUM TISKU: 2/2015
ZAŘÍZENÍ SLABOPROUDÉ ELEKTROTECHNIKY
1. | SK - STRUKTUROVANÁ KABELÁŽ
2. | TV/RO - ROZVOD TELEVIZNÍHOA A ROZHLASOVÉHO SIGNÁLU
4. | EZS - ELEKTRONICKÁ ZABEZPEČOVACÍ SIGNALIZACE
5. | CCTV - UZAVŘENÝ TELEVIZNÍ OKRUH
CENA CELKEM BEZ DPH

## SK
ROZPOČET
AKCE: | Hasičská zbrojnice Hylváty
DATUM TISKU:
ZAŘÍZENÍ SLABOPROUDÉ ELEKTROTECHNIKY - STRUKTUROVANÁ KABELÁŽ
Čís. pol. | Popis | Měr. jed. | Množství | Dodávky |  | Montáž
|  |  |  | Jednot. | Celkem | Jednot. | Celkem
1. | 2. | 3. | 4. | 5. | 6. | 7. | 8.
1 | Datová zásuvka dvojitá mdular. 2xRJ45 Cat.5 Bílá/bílá | ks | 9
2 | Kabel UTP Cat.5e | m | 1250
3 | Patchcord UTP Cat.5e 0,5m | ks | 10
4 | Patchcord UTP Cat.5e 1m | ks | 5
5 | Patchcord UTP Cat.5e 2m | ks | 5
6 | Patchcord UTP Cat.5e 5m | ks | 5
7 | Žlaby NKZIN 50X125X0.70 včetně kotvení a víka | m | 45
8 | Switch 16port 10/100, 1U Rack | ks | 1
9 | UPS záložní zdroj s výkonem 650 VA | ks | 1
10 | Montážní sada do rozvaděče | ks | 2
11 | Vyvazovací panel do 19" rozvaděče 1U | ks | 2
12 | Rozvodný panel do 19" 8x230V s PO | ks | 1
13 | Patch panel 24 portů UTP Cat.5e černý 1U | ks | 1
14 | Rozvaděč 19"/12U 635x600x395 mm | ks | 1
15 | Police 1U do 19" rozv. h=350mm | ks | 2
16 | Krabice odbočná s víčkem KO100E | ks | 15
17 | Krabice odbočná s víčkem KU68 | ks | 20
18 | Lišta vkládací LV 40x20 | m | 10
19 | Trubka el.ins. prům. 16mm | m | 50
20 | Trubka el.ins. prům. 25mm | m | 100
21 | Drobný spotřební materiál | ks | 1
22 | Průraz zdivem cihla,tl.45cm | ks | 5
23 | Demontáže nepotřebných kabelů a tras | kpl. | 1
24 | Vytýčení trasy kabeláží | m | 120
25 | Řezání rýh ve zdivu cihelném pro trubku do pr. 40mm | m | 80
26 | Vvysekání kapes ve zdivu cihelném pro krabice | ks | 15
27 | Protipožáení úcpávka pro prostupy pro kabely a kabelové žlaby v požárně dělicích konstrukcích a stropech. | ks | 4
28 | Dokumentace skutečného provedení, revize, nastavení, zaškolení | kpl. | 1
29 | Spolupráce s ostatními řemesly | kpl. | 1
30 | Režie - doprava | kpl. | 1
31 | Stavební přípomoce | kpl. | 1
32 | Úklid staveniště, odvoz suti | kpl. | 1
33 | Zařízení staveniště | kpl. | 1
Součet dodávka, montáž
| Rozpočtová rezerva | %
| Jiné činnosti | %
CELKEM BEZ DPH

## TV
ROZPOČET
AKCE: | Hasičská zbrojnice Hylváty
DATUM TISKU:
ZAŘÍZENÍ SLABOPROUDÉ ELEKTROTECHNIKY - TELEVIZE/ROZHLAS
Čís. pol. | Popis | Měr. jed. | Množství | Dodávky |  | Montáž
|  |  |  | Jednot. | Celkem | Jednot. | Celkem
1. | 2. | 3. | 4. | 5. | 6. | 7. | 8.
1 | Anténní propojovací koaxiální kabel M-F, 2m | ks | 2
2 | Koaxiální kabel H125 | m | 50
3 | Zásuvka TV+R+SAT koncová 2dB bilá | ks | 2
4 | Rozbočovač anténní, 2 směry, 5 - 1000MHz, útlum 3.2dB, F konektory | ks | 1
5 | Anténní konzole včetně kotvení 2,5m pr. 40mm | ks | 1
6 | Konektor F | ks | 6
7 | Trubka elektroinstalační pr.32mm | m | 30
8 | Trubka elektroinstalační pr.25mm | m | 25
9 | Krabice KT250 s víkem | ks | 1
10 | KU68/1 krabice universální | ks | 4
11 | KO 97/5 krabice odbočná s víčkem | ks | 5
12 | Drát CY 6 zeleno-žlutý | m | 40
13 | Skříň plechová 520x400x180 s ventilací | ks | 1
14 | Koaxiální PO do 2GHz SPKO-F75-SAT/TV-B/F-F | ks | 1
15 | Anténa venkovní, DVB-T, rozsah 21.-60.kanál, zisk 16dB, 25 prvků, F zásuvka, 97x9.5x50cm | ks | 1
16 | Měření signálu, nastavení antén | ks | 1
17 | Opravy střechy po instalaci anténní konzole | ks | 1
18 | Pospojení antény s jímací soustavou | ks | 1
19 | Vvysekání kapes ve zdivu cihelném pro krabice | ks | 10
20 | Drobný spotřební materiál | ks | 2
21 | Průraz zdivem do 40cm | ks | 2
22 | Dokumentace skutečného provedení, revize, přezkoušení zaškolení | kpl. | 1
23 | Vytýčení trasy kabeláží | m | 60
24 | Spolupráce s ostatními řemesly | kpl. | 1
25 | Režie - doprava | kpl. | 1
26 | Stavební přípomoce | kpl. | 1
27 | Úklid staveniště, odvoz suti | kpl. | 1
Součet dodávka, montáž
| Rozpočtová rezerva | %
| Jiné činnosti | %
CELKEM BEZ DPH

## EZS
ROZPOČET
AKCE: | Hasičská zbrojnice Hylváty
DATUM TISKU:
ZAŘÍZENÍ SLABOPROUDÉ ELEKTROTECHNIKY - EZS (ELEKTRONICKÁ ZABEZPEČOVACÍ SIGNALIZACE)
Čís. pol. | Popis | Měr. jed. | Množství | Dodávky |  | Montáž
|  |  |  | Jednot. | Celkem | Jednot. | Celkem
1. | 2. | 3. | 4. | 5. | 6. | 7. | 8.
1 | EZS ústředna - bez kláv. , max.192 zón, 2vodič. sběrnice BUS s přímým připojením čidel BUS,nebo s klasickým zapojením expanderů s ATZ, 96 uživat.kódů a 8 podsystémů,spínaný zdroj AUX1A, 8 (16 s ATZ) zóny na zákl. desce,dig. komunik., včetně zdroje a rozvaděče BOX VT-80 | ks | 1
2 | komunikátor GSM/GPRS se signalizačními LED, přenos formátů na PCO v pásmu GSM i GPRS, dálkové programování přes GPRS a WinLoad/NEware (48 Kbit/s), SMS zprávy uživateli - poplachy na zóně včetně popisů, zapnutí, vypnutí, poruchy, umožňuje připojit hlasový modul VDMP3 pro přenos hlasových zpráv a dálkové uživatelské ovládání ústředny, 16 telefonních čísel pro sms zprávy, ovládání výstupů na ústředně až do počtu 8 přes VDMP a tónovou volbu, česká verze, anténa a plechový box součástí dodávky | ks | 1
3 | Přídavný zdroj pro expandery v plechovém boxu s možností připojení záložního akumulátoru | ks | 1
4 | Plechový BOX š 322 x v 304 x h 90 mm - včetně TRAFA 40VA | ks | 1
5 | Expander 8 zon | ks | 4
6 | IP modul pro komunikaci přes LAN/Internet | ks | 1
7 | Sběrnicový modul se 4 x PGM RELÉ | ks | 2
8 | Klávesnice LCD se dvěma řádky, česká verze, 1 kláves. zóna, 1PGM na desce a čtečkou karet | ks | 2
9 | BOX na klávesnici se zámkem | m | 2
10 | Siréna SA vnitřní | m | 3
11 | Akumulátor zálohovací 7 Ah | m | 1
12 | Akumulátor zálohovací 18 Ah | ks | 1
13 | radiová nadstavba s obousměrnou komunikací umožňuje připojit k systémům veškeré bezdrátové prvky, lze připojit 32 bezdrátových zón + navíc 32/999 klíčenek, 2 x PGM + 1 x RELÉ, plastový kryt | ks | 1
14 | klíčenka s vestavěnou kartou | ks | 4
15 | hlasový komunikátor a modul dálkové správy - modul přímo na panel ústředny, hlasový komunikátor s přednahranými hlasovými zprávami (poplach na 5/8 telefonních čísel ), dálkové ovládání (zapnutí/vypnutí/PGM) pro řady z libovolného telefonu tónovou volbou, hlasové MENU v češtině, autorizace přístupu kódem | ks | 1
16 | Detektor pro doplňkovou detekci výbušného zemního plynu v EZS, vhodné pro místnosti s kotlem na plyn, kuchyně apod., napájení 10,5 - 16 V =/40 mA/100 mA, RELÉ výstup, zelená/červená LED, magnetem aktivovaný test funkčnosti, sirénka 70 dB, pracovní teplota –10 až +50°C | ks | 2
17 | Detektor kombinovaný PIR/GLASS | ks | 6
18 | Detektor pohybu PIR | ks | 7
19 | Duální detektor pohybu PIR/MW | ks | 4
20 | Přívěšek (čip) | ks | 15
21 | Venkovní zálohovaná siréna s optickou signalizac | ks | 1
22 | Svorkovnice RK Z213 s tamperm | ks | 4
23 | Magnetický kontakt vratový | ks | 3
24 | Magnetický kontakt | ks | 3
25 | Kabel FI HX06/02 | m | 110
26 | Kabel FI H06 | m | 550
27 | Kabel FI H04 | m | 200
28 | Krabice odbočná s víčkem KO 100 E | m | 5
29 | Krabice odbočná s víčkem KU 68 | ks | 20
30 | Řezání rýh ve zdivu cihelném pro trubku do pr. 40mm | m | 50
31 | Vvysekání kapes ve zdivu cihelném pro krabice | ks | 15
32 | Dokumentace skutečného provedení, revize, přezkoušení, zaškolení | kpl. | 1
33 | Vytýčení trasy kabeláží | m | 90
34 | Lišta PVC LV 40x20mm | m | 10
35 | Trubka el.ins. prům. 16mm | m | 50
36 | Trubka el.ins. prům. 25mm | m | 10
37 | Spotřební materiál | ks | 1
38 | Spolupráce s ostatními řemesly | kpl. | 1
39 | Režie - doprava | kpl. | 1
40 | Stavební přípomoce | kpl. | 1
41 | Úklid staveniště, odvoz suti | kpl. | 1
Součet dodávka, montáž
| Rozpočtová rezerva | %
| Jiné činnosti | %
CELKEM BEZ DPH

## CCTV
ROZPOČET
AKCE: | Hasičská zbrojnice Hylváty
DATUM TISKU:
ZAŘÍZENÍ SLABOPROUDÉ ELEKTROTECHNIKY - CCTV (UZAVŘENÝ TELEVIZNÍ OKRUH)
Čís. pol. | Popis | Měr. jed. | Množství | Dodávky |  | Montáž
|  |  |  | Jednot. | Celkem | Jednot. | Celkem
1. | 2. | 3. | 4. | 5. | 6. | 7. | 8.
1 | Venkovní antivandal DOME 2 Megapixelová IP kamera s IR přísvitem a technologií WDR, režim DEN/NOC, PoE,1x alarmový vstup, 1x alarmový výstup, | ks | 4
2 | Megapixelové NVR s funkcí PUSH Video pro 8 megapixelových IP kamer, vybaveno HDMI výstupem | ks | 1
3 | PoE 30U 30W + injektor | ks | 4
4 | Krabice KU68 s víčkem | ks | 5
5 | Konektor RJ 45 Cat.5e | m | 10
6 | Kabel UTP Cat.5e | m | 150
7 | Popisovač vývodů kabelů | ks | 6
8 | Trubka el.ins. prům. 25mm | m | 10
9 | Drobný spotřební materiál | ks | 1
10 | Montáž trubek,lišt, žlabů, příchytek | m | 10
11 | Sekání rýh v cihelném zdivu hloubka 5 cm, šířka 15 cm | m | 10
12 | Montáž kabelů do trubky, lišty, žlabu, příchytek | m | 100
13 | Vysekání kapes KU68 | ks | 5
14 | Průraz zdivem cihla,tl.45cm | ks | 1
15 | Vytýčení trasy kabeláží | m | 100
16 | Spolupráce s ostatními řemesly, správce stávající sítě | kpl | 1
17 | Režie - doprava | kpl | 1
18 | Stavební přípomoce | kpl | 1
19 | Úklid staveniště, odvoz suti | kpl | 1
20 | Zařízení staveniště | kpl | 1
21 | Dokumentace skutečného provedení, revize, oživení, zaškolení | kpl | 1
Součet dodávka, montáž
| Rozpočtová rezerva | %
| Jiné činnosti | %
CELKEM BEZ DPH