## Rekapitulace stavby
2012 |  | List obsahuje: |  |  |  |  | 1) Souhrnný list stavby |  |  |  | 2) Rekapitulace objektů | [16 empty] | 2.0 | [5 empty] | False | False
| optimalizováno pro tisk sestav ve formátu A4 - na výšku | [17 empty] | >> skryté sloupce << | [13 empty] | 0,01 | 21
[33 empty] | 0,01 | 15
| SOUHRNNÝ LIST STAVBY | [18 empty] | v --- níže se nacházejí doplnkové a pomocné údaje k sestavám --- v | [11 empty] | Návod na vyplnění | 0,001
|  | Kód: |  |  |  |  | 643 | [24 empty] | Měnit lze pouze buňky se žlutým podbarvením! 1) na prvním listu Rekapitulace stavby vyplňte v sestavě a) Souhrnný list - údaje o Zhotoviteli (přenesou se do ostatních sestav i v jiných listech) b) Rekapitulace objektů - potřebné Ostatní náklady 2) na vybraných listech vyplňte v sestavě a) Krycí list - údaje o Zhotoviteli, pokud se liší od údajů o Zhotoviteli na Souhrnném listu (údaje se přenesou do ostatních sestav v daném listu) b) Rekapitulace rozpočtu - potřebné Ostatní náklady c) Rozpočet - ceny u položek - množství, pokud má žluté podbarvení - a v případe potřeby poznámku (ta je v skrytém sloupci) | 0,01
|  | Stavba: |  |  |  |  | Hasičská zbrojnice SDH Hylváty | [25 empty] | 0,1
|  | JKSO: | [13 empty] | CC-CZ: | [16 empty] | 1
|  | Místo: |  |  |  |  | Ústí nad Orlicí | [8 empty] | Datum: |  | 22.10.2015 | [14 empty] | 1
1
|  | Objednavatel: | [13 empty] | IČ: | [16 empty] | 0,1
|  |  | Město Ústí nad Orlucí | [12 empty] | DIČ: | [16 empty] | 0,1
0,1
|  | Zhotovitel: | [13 empty] | IČ: |  | Vyplň údaj | [14 empty] | 0,1
|  |  | Vyplň údaj | [12 empty] | DIČ: |  | Vyplň údaj | [14 empty] | 0,1
False
|  | Projektant: | [13 empty] | IČ: | [16 empty] | False
|  |  | KOKULA s.r.o. Ústí nad Orlicí | [12 empty] | DIČ: | [16 empty] | True
1
|  | Zpracovatel: | [13 empty] | IČ: | [16 empty] | 1
|  |  | Čápová | [12 empty] | DIČ:
|  | Náklady z rozpočtů | [13 empty] | 0
|  | Ostatní náklady ze souhrnného listu | [13 empty] | 0
|  | Cena bez DPH | [13 empty] | 0
|  | DPH |  | základní |  |  |  | 21% |  | ze | 0 |  |  |  |  | 0
|  |  |  | snížená |  |  |  | 15% |  | ze | 0 |  |  |  |  | 0
|  |  |  | zákl. přenesená |  |  |  | 21% |  | ze | 0 |  |  |  |  | 0
|  |  |  | sníž. přenesená |  |  |  | 15% |  | ze | 0 |  |  |  |  | 0
|  |  |  | nulová |  |  |  | 0% |  | ze | 0 |  |  |  |  | 0
|  | Cena s DPH | [7 empty] | v |  | CZK |  |  |  | 0
|  | Projektant | [10 empty] | Zpracovatel
|  | Datum a podpis: | [6 empty] | Razítko |  |  |  | Datum a podpis: |  |  |  | Razítko
|  | Objednavatel | [10 empty] | Zhotovitel
|  | Datum a podpis: | [6 empty] | Razítko |  |  |  | Datum a podpis: |  |  |  | Razítko
REKAPITULACE OBJEKTŮ STAVBY
| Kód: | [6 empty] | 643
| Stavba: | [6 empty] | Hasičská zbrojnice SDH Hylváty
| Místo: | [6 empty] | Ústí nad Orlicí | [6 empty] | Datum: |  | 22.10.2015
| Objednavatel: | [6 empty] | Město Ústí nad Orlucí | [6 empty] | Projektant: |  | KOKULA s.r.o. Ústí nad Orlicí |  |  | Informatívní údaje z listů zakázek
| Zhotovitel: | [13 empty] | Zpracovatel: |  | Čápová
| Kód |  |  |  | Objekt | [8 empty] | Cena bez DPH [CZK] |  |  |  | Cena s DPH [CZK] |  | z toho Ostat. náklady [CZK] | DPH [CZK] | Normohodiny [h] | DPH základní [CZK] | DPH snížená [CZK] | DPH základní přenesená [CZK] | DPH snížená přenesená [CZK] | Základna DPH základní | Základna DPH snížená | Základna DPH zákl. přenesená | Základna DPH sníž. přenesená | Základna DPH nulová
| 1) Náklady z rozpočtů | [12 empty] | 0 |  |  |  | 0 |  | 0 | 0 | 5704.3741 | 0 | 0 | 0 | 0 | 0 | 0 | 0 | 0 | 0 |  | D | 0 | ###NOIMPORT### | IMPORT | {D4F1AA3E-5445-4D7A-9EE4-606F890B7EEA} | {00000000-0000-0000-0000-000000000000}
/ |  | SO - 01 |  |  |  | Stavební část | [7 empty] | 0 |  |  |  | 0 |  | 0 | 0 | 5399.1114 | 0 | 0 | 0 | 0 | 0 | 0 | 0 | 0 | 0 |  |  | 1 |  | IMPORT | {F46F9293-EF73-4ADF-9B93-4F510B07546A} | {D4F1AA3E-5445-4D7A-9EE4-606F890B7EEA}
/ |  | SO - 02 |  |  |  | Zpevněné plochy | [7 empty] | 0 |  |  |  | 0 |  | 0 | 0 | 305.2627 | 0 | 0 | 0 | 0 | 0 | 0 | 0 | 0 | 0 |  |  | 1 |  | IMPORT | {720CC0C7-2F33-42B2-A7E1-C70D35D0D9A8} | {D4F1AA3E-5445-4D7A-9EE4-606F890B7EEA}
| 2) Ostatní náklady ze souhrnného listu | [12 empty] | 0 |  |  |  | 0 |  | Procent. zadání [% nákladů rozpočtu] | Zařazení nákladů | DPH | DPH [CZK]
|  | Ostatní náklady | [11 empty] | 0 |  |  |  | 0 |  | 0% | stavební čast | základní | 0 | [12 empty] | OSTATNENAKLADY |  |  | 0 | 0 | 0 | 0 | 0 | 0 | 0 | 0 | 0 | 0 | 1 | 1 | x
|  | Vyplň vlastní | [11 empty] | 0 |  |  |  | 0 |  | 0% | stavební čast | základní | 0 | [12 empty] | OSTATNENAKLADYVLASTNE |  |  | 0 | 0 | 0 | 0 | 0 | 0 | 0 | 0 | 0 | 0 | 1 | 1
|  | Vyplň vlastní | [11 empty] | 0 |  |  |  | 0 |  | 0% | stavební čast | základní | 0 | [12 empty] | OSTATNENAKLADYVLASTNE |  |  | 0 | 0 | 0 | 0 | 0 | 0 | 0 | 0 | 0 | 0 | 1 | 1
|  | Vyplň vlastní | [11 empty] | 0 |  |  |  | 0 |  | 0% | stavební čast | základní | 0 | [12 empty] | OSTATNENAKLADYVLASTNE |  |  | 0 | 0 | 0 | 0 | 0 | 0 | 0 | 0 | 0 | 0 | 1 | 1
| Celkové náklady za stavbu 1) + 2) | [12 empty] | 0 |  |  |  | 0

## SO - 01 - Stavební část
| List obsahuje: |  | 1) Krycí list rozpočtu |  | 2) Rekapitulace rozpočtu |  |  | 3) Rozpočet |  |  | Zpět na list: | Rekapitulace stavby
optimalizováno pro tisk sestav ve formátu A4 - na výšku | [11 empty] | >> skryté sloupce << | [9 empty] | {F46F9293-EF73-4ADF-9B93-4F510B07546A}
2
KRYCÍ LIST ROZPOČTU | [12 empty] | v --- níže se nacházejí doplnkové a pomocné údaje k sestavám --- v | [8 empty] | False
| Stavba: |  | Hasičská zbrojnice SDH Hylváty
| Objekt: |  | SO - 01 - Stavební část
| JKSO: | [7 empty] | CC-CZ:
| Místo: |  | Ústí nad Orlicí | [5 empty] | Datum: |  | 22.10.2015
| Objednavatel: | [7 empty] | IČ:
|  | Město Ústí nad Orlucí | [6 empty] | DIČ:
| Zhotovitel: | [7 empty] | IČ: |  | Vyplň údaj
|  | Vyplň údaj | [6 empty] | DIČ: |  | Vyplň údaj
| Projektant: | [7 empty] | IČ:
|  | KOKULA s.r.o. Ústí nad Orlicí | [6 empty] | DIČ:
| Zpracovatel: | [7 empty] | IČ:
|  | Čápová | [6 empty] | DIČ:
| Náklady z rozpočtu | [7 empty] | 0
| Ostatní náklady | [7 empty] | 0
| Cena bez DPH | [7 empty] | 0
| DPH | základní | 21% | ze | 0 |  |  |  | 0
|  | snížená | 15% | ze | 0 |  |  |  | 0
|  | zákl. přenesená | 21% | ze | 0 |  |  |  | 0
|  | sníž. přenesená | 15% | ze | 0 |  |  |  | 0
|  | nulová | 0% | ze | 0 |  |  |  | 0
| Cena s DPH |  |  | v | CZK |  |  | 0
| Projektant |  |  |  |  | Zpracovatel
| Datum a podpis: |  |  | Razítko |  | Datum a podpis: |  |  |  | Razítko
| Objednavatel |  |  |  |  | Zhotovitel
| Datum a podpis: |  |  | Razítko |  | Datum a podpis: |  |  |  | Razítko
REKAPITULACE ROZPOČTU
Stavba: |  |  | Hasičská zbrojnice SDH Hylváty
Objekt: |  |  | SO - 01 - Stavební část
Místo: |  |  | Ústí nad Orlicí |  |  |  | Datum: |  | 22.10.2015
Objednavatel: |  |  | Město Ústí nad Orlucí |  |  |  | Projektant: |  | KOKULA s.r.o. Ústí nad Orlicí
Zhotovitel: |  |  | Vyplň údaj |  |  |  | Zpracovatel: |  | Čápová
Kód - Popis | [9 empty] | Cena celkem [CZK]
1) Náklady z rozpočtu | [9 empty] | 0 | [12 empty] | -1
| HSV - Práce a dodávky HSV | [8 empty] | 0
| 1 - Zemní práce | [8 empty] | 0
| 2 - Zakládání | [8 empty] | 0
| 3 - Svislé a kompletní konstrukce | [8 empty] | 0
| 4 - Vodorovné konstrukce | [8 empty] | 0
| 6 - Úpravy povrchů, podlahy a osazování výplní | [8 empty] | 0
| 9 - Ostatní konstrukce a práce-bourání | [8 empty] | 0
| 99 - Přesuny hmot a sutí | [8 empty] | 0
| PSV - Práce a dodávky PSV | [8 empty] | 0
| 711 - Izolace proti vodě, vlhkosti a plynům | [8 empty] | 0
| 713 - Izolace tepelné | [8 empty] | 0
| 721 - Zdravotechnika | [8 empty] | 0
| 731 - Ústřední vytápění | [8 empty] | 0
| 741 - Elektromontáže | [8 empty] | 0
| 751 - Vzduchotechnika | [8 empty] | 0
| 762 - Konstrukce tesařské | [8 empty] | 0
| 763 - Konstrukce suché výstavby | [8 empty] | 0
| 764 - Konstrukce klempířské | [8 empty] | 0
| 765 - Konstrukce pokrývačské | [8 empty] | 0
| 766 - Konstrukce truhlářské | [8 empty] | 0
| 767 - Konstrukce zámečnické | [8 empty] | 0
| 771 - Podlahy z dlaždic | [8 empty] | 0
| 776 - Podlahy povlakové | [8 empty] | 0
| 777 - Podlahy lité | [8 empty] | 0
| 781 - Dokončovací práce - obklady keramické | [8 empty] | 0
| 783 - Dokončovací práce - nátěry | [8 empty] | 0
| 784 - Dokončovací práce - malby a tapety | [8 empty] | 0
| VP - Vícepráce | [8 empty] | 0
2) Ostatní náklady | [9 empty] | 0 |  |  |  | DPH
| Zařízení staveniště | [8 empty] | 0 |  |  |  | základní | [12 empty] | VRN | 0 | 0 | 0 | 0 | 0 | 1
| Projektové práce | [8 empty] | 0 |  |  |  | základní | [12 empty] | VRN | 0 | 0 | 0 | 0 | 0 | 1
| Územní vlivy | [8 empty] | 0 |  |  |  | základní | [12 empty] | VRN | 0 | 0 | 0 | 0 | 0 | 1
| Provozní vlivy | [8 empty] | 0 |  |  |  | základní | [12 empty] | VRN | 0 | 0 | 0 | 0 | 0 | 1
| Jiné VRN | [8 empty] | 0 |  |  |  | základní | [12 empty] | VRN | 0 | 0 | 0 | 0 | 0 | 1
| Kompletační činnosť | [8 empty] | 0 |  |  |  | základní | [12 empty] | KOMPLETACNA | 0 | 0 | 0 | 0 | 0 | 1
Celkové náklady za stavbu 1) + 2) | [7 empty] | 0
ROZPOČET
Stavba: |  |  | Hasičská zbrojnice SDH Hylváty
Objekt: |  |  | SO - 01 - Stavební část
Místo: |  |  | Ústí nad Orlicí |  |  |  | Datum: |  | 22.10.2015
Objednavatel: |  |  | Město Ústí nad Orlucí |  |  |  | Projektant: |  | KOKULA s.r.o. Ústí nad Orlicí
Zhotovitel: |  |  | Vyplň údaj |  |  |  | Zpracovatel: |  | Čápová
PČ | Typ | Kód | Popis |  |  | MJ | Množství | J.cena [CZK] |  | Cena celkem [CZK] |  |  | Poznámka | DPH | J. Nh [h] | Nh celkom [h] | J. hmotnost [t] | Hmotnost celkem [t] | J. suť [t] | Suť Celkem [t]
Náklady z rozpočtu | [9 empty] | 0 | [5 empty] | 5399.1114 |  | 213.0217 |  | 340.422 |  | D | -1 | [10 empty] | 0
| HSV - Práce a dodávky HSV | [8 empty] | 0 | [5 empty] | 3725.7471 |  | 184.0446 |  | 316.5449 | 1 | D | 0 |  |  |  | ROZPOCET | [6 empty] | 0
| 1 - Zemní práce | [8 empty] | 0 | [5 empty] | 163.9589 |  | 0 |  | 0 | 1 | D | 1 |  |  |  | ROZPOCET | [6 empty] | 0
1 | K | 132201101 | Hloubení rýh š do 600 mm v hornině tř. 3 objemu do 100 m3 |  |  | m3 | 8.729 | 0 |  | 0 |  |  |  | základní | 2.32 | 20.2513 | 0 | 0 | 0 | 0 | 4 | K | 2 |  |  |  | ROZPOCET | 0 | 0 | 0 | 0 | 0 | 1 | 0 | 4
|  |  | 1,10*0,55*0,90 |  |  |  | 0.545 | [14 empty] | VV | 2 | 2 | -1 | 0 | ROZPOCET
|  |  | 1,28*0,54*0,90 |  |  |  | 0.622 | [14 empty] | VV | 2 | 2 | -1 | 0 | ROZPOCET
|  |  | 0,88*0,30*0,90 |  |  |  | 0.238 | [14 empty] | VV | 2 | 2 | -1 | 0 | ROZPOCET
|  |  | 0,86*0,30*0,90 |  |  |  | 0.232 | [14 empty] | VV | 2 | 2 | -1 | 0 | ROZPOCET
|  |  | (12,490+1,30*2)*0,50*0,94 |  |  |  | 7.092 | [14 empty] | VV | 2 | 2 | -1 | 0 | ROZPOCET
|  |  | Součet |  |  |  | 8.729 | [14 empty] | VV | 2 | 4 | -1 | 1 | ROZPOCET
2 | K | 132201109 | Příplatek za lepivost k hloubení rýh š do 600 mm v hornině tř. 3 |  |  | m3 | 8.729 | 0 |  | 0 |  |  |  | základní | 0.654 | 5.7088 | 0 | 0 | 0 | 0 | 4 | K | 2 |  |  |  | ROZPOCET | 0 | 0 | 0 | 0 | 0 | 1 | 0 | 4
3 | K | 132202101 | Hloubení rýh š do 600 mm ručním nebo pneum nářadím v soudržných horninách tř. 3 |  |  | m3 | 1.215 | 0 |  | 0 |  |  |  | základní | 4.002 | 4.8624 | 0 | 0 | 0 | 0 | 4 | K | 2 |  |  |  | ROZPOCET | 0 | 0 | 0 | 0 | 0 | 1 | 0 | 4
|  |  | 0,50*0,550*0,90*2 |  |  |  | 0.495 | [14 empty] | VV | 2 | 2 | -1 | 0 | ROZPOCET
|  |  | 0,50*0,30*0,90*2 |  |  |  | 0.27 | [14 empty] | VV | 2 | 2 | -1 | 0 | ROZPOCET
|  |  | 0,50*0,50*0,90*2 |  |  |  | 0.45 | [14 empty] | VV | 2 | 2 | -1 | 0 | ROZPOCET
|  |  | Součet |  |  |  | 1.215 | [14 empty] | VV | 2 | 4 | -1 | 1 | ROZPOCET
4 | K | 132202109 | Příplatek za lepivost u hloubení rýh š do 600 mm ručním nebo pneum nářadím v hornině tř. 3 |  |  | m3 | 1.215 | 0 |  | 0 |  |  |  | základní | 0.8 | 0.972 | 0 | 0 | 0 | 0 | 4 | K | 2 |  |  |  | ROZPOCET | 0 | 0 | 0 | 0 | 0 | 1 | 0 | 4
5 | K | 139711101 | Vykopávky v uzavřených prostorách v hornině tř. 1 až 4 |  |  | m3 | 16.767 | 0 |  | 0 |  |  |  | základní | 7.704 | 129.173 | 0 | 0 | 0 | 0 | 4 | K | 2 |  |  |  | ROZPOCET | 0 | 0 | 0 | 0 | 0 | 1 | 0 | 4
|  |  | 1,50*1,50*0,920 |  |  |  | 2.07 | [14 empty] | VV | 2 | 2 | -1 | 0 | ROZPOCET
|  |  | 1,10*1,10*0,52*2 |  |  |  | 1.258 | [14 empty] | VV | 2 | 2 | -1 | 0 | ROZPOCET
|  |  | 4,80*0,50*1,23 |  |  |  | 2.952 | [14 empty] | VV | 2 | 2 | -1 | 0 | ROZPOCET
|  |  | 3,460*4,330*0,70 |  |  |  | 10.487 | [14 empty] | VV | 2 | 2 | -1 | 0 | ROZPOCET
|  |  | Součet |  |  |  | 16.767 | [14 empty] | VV | 2 | 4 | -1 | 1 | ROZPOCET
6 | K | 162701105 | Vodorovné přemístění do 10000 m výkopku/sypaniny z horniny tř. 1 až 4 |  |  | m3 | 24.131 | 0 |  | 0 |  |  |  | základní | 0.083 | 2.0029 | 0 | 0 | 0 | 0 | 4 | K | 2 |  |  |  | ROZPOCET | 0 | 0 | 0 | 0 | 0 | 1 | 0 | 4
|  |  | 8,729+1,215+16,767-2,58 |  |  |  | 24.131 | [14 empty] | VV | 2 | 2 | -1 | 1 | ROZPOCET
7 | K | 171201201 | Uložení sypaniny na skládky |  |  | m3 | 24.131 | 0 |  | 0 |  |  |  | základní | 0.009 | 0.21718 | 0 | 0 | 0 | 0 | 4 | K | 2 |  |  |  | ROZPOCET | 0 | 0 | 0 | 0 | 0 | 1 | 0 | 4
8 | K | 171201211 | Poplatek za uložení odpadu ze sypaniny na skládce (skládkovné) |  |  | t | 43.436 | 0 |  | 0 |  |  |  | základní | 0 | 0 | 0 | 0 | 0 | 0 | 4 | K | 2 |  |  |  | ROZPOCET | 0 | 0 | 0 | 0 | 0 | 1 | 0 | 4
|  |  | 24,131*1,8 |  |  |  | 43.436 | [14 empty] | VV | 2 | 2 | -1 | 1 | ROZPOCET
9 | K | 174101101 | Zásyp jam, šachet rýh nebo kolem objektů sypaninou se zhutněním |  |  | m3 | 2.58 | 0 |  | 0 |  |  |  | základní | 0.299 | 0.77142 | 0 | 0 | 0 | 0 | 4 | K | 2 |  |  |  | ROZPOCET | 0 | 0 | 0 | 0 | 0 | 1 | 0 | 4
|  |  | "schody u vchodu" | [18 empty] | VV | 2 | 1 | -1 | 0 | ROZPOCET
|  |  | (1,60+1,84)*0,50*1,5 |  |  |  | 2.58 | [14 empty] | VV | 2 | 2 | -1 | 1 | ROZPOCET
| 2 - Zakládání | [8 empty] | 0 | [5 empty] | 10.7932 |  | 37.8952 |  | 0 | 1 | D | 1 |  |  |  | ROZPOCET | [6 empty] | 0
10 | K | 274313711 | Základové pásy z betonu tř. C 20/25 |  |  | m3 | 12.32 | 0 |  | 0 |  |  |  | základní | 0.584 | 7.1949 | 2.4533 | 30.2245 | 0 | 0 | 4 | K | 2 |  |  |  | ROZPOCET | 0 | 0 | 0 | 0 | 0 | 1 | 0 | 4
|  |  | (1,80*2+12,490)*0,60*0,80 |  |  |  | 7.723 | [14 empty] | VV | 2 | 2 | -1 | 0 | ROZPOCET
|  |  | 4,80*0,50*0,45 |  |  |  | 1.08 | [14 empty] | VV | 2 | 2 | -1 | 0 | ROZPOCET
|  |  | 1,60*0,55*0,90+1,38*0,30*0,90 |  |  |  | 1.165 | [14 empty] | VV | 2 | 2 | -1 | 0 | ROZPOCET
|  |  | 1,78*0,54*0,90+1,360*0,30*0,90 |  |  |  | 1.232 | [14 empty] | VV | 2 | 2 | -1 | 0 | ROZPOCET
|  |  | Součet |  |  |  | 11.2 | [14 empty] | VV | 2 | 4 | -1 | 1 | ROZPOCET
11 | K | 275313511 | Základové patky z betonu tř. C 12/15 |  |  | m3 | 0.467 | 0 |  | 0 |  |  |  | základní | 0.584 | 0.27273 | 2.2563 | 1.0537 | 0 | 0 | 4 | K | 2 |  |  |  | ROZPOCET | 0 | 0 | 0 | 0 | 0 | 1 | 0 | 4
|  |  | "pod patky" | [18 empty] | VV | 2 | 1 | -1 | 0 | ROZPOCET
|  |  | 1,10*1,10*0,10*2 |  |  |  | 0.242 | [14 empty] | VV | 2 | 2 | -1 | 0 | ROZPOCET
|  |  | 1,50*1,50*0,10 |  |  |  | 0.225 | [14 empty] | VV | 2 | 2 | -1 | 0 | ROZPOCET
|  |  | Součet |  |  |  | 0.467 | [14 empty] | VV | 2 | 4 | -1 | 1 | ROZPOCET
12 | K | 275313711 | Základové patky z betonu tř. C 20/25 |  |  | m3 | 2.273 | 0 |  | 0 |  |  |  | základní | 0.584 | 1.3274 | 2.4533 | 5.5763 | 0 | 0 | 4 | K | 2 |  |  |  | ROZPOCET | 0 | 0 | 0 | 0 | 0 | 1 | 0 | 4
|  |  | 0,90*0,90*0,42*2 |  |  |  | 0.68 | [14 empty] | VV | 2 | 2 | -1 | 0 | ROZPOCET
|  |  | 1,30*1,30*0,82 |  |  |  | 1.386 | [14 empty] | VV | 2 | 2 | -1 | 0 | ROZPOCET
|  |  | Součet |  |  |  | 2.066 | [14 empty] | VV | 2 | 4 | -1 | 1 | ROZPOCET
13 | K | 279113132 | Základová zeď tl do 200 mm z tvárnic ztraceného bednění včetně výplně z betonu tř. C 16/20 |  |  | m2 | 2.4 | 0 |  | 0 |  |  |  | základní | 0.67 | 1.608 | 0.42832 | 1.028 | 0 | 0 | 4 | K | 2 |  |  |  | ROZPOCET | 0 | 0 | 0 | 0 | 0 | 1 | 0 | 4
|  |  | 4,80*0,50 |  |  |  | 2.4 | [14 empty] | VV | 2 | 2 | -1 | 1 | ROZPOCET
14 | K | 279361821 | Výztuž základových zdí nosných betonářskou ocelí 10 505 |  |  | t | 0.012 | 0 |  | 0 |  |  |  | základní | 32.51 | 0.39012 | 1.0587 | 0.012705 | 0 | 0 | 4 | K | 2 |  |  |  | ROZPOCET | 0 | 0 | 0 | 0 | 0 | 1 | 0 | 4
|  |  | 4,80*0,617*0,001 |  |  |  | 0.003 | [14 empty] | VV | 2 | 2 | -1 | 0 | ROZPOCET
|  |  | (4,80/0,25+1)*0,75*0,617*0,001 |  |  |  | 0.009 | [14 empty] | VV | 2 | 2 | -1 | 0 | ROZPOCET
|  |  | Součet |  |  |  | 0.012 | [14 empty] | VV | 2 | 4 | -1 | 1 | ROZPOCET
| 3 - Svislé a kompletní konstrukce | [8 empty] | 0 | [5 empty] | 345.0737 |  | 33.4155 |  | 0 | 1 | D | 1 |  |  |  | ROZPOCET | [6 empty] | 0
15 | K | 310238211 | Zazdívka otvorů pl do 1 m2 ve zdivu nadzákladovém cihlami pálenými na MVC |  |  | m3 | 4.675 | 0 |  | 0 |  |  |  | základní | 4.794 | 22.412 | 1.7545 | 8.2023 | 0 | 0 | 4 | K | 2 |  |  |  | ROZPOCET | 0 | 0 | 0 | 0 | 0 | 1 | 0 | 4
|  |  | 0,360*0,860*0,480 |  |  |  | 0.149 | [14 empty] | VV | 2 | 2 | -1 | 0 | ROZPOCET
|  |  | 0,60*1,090*0,480 |  |  |  | 0.314 | [14 empty] | VV | 2 | 2 | -1 | 0 | ROZPOCET
|  |  | 1,33*1,470*0,320 |  |  |  | 0.626 | [14 empty] | VV | 2 | 2 | -1 | 0 | ROZPOCET
|  |  | 1,190*1,090*0,070*2 |  |  |  | 0.182 | [14 empty] | VV | 2 | 2 | -1 | 0 | ROZPOCET
|  |  | 1,73*3,25*0,40-(1,050*2,050*0,40) |  |  |  | 1.388 | [14 empty] | VV | 2 | 2 | -1 | 0 | ROZPOCET
|  |  | "nad vraty" | [18 empty] | VV | 2 | 1 | -1 | 0 | ROZPOCET
|  |  | 4,20*0,48*0,50*2 |  |  |  | 2.016 | [14 empty] | VV | 2 | 2 | -1 | 0 | ROZPOCET
|  |  | Součet |  |  |  | 4.675 | [14 empty] | VV | 2 | 4 | -1 | 1 | ROZPOCET
16 | K | 311211215a | Zdivo nadzákladové soklové z lomového kamene opracovaného na MC 15 - použijou se stávající žulové kvadry |  |  | m3 | 0.526 | 0 |  | 0 |  |  |  | základní | 6.773 | 3.5626 | 2.6721 | 1.4055 | 0 | 0 | 4 | K | 2 |  |  |  | ROZPOCET | 0 | 0 | 0 | 0 | 0 | 1 | 0 | 4
|  |  | (1,60+1,84)*0,30*0,51 |  |  |  | 0.526 | [14 empty] | VV | 2 | 2 | -1 | 1 | ROZPOCET
17 | K | 311231125 | Zdivo nosné z cihel dl 290 mm pevnosti P 20 až 25 na SMS 5 MPa |  |  | m3 | 0.934 | 0 |  | 0 |  |  |  | základní | 3.805 | 3.5539 | 1.6285 | 1.521 | 0 | 0 | 4 | K | 2 |  |  |  | ROZPOCET | 0 | 0 | 0 | 0 | 0 | 1 | 0 | 4
|  |  | "pilíř" | [18 empty] | VV | 2 | 1 | -1 | 0 | ROZPOCET
|  |  | 0,480*0,45*4,325 |  |  |  | 0.934 | [14 empty] | VV | 2 | 2 | -1 | 1 | ROZPOCET
18 | K | 311238144 | Zdivo nosné vnitřní z cihel broušených tl 300 mm pevnosti P10 lepených tenkovrstvou maltou |  |  | m2 | 44.064 | 0 |  | 0 |  |  |  | základní | 0.83 | 36.5731 | 0.26119 | 11.5091 | 0 | 0 | 4 | K | 2 |  |  |  | ROZPOCET | 0 | 0 | 0 | 0 | 0 | 1 | 0 | 4
|  |  | (2,320*2+11,690)*2,75 |  |  |  | 44.908 | [14 empty] | VV | 2 | 2 | -1 | 0 | ROZPOCET
|  |  | -1,150*0,95*2 |  |  |  | -2.185 | [14 empty] | VV | 2 | 2 | -1 | 0 | ROZPOCET
|  |  | -1,060*2,10 |  |  |  | -2.226 | [14 empty] | VV | 2 | 2 | -1 | 0 | ROZPOCET
|  |  | "kuchynka" | [18 empty] | VV | 2 | 1 | -1 | 0 | ROZPOCET
|  |  | (0,350+1,480)*0,980 |  |  |  | 1.793 | [14 empty] | VV | 2 | 2 | -1 | 0 | ROZPOCET
|  |  | 1,5*0,98*0,5 |  |  |  | 0.735 | [14 empty] | VV | 2 | 2 | -1 | 0 | ROZPOCET
|  |  | "2.NP" | [18 empty] | VV | 2 | 1 | -1 | 0 | ROZPOCET
|  |  | 1,960*0,530 |  |  |  | 1.039 | [14 empty] | VV | 2 | 2 | -1 | 0 | ROZPOCET
|  |  | Součet |  |  |  | 44.064 | [14 empty] | VV | 2 | 4 | -1 | 1 | ROZPOCET
19 | K | 311238144 | Zdivo nosné vnitřní z cihel broušených tl 300 mm pevnosti P10 lepených tenkovrstvou maltou |  |  | m2 | 2.993 | 0 |  | 0 |  |  |  | základní | 0.83 | 2.4842 | 0.26119 | 0.78174 | 0 | 0 | 4 | K | 2 |  |  |  | ROZPOCET | 0 | 0 | 0 | 0 | 0 | 1 | 0 | 4
|  |  | "vstupy" | [18 empty] | VV | 2 | 1 | -1 | 0 | ROZPOCET
|  |  | (1,60+1,84)*0,87 |  |  |  | 2.993 | [14 empty] | VV | 2 | 2 | -1 | 1 | ROZPOCET
20 | K | 317121101 | Montáž prefabrikovaných překladů pro světlost otvoru do 1050 mm |  |  | kus | 3 | 0 |  | 0 |  |  |  | základní | 0.242 | 0.726 | 0.00688 | 0.02064 | 0 | 0 | 4 | K | 2 |  |  |  | ROZPOCET | 0 | 0 | 0 | 0 | 0 | 1 | 0 | 4
21 | M | 593211311 | překlad železobetonový 149/12/19 159x14x19 cm |  |  | kus | 3 | 0 |  | 0 |  |  |  | základní | 0 | 0 | 0.084 | 0.252 | 0 | 0 | 8 | M | 2 |  |  |  | ROZPOCET | 0 | 0 | 0 | 0 | 0 | 1 | 0 | 4
22 | K | 317142221 | Překlady nenosné přímé z pórobetonu v příčkách tl 100 mm pro světlost otvoru do 1010 mm |  |  | kus | 6 | 0 |  | 0 |  |  |  | základní | 0.196 | 1.176 | 0.02684 | 0.16104 | 0 | 0 | 4 | K | 2 |  |  |  | ROZPOCET | 0 | 0 | 0 | 0 | 0 | 1 | 0 | 4
|  |  | 3+3 |  |  |  | 6 | [14 empty] | VV | 2 | 2 | -1 | 1 | ROZPOCET
23 | K | 317142322 | Překlady nenosné přímé z pórobetonu v příčkách tl 150 mm pro světlost otvoru do 1010 mm |  |  | kus | 1 | 0 |  | 0 |  |  |  | základní | 0.232 | 0.232 | 0.04026 | 0.04026 | 0 | 0 | 4 | K | 2 |  |  |  | ROZPOCET | 0 | 0 | 0 | 0 | 0 | 1 | 0 | 4
24 | K | 317944323 | Válcované nosníky č.14 až 22 dodatečně osazované do připravených otvorů |  |  | t | 2.082 | 0 |  | 0 |  |  |  | základní | 36.9 | 76.8258 | 1.09 | 2.2694 | 0 | 0 | 4 | K | 2 |  |  |  | ROZPOCET | 0 | 0 | 0 | 0 | 0 | 1 | 0 | 4
|  |  | 4,20*26,20*2*2*0,001 |  |  |  | 0.44 | [14 empty] | VV | 2 | 2 | -1 | 0 | ROZPOCET
|  |  | 4,80*31,10*2*0,001 |  |  |  | 0.299 | [14 empty] | VV | 2 | 2 | -1 | 0 | ROZPOCET
|  |  | (3,80+4,20+4,30)*61,30*0,001 |  |  |  | 0.754 | [14 empty] | VV | 2 | 2 | -1 | 0 | ROZPOCET
|  |  | "sloupy"3,8850*61,30*2*0,001 |  |  |  | 0.476 | [14 empty] | VV | 2 | 2 | -1 | 0 | ROZPOCET
|  |  | 3,530*16,0*2*0,001 |  |  |  | 0.113 | [14 empty] | VV | 2 | 2 | -1 | 0 | ROZPOCET
|  |  | Součet |  |  |  | 2.082 | [14 empty] | VV | 2 | 4 | -1 | 1 | ROZPOCET
25 | K | 319231212a | Dodatečná izolace izolačních pásů zdiva cihelného tl do 300 mm podřezáním řetězovou pilou |  |  | m2 | 5.054 | 0 |  | 0 |  |  |  | základní | 3.53 | 17.8406 | 0.02212 | 0.11179 | 0 | 0 | 4 | K | 2 |  |  |  | ROZPOCET | 0 | 0 | 0 | 0 | 0 | 1 | 0 | 4
|  |  | 2,870*0,20+1,480*0,250+3,10*0,210+(4,56+3,27)*0,180 |  |  |  | 3.004 | [14 empty] | VV | 2 | 2 | -1 | 0 | ROZPOCET
|  |  | 3,590*0,230 |  |  |  | 0.826 | [14 empty] | VV | 2 | 2 | -1 | 0 | ROZPOCET
|  |  | 4,37*0,28 |  |  |  | 1.224 | [14 empty] | VV | 2 | 2 | -1 | 0 | ROZPOCET
|  |  | Součet |  |  |  | 5.054 | [14 empty] | VV | 2 | 4 | -1 | 1 | ROZPOCET
26 | K | 319231213a | Dodatečná izolace izolačních pásůí zdiva cihelného tl do 600 mm podřezáním řetězovou pilou |  |  | m2 | 38.314 | 0 |  | 0 |  |  |  | základní | 3.592 | 137.6239 | 0.02496 | 0.95632 | 0 | 0 | 4 | K | 2 |  |  |  | ROZPOCET | 0 | 0 | 0 | 0 | 0 | 1 | 0 | 4
|  |  | 4,40*0,480+2,80*0,55+(1,460+0,55)*0,30+5,91*0,370+2,0*0,340+5,20*0,480+(2,83+0,28+0,485)*0,480+2,83+(0,28+4,85)*0,340+0,60*0,40+(0,48+4,370+0,34)*0,33 |  |  |  | 17.87 | [14 empty] | VV | 2 | 2 | -1 | 0 | ROZPOCET
|  |  | 8,90*0,480+(4,480+0,210+4,35)*0,480+12,80*0,480+9,040*0,330+0,77*0,160+(2,430+0,48)*0,455 |  |  |  | 19.186 | [14 empty] | VV | 2 | 2 | -1 | 0 | ROZPOCET
|  |  | (1,80+2,130)*0,320 |  |  |  | 1.258 | [14 empty] | VV | 2 | 2 | -1 | 0 | ROZPOCET
|  |  | Součet |  |  |  | 38.314 | [14 empty] | VV | 2 | 4 | -1 | 1 | ROZPOCET
27 | K | 340239212 | Zazdívka otvorů pl do 4 m2 v příčkách nebo stěnách z cihel tl přes 100 mm |  |  | m2 | 7.824 | 0 |  | 0 |  |  |  | základní | 0.799 | 6.2514 | 0.25365 | 1.9846 | 0 | 0 | 4 | K | 2 |  |  |  | ROZPOCET | 0 | 0 | 0 | 0 | 0 | 1 | 0 | 4
|  |  | "věž" | [18 empty] | VV | 2 | 1 | -1 | 0 | ROZPOCET
|  |  | 0,950*2,20+1,360*1,340 |  |  |  | 3.912 | [14 empty] | VV | 2 | 2 | -1 | 0 | ROZPOCET
|  |  | 0,950*2,20+1,360*1,340 |  |  |  | 3.912 | [14 empty] | VV | 2 | 2 | -1 | 0 | ROZPOCET
|  |  | Součet |  |  |  | 7.824 | [14 empty] | VV | 2 | 4 | -1 | 1 | ROZPOCET
28 | K | 342272148 | Příčky tl 50 mm z pórobetonových přesných hladkých příčkovek objemové hmotnosti 500 kg/m3 |  |  | m2 | 9.84 | 0 |  | 0 |  |  |  | základní | 0.502 | 4.9397 | 0.04017 | 0.39527 | 0 | 0 | 4 | K | 2 |  |  |  | ROZPOCET | 0 | 0 | 0 | 0 | 0 | 1 | 0 | 4
|  |  | "obezdívka sloupů" | [18 empty] | VV | 2 | 1 | -1 | 0 | ROZPOCET
|  |  | 0,30*4*4,10*2 |  |  |  | 9.84 | [14 empty] | VV | 2 | 2 | -1 | 1 | ROZPOCET
29 | K | 342272323 | Příčky tl 100 mm z pórobetonových přesných hladkých příčkovek objemové hmotnosti 500 kg/m3 |  |  | m2 | 27.698 | 0 |  | 0 |  |  |  | základní | 0.525 | 14.5414 | 0.06982 | 1.9339 | 0 | 0 | 4 | K | 2 |  |  |  | ROZPOCET | 0 | 0 | 0 | 0 | 0 | 1 | 0 | 4
|  |  | (2,250+1,870+1,0)*3,070 |  |  |  | 15.718 | [14 empty] | VV | 2 | 2 | -1 | 0 | ROZPOCET
|  |  | -0,70*2,0-0,60*2,0 |  |  |  | -2.6 | [14 empty] | VV | 2 | 2 | -1 | 0 | ROZPOCET
|  |  | 1,460*3,0 |  |  |  | 4.38 | [14 empty] | VV | 2 | 2 | -1 | 0 | ROZPOCET
|  |  | -0,90*2,0 |  |  |  | -1.8 | [14 empty] | VV | 2 | 2 | -1 | 0 | ROZPOCET
|  |  | 1,50*1,20 |  |  |  | 1.8 | [14 empty] | VV | 2 | 2 | -1 | 0 | ROZPOCET
|  |  | (2,740+1,0+2,010)*2,40 |  |  |  | 13.8 | [14 empty] | VV | 2 | 2 | -1 | 0 | ROZPOCET
|  |  | -0,60*2,0*3 |  |  |  | -3.6 | [14 empty] | VV | 2 | 2 | -1 | 0 | ROZPOCET
|  |  | Součet |  |  |  | 27.698 | [14 empty] | VV | 2 | 4 | -1 | 1 | ROZPOCET
30 | K | 342272523 | Příčky tl 150 mm z pórobetonových přesných hladkých příčkovek objemové hmotnosti 500 kg/m3 |  |  | m2 | 14.554 | 0 |  | 0 |  |  |  | základní | 0.556 | 8.092 | 0.10422 | 1.5168 | 0 | 0 | 4 | K | 2 |  |  |  | ROZPOCET | 0 | 0 | 0 | 0 | 0 | 1 | 0 | 4
|  |  | 4,420*3,70 |  |  |  | 16.354 | [14 empty] | VV | 2 | 2 | -1 | 0 | ROZPOCET
|  |  | -0,90*2,0 |  |  |  | -1.8 | [14 empty] | VV | 2 | 2 | -1 | 0 | ROZPOCET
|  |  | Součet |  |  |  | 14.554 | [14 empty] | VV | 2 | 4 | -1 | 1 | ROZPOCET
31 | K | 342291111 | Ukotvení příček montážní polyuretanovou pěnou tl příčky do 100 mm |  |  | m | 18.81 | 0 |  | 0 |  |  |  | základní | 0.12 | 2.2572 | 8e-05 | 0.0015048 | 0 | 0 | 4 | K | 2 |  |  |  | ROZPOCET | 0 | 0 | 0 | 0 | 0 | 1 | 0 | 4
|  |  | 3,070*3 |  |  |  | 9.21 | [14 empty] | VV | 2 | 2 | -1 | 0 | ROZPOCET
|  |  | 2,40*4 |  |  |  | 9.6 | [14 empty] | VV | 2 | 2 | -1 | 0 | ROZPOCET
|  |  | Součet |  |  |  | 18.81 | [14 empty] | VV | 2 | 4 | -1 | 1 | ROZPOCET
32 | K | 342291112 | Ukotvení příček montážní polyuretanovou pěnou tl příčky přes 100 mm |  |  | m | 7.4 | 0 |  | 0 |  |  |  | základní | 0.18 | 1.332 | 0.00012 | 0.000888 | 0 | 0 | 4 | K | 2 |  |  |  | ROZPOCET | 0 | 0 | 0 | 0 | 0 | 1 | 0 | 4
|  |  | 3,70*2 |  |  |  | 7.4 | [14 empty] | VV | 2 | 2 | -1 | 1 | ROZPOCET
33 | K | 346244353a | Obezdívka závěsných toalet ploch rovných tl 75 mm z pórobetonových přesných příčkovek hladkých |  |  | soub | 3 | 0 |  | 0 |  |  |  | základní | 0.823 | 2.469 | 0.06405 | 0.19215 | 0 | 0 | 4 | K | 2 |  |  |  | ROZPOCET | 0 | 0 | 0 | 0 | 0 | 1 | 0 | 4
34 | K | 348272536 | Plotová stříška pro zeď tl 350 mm z tvarovek hladkých nebo štípaných bílých |  |  | m | 3.44 | 0 |  | 0 |  |  |  | základní | 0.634 | 2.181 | 0.04634 | 0.15941 | 0 | 0 | 4 | K | 2 |  |  |  | ROZPOCET | 0 | 0 | 0 | 0 | 0 | 1 | 0 | 4
|  |  | 1,60+1,84 |  |  |  | 3.44 | [14 empty] | VV | 2 | 2 | -1 | 1 | ROZPOCET
| 4 - Vodorovné konstrukce | [8 empty] | 0 | [5 empty] | 35.1064 |  | 8.4935 |  | 0 | 1 | D | 1 |  |  |  | ROZPOCET | [6 empty] | 0
35 | K | 417321414 | Ztužující pásy a věnce ze ŽB tř. C 20/25 |  |  | m3 | 1.966 | 0 |  | 0 |  |  |  | základní | 1.448 | 2.8468 | 2.4534 | 4.8234 | 0 | 0 | 4 | K | 2 |  |  |  | ROZPOCET | 0 | 0 | 0 | 0 | 0 | 1 | 0 | 4
|  |  | (2,32*2+11,690)*0,30*0,280 |  |  |  | 1.372 | [14 empty] | VV | 2 | 2 | -1 | 0 | ROZPOCET
|  |  | (1,480+0,35+1,5)*0,30*0,110 |  |  |  | 0.11 | [14 empty] | VV | 2 | 2 | -1 | 0 | ROZPOCET
|  |  | "mezi I nosníky" | [18 empty] | VV | 2 | 1 | -1 | 0 | ROZPOCET
|  |  | 4,20*0,48*0,120*2 |  |  |  | 0.484 | [14 empty] | VV | 2 | 2 | -1 | 0 | ROZPOCET
|  |  | Součet |  |  |  | 1.966 | [14 empty] | VV | 2 | 4 | -1 | 1 | ROZPOCET
36 | K | 417351115 | Zřízení bednění ztužujících věnců |  |  | m2 | 15.164 | 0 |  | 0 |  |  |  | základní | 0.681 | 10.3267 | 0.00519 | 0.078701 | 0 | 0 | 4 | K | 2 |  |  |  | ROZPOCET | 0 | 0 | 0 | 0 | 0 | 1 | 0 | 4
|  |  | (2,32*2+11,690)*0,280*2 |  |  |  | 9.145 | [14 empty] | VV | 2 | 2 | -1 | 0 | ROZPOCET
|  |  | (1,48+0,350)*0,110*2 |  |  |  | 0.403 | [14 empty] | VV | 2 | 2 | -1 | 0 | ROZPOCET
|  |  | "mezi I nosníky" | [18 empty] | VV | 2 | 1 | -1 | 0 | ROZPOCET
|  |  | 4,20*0,48*2 |  |  |  | 4.032 | [14 empty] | VV | 2 | 2 | -1 | 0 | ROZPOCET
|  |  | 4,80*0,33 |  |  |  | 1.584 | [14 empty] | VV | 2 | 2 | -1 | 0 | ROZPOCET
|  |  | Součet |  |  |  | 15.164 | [14 empty] | VV | 2 | 4 | -1 | 1 | ROZPOCET
37 | K | 417351116 | Odstranění bednění ztužujících věnců |  |  | m2 | 15.164 | 0 |  | 0 |  |  |  | základní | 0.24 | 3.6394 | 0 | 0 | 0 | 0 | 4 | K | 2 |  |  |  | ROZPOCET | 0 | 0 | 0 | 0 | 0 | 1 | 0 | 4
38 | K | 417361821 | Výztuž ztužujících pásů a věnců betonářskou ocelí 10 505 |  |  | t | 0.236 | 0 |  | 0 |  |  |  | základní | 37.704 | 8.8981 | 1.0526 | 0.2484 | 0 | 0 | 4 | K | 2 |  |  |  | ROZPOCET | 0 | 0 | 0 | 0 | 0 | 1 | 0 | 4
|  |  | 1,966*120*0,001 |  |  |  | 0.236 | [14 empty] | VV | 2 | 2 | -1 | 1 | ROZPOCET
39 | K | 430321313 | Schodišťová konstrukce a rampa ze ŽB tř. C 16/20 |  |  | m3 | 0.951 | 0 |  | 0 |  |  |  | základní | 2.45 | 2.33 | 2.2564 | 2.1459 | 0 | 0 | 4 | K | 2 |  |  |  | ROZPOCET | 0 | 0 | 0 | 0 | 0 | 1 | 0 | 4
|  |  | 1,0*1,46*0,150 |  |  |  | 0.219 | [14 empty] | VV | 2 | 2 | -1 | 0 | ROZPOCET
|  |  | (1,0+0,80)*1,46*0,10 |  |  |  | 0.263 | [14 empty] | VV | 2 | 2 | -1 | 0 | ROZPOCET
|  |  | 1,0*1,42*0,150 |  |  |  | 0.213 | [14 empty] | VV | 2 | 2 | -1 | 0 | ROZPOCET
|  |  | (1,0+0,80)*1,42*0,10 |  |  |  | 0.256 | [14 empty] | VV | 2 | 2 | -1 | 0 | ROZPOCET
|  |  | Součet |  |  |  | 0.951 | [14 empty] | VV | 2 | 4 | -1 | 1 | ROZPOCET
40 | K | 430362021 | Výztuž schodišťové konstrukce a rampy svařovanými sítěmi Kari |  |  | t | 0.011 | 0 |  | 0 |  |  |  | základní | 15.211 | 0.16732 | 1.0531 | 0.011584 | 0 | 0 | 4 | K | 2 |  |  |  | ROZPOCET | 0 | 0 | 0 | 0 | 0 | 1 | 0 | 4
|  |  | (1,0*0,80)*1,46*4,11*1,1*0,001*2 |  |  |  | 0.011 | [14 empty] | VV | 2 | 2 | -1 | 1 | ROZPOCET
41 | K | 434311113 | Schodišťové stupně dusané na terén z betonu tř. C 12/15 bez potěru |  |  | m | 11.52 | 0 |  | 0 |  |  |  | základní | 0.379 | 4.3661 | 0.1016 | 1.1704 | 0 | 0 | 4 | K | 2 |  |  |  | ROZPOCET | 0 | 0 | 0 | 0 | 0 | 1 | 0 | 4
|  |  | 1,42*4+1,46*4 |  |  |  | 11.52 | [14 empty] | VV | 2 | 2 | -1 | 1 | ROZPOCET
42 | K | 434351141 | Zřízení bednění stupňů přímočarých schodišť |  |  | m2 | 2.304 | 0 |  | 0 |  |  |  | základní | 0.839 | 1.9331 | 0.00658 | 0.01516 | 0 | 0 | 4 | K | 2 |  |  |  | ROZPOCET | 0 | 0 | 0 | 0 | 0 | 1 | 0 | 4
|  |  | (1,42+1,46)*4*0,20 |  |  |  | 2.304 | [14 empty] | VV | 2 | 2 | -1 | 1 | ROZPOCET
43 | K | 434351142 | Odstranění bednění stupňů přímočarých schodišť |  |  | m2 | 2.304 | 0 |  | 0 |  |  |  | základní | 0.26 | 0.59904 | 0 | 0 | 0 | 0 | 4 | K | 2 |  |  |  | ROZPOCET | 0 | 0 | 0 | 0 | 0 | 1 | 0 | 4
| 6 - Úpravy povrchů, podlahy a osazování výplní | [8 empty] | 0 | [5 empty] | 1523.8797 |  | 104.1534 |  | 0 | 1 | D | 1 |  |  |  | ROZPOCET | [6 empty] | 0
44 | K | 611142001 | Potažení vnitřních stropů sklovláknitým pletivem vtlačeným do tenkovrstvé hmoty |  |  | m2 | 178.848 | 0 |  | 0 |  |  |  | základní | 0.46 | 82.2701 | 0.00489 | 0.87457 | 0 | 0 | 4 | K | 2 |  |  |  | ROZPOCET | 0 | 0 | 0 | 0 | 0 | 1 | 0 | 4
|  |  | 3,15+56,920+8,720+4,68+8,52+3,060+4,010+7,110+1,090+4,18+24,93+21,11+12,37+1,77 |  |  |  | 161.62 | [14 empty] | VV | 2 | 2 | -1 | 0 | ROZPOCET
|  |  | "112" | [18 empty] | VV | 2 | 1 | -1 | 0 | ROZPOCET
|  |  | 4,720*3,65 |  |  |  | 17.228 | [14 empty] | VV | 2 | 2 | -1 | 0 | ROZPOCET
|  |  | Součet |  |  |  | 178.848 | [14 empty] | VV | 2 | 4 | -1 | 1 | ROZPOCET
45 | K | 611311131 | Vápenná omítka štuková jednovrstvá vnitřních stropů rovných nanášená ručně |  |  | m2 | 178.848 | 0 |  | 0 |  |  |  | základní | 0.358 | 64.0276 | 0.003 | 0.53654 | 0 | 0 | 4 | K | 2 |  |  |  | ROZPOCET | 0 | 0 | 0 | 0 | 0 | 1 | 0 | 4
46 | K | 612311131 | Vápenná omítka štuková jednovrstvá vnitřních stěn nanášená ručně |  |  | m2 | 20.264 | 0 |  | 0 |  |  |  | základní | 0.272 | 5.5118 | 0.003 | 0.060792 | 0 | 0 | 4 | K | 2 |  |  |  | ROZPOCET | 0 | 0 | 0 | 0 | 0 | 1 | 0 | 4
|  |  | "2.NP | [18 empty] | VV | 2 | 1 | -1 | 0 | ROZPOCET
|  |  | 20,264 |  |  |  | 20.264 | [14 empty] | VV | 2 | 2 | -1 | 1 | ROZPOCET
47 | K | 612321121 | Vápenocementová omítka hladká jednovrstvá vnitřních stěn nanášená ručně |  |  | m2 | 38.908 | 0 |  | 0 |  |  |  | základní | 0.39 | 15.1741 | 0.0154 | 0.59918 | 0 | 0 | 4 | K | 2 |  |  |  | ROZPOCET | 0 | 0 | 0 | 0 | 0 | 1 | 0 | 4
|  |  | "105" | [18 empty] | VV | 2 | 1 | -1 | 0 | ROZPOCET
|  |  | (1,10*2+2,010)*2,0-0,60*2,0 |  |  |  | 7.22 | [14 empty] | VV | 2 | 2 | -1 | 0 | ROZPOCET
|  |  | (1,54+2,010)*2,0 |  |  |  | 7.1 | [14 empty] | VV | 2 | 2 | -1 | 0 | ROZPOCET
|  |  | -0,60*2,02 |  |  |  | -1.212 | [14 empty] | VV | 2 | 2 | -1 | 0 | ROZPOCET
|  |  | (1,320+1,0)*2,0*2-0,60*2,0*2 |  |  |  | 6.88 | [14 empty] | VV | 2 | 2 | -1 | 0 | ROZPOCET
|  |  | "111" | [18 empty] | VV | 2 | 1 | -1 | 0 | ROZPOCET
|  |  | (2,250+2,77)*2,0 |  |  |  | 10.04 | [14 empty] | VV | 2 | 2 | -1 | 0 | ROZPOCET
|  |  | -0,70*2,0 |  |  |  | -1.4 | [14 empty] | VV | 2 | 2 | -1 | 0 | ROZPOCET
|  |  | "115" | [18 empty] | VV | 2 | 1 | -1 | 0 | ROZPOCET
|  |  | (1,870+1,0)*2*2,0 |  |  |  | 11.48 | [14 empty] | VV | 2 | 2 | -1 | 0 | ROZPOCET
|  |  | -0,60*2,0 |  |  |  | -1.2 | [14 empty] | VV | 2 | 2 | -1 | 0 | ROZPOCET
|  |  | Součet |  |  |  | 38.908 | [14 empty] | VV | 2 | 4 | -1 | 1 | ROZPOCET
48 | K | 612321141 | Vápenocementová omítka štuková dvouvrstvá vnitřních stěn nanášená ručně |  |  | m2 | 267.057 | 0 |  | 0 |  |  |  | základní | 0.47 | 125.5168 | 0.01838 | 4.9085 | 0 | 0 | 4 | K | 2 |  |  |  | ROZPOCET | 0 | 0 | 0 | 0 | 0 | 1 | 0 | 4
|  |  | "101" | [18 empty] | VV | 2 | 1 | -1 | 0 | ROZPOCET
|  |  | 1,50*1,50 |  |  |  | 2.25 | [14 empty] | VV | 2 | 2 | -1 | 0 | ROZPOCET
|  |  | 1,480*3,0 |  |  |  | 4.44 | [14 empty] | VV | 2 | 2 | -1 | 0 | ROZPOCET
|  |  | -0,90*2,0 |  |  |  | -1.8 | [14 empty] | VV | 2 | 2 | -1 | 0 | ROZPOCET
|  |  | (2,0*2+0,90)*0,20 |  |  |  | 0.98 | [14 empty] | VV | 2 | 2 | -1 | 0 | ROZPOCET
|  |  | "105" | [18 empty] | VV | 2 | 1 | -1 | 0 | ROZPOCET
|  |  | (1,10+1,54+2,010*2+1,32+1,32+1,0*2)*1,10 |  |  |  | 12.43 | [14 empty] | VV | 2 | 2 | -1 | 0 | ROZPOCET
|  |  | "106,112" | [18 empty] | VV | 2 | 1 | -1 | 0 | ROZPOCET
|  |  | 8,040*4,0 |  |  |  | 32.16 | [14 empty] | VV | 2 | 2 | -1 | 0 | ROZPOCET
|  |  | -3,40*3,50*2 |  |  |  | -23.8 | [14 empty] | VV | 2 | 2 | -1 | 0 | ROZPOCET
|  |  | (3,50*2+3,40)*0,450*2 |  |  |  | 9.36 | [14 empty] | VV | 2 | 2 | -1 | 0 | ROZPOCET
|  |  | 1,60*1,30 |  |  |  | 2.08 | [14 empty] | VV | 2 | 2 | -1 | 0 | ROZPOCET
|  |  | 4,420*4,0 |  |  |  | 17.68 | [14 empty] | VV | 2 | 2 | -1 | 0 | ROZPOCET
|  |  | -0,90*2,0 |  |  |  | -1.8 | [14 empty] | VV | 2 | 2 | -1 | 0 | ROZPOCET
|  |  | (2,020*2+11,690)*3,0 |  |  |  | 47.19 | [14 empty] | VV | 2 | 2 | -1 | 0 | ROZPOCET
|  |  | 2,020*0,450*2 |  |  |  | 1.818 | [14 empty] | VV | 2 | 2 | -1 | 0 | ROZPOCET
|  |  | -1,150*0,95*2-1,050*2,10 |  |  |  | -4.39 | [14 empty] | VV | 2 | 2 | -1 | 0 | ROZPOCET
|  |  | (1,150+0,95)*2*0,20*2 |  |  |  | 1.68 | [14 empty] | VV | 2 | 2 | -1 | 0 | ROZPOCET
|  |  | (2,10*2+1,050)*0,150 |  |  |  | 0.788 | [14 empty] | VV | 2 | 2 | -1 | 0 | ROZPOCET
|  |  | 0,30*4*3,50*2 |  |  |  | 8.4 | [14 empty] | VV | 2 | 2 | -1 | 0 | ROZPOCET
|  |  | "107" | [18 empty] | VV | 2 | 1 | -1 | 0 | ROZPOCET
|  |  | 1,460*2,80 |  |  |  | 4.088 | [14 empty] | VV | 2 | 2 | -1 | 0 | ROZPOCET
|  |  | -0,90*2,0 |  |  |  | -1.8 | [14 empty] | VV | 2 | 2 | -1 | 0 | ROZPOCET
|  |  | "109" | [18 empty] | VV | 2 | 1 | -1 | 0 | ROZPOCET
|  |  | 1,460*2,80*2 |  |  |  | 8.176 | [14 empty] | VV | 2 | 2 | -1 | 0 | ROZPOCET
|  |  | -0,90*2,0*2 |  |  |  | -3.6 | [14 empty] | VV | 2 | 2 | -1 | 0 | ROZPOCET
|  |  | 2,25*2,80-0,60*2,0*2 |  |  |  | 3.9 | [14 empty] | VV | 2 | 2 | -1 | 0 | ROZPOCET
|  |  | "111" | [18 empty] | VV | 2 | 1 | -1 | 0 | ROZPOCET
|  |  | (2,770+2,25)*0,80 |  |  |  | 4.016 | [14 empty] | VV | 2 | 2 | -1 | 0 | ROZPOCET
|  |  | "113" | [18 empty] | VV | 2 | 1 | -1 | 0 | ROZPOCET
|  |  | 1,60*1,30 |  |  |  | 2.08 | [14 empty] | VV | 2 | 2 | -1 | 0 | ROZPOCET
|  |  | "115" | [18 empty] | VV | 2 | 1 | -1 | 0 | ROZPOCET
|  |  | (1,870+1,0)*2*0,80 |  |  |  | 4.592 | [14 empty] | VV | 2 | 2 | -1 | 0 | ROZPOCET
|  |  | "116 - věž" | [18 empty] | VV | 2 | 1 | -1 | 0 | ROZPOCET
|  |  | (2,44+2,98)*2*(0,55+12,40) |  |  |  | 140.378 | [14 empty] | VV | 2 | 2 | -1 | 0 | ROZPOCET
|  |  | -0,90*2,0-0,95*2,20-1,36*1,340 |  |  |  | -5.712 | [14 empty] | VV | 2 | 2 | -1 | 0 | ROZPOCET
|  |  | (2,0*2+0,90)*0,30 |  |  |  | 1.47 | [14 empty] | VV | 2 | 2 | -1 | 0 | ROZPOCET
|  |  | -0,950*2,20-1,360*1,340 |  |  |  | -3.912 | [14 empty] | VV | 2 | 2 | -1 | 0 | ROZPOCET
|  |  | -1,30*0,95*4 |  |  |  | -4.94 | [14 empty] | VV | 2 | 2 | -1 | 0 | ROZPOCET
|  |  | (2,050*2+1,050)*0,150 |  |  |  | 0.773 | [14 empty] | VV | 2 | 2 | -1 | 0 | ROZPOCET
|  |  | (0,95+2,20)*2*0,310 |  |  |  | 1.953 | [14 empty] | VV | 2 | 2 | -1 | 0 | ROZPOCET
|  |  | (1,360+1,34)*2*0,310 |  |  |  | 1.674 | [14 empty] | VV | 2 | 2 | -1 | 0 | ROZPOCET
|  |  | (0,95+2,20)*2*0,150 |  |  |  | 0.945 | [14 empty] | VV | 2 | 2 | -1 | 0 | ROZPOCET
|  |  | (1,360+1,340)*2*0,150 |  |  |  | 0.81 | [14 empty] | VV | 2 | 2 | -1 | 0 | ROZPOCET
|  |  | (1,30+0,95)*2*0,15*4 |  |  |  | 2.7 | [14 empty] | VV | 2 | 2 | -1 | 0 | ROZPOCET
|  |  | Součet |  |  |  | 267.057 | [14 empty] | VV | 2 | 4 | -1 | 1 | ROZPOCET
49 | K | 612321191 | Příplatek k vápenocementové omítce vnitřních stěn za každých dalších 5 mm tloušťky ručně |  |  | m2 | 267.057 | 0 |  | 0 |  |  |  | základní | 0.09 | 24.0351 | 0.0079 | 2.1098 | 0 | 0 | 4 | K | 2 |  |  |  | ROZPOCET | 0 | 0 | 0 | 0 | 0 | 1 | 0 | 4
50 | K | 612325302 | Vápenocementová štuková omítka ostění nebo nadpraží |  |  | m2 | 48.463 | 0 |  | 0 |  |  |  | základní | 1.355 | 65.6674 | 0.03358 | 1.6274 | 0 | 0 | 4 | K | 2 |  |  |  | ROZPOCET | 0 | 0 | 0 | 0 | 0 | 1 | 0 | 4
|  |  | (2,050*2+1,050)*0,30 |  |  |  | 1.545 | [14 empty] | VV | 2 | 2 | -1 | 0 | ROZPOCET
|  |  | (1,470+1,150)*2*0,50*11 |  |  |  | 28.82 | [14 empty] | VV | 2 | 2 | -1 | 0 | ROZPOCET
|  |  | (3,50*2+3,40)*0,50*2 |  |  |  | 10.4 | [14 empty] | VV | 2 | 2 | -1 | 0 | ROZPOCET
|  |  | (1,050+0,85)*2*0,30*2 |  |  |  | 2.28 | [14 empty] | VV | 2 | 2 | -1 | 0 | ROZPOCET
|  |  | (1,30+1,090)*2*0,30*2 |  |  |  | 2.868 | [14 empty] | VV | 2 | 2 | -1 | 0 | ROZPOCET
|  |  | (1,150+1,150)*2*0,30 |  |  |  | 1.38 | [14 empty] | VV | 2 | 2 | -1 | 0 | ROZPOCET
|  |  | (1,350+0,60)*2*0,30 |  |  |  | 1.17 | [14 empty] | VV | 2 | 2 | -1 | 0 | ROZPOCET
|  |  | Součet |  |  |  | 48.463 | [14 empty] | VV | 2 | 4 | -1 | 1 | ROZPOCET
51 | K | 612325423 | Oprava vnitřní vápenocementové štukové omítky stěn v rozsahu plochy do 50% |  |  | m2 | 471.397 | 0 |  | 0 |  |  |  | základní | 0.466 | 219.671 | 0.0284 | 13.3877 | 0 | 0 | 4 | K | 2 |  |  |  | ROZPOCET | 0 | 0 | 0 | 0 | 0 | 1 | 0 | 4
|  |  | "101" | [18 empty] | VV | 2 | 1 | -1 | 0 | ROZPOCET
|  |  | (2,130+1,73)*2*3,0 |  |  |  | 23.16 | [14 empty] | VV | 2 | 2 | -1 | 0 | ROZPOCET
|  |  | -1,48*2,0-0,90*2,0 |  |  |  | -4.76 | [14 empty] | VV | 2 | 2 | -1 | 0 | ROZPOCET
|  |  | "102" | [18 empty] | VV | 2 | 1 | -1 | 0 | ROZPOCET
|  |  | (7,980+9,040)*2*2,80 |  |  |  | 95.312 | [14 empty] | VV | 2 | 2 | -1 | 0 | ROZPOCET
|  |  | -1,150*1,47*6-0,90*2,0*2-0,80*2,0 |  |  |  | -15.343 | [14 empty] | VV | 2 | 2 | -1 | 0 | ROZPOCET
|  |  | "103" | [18 empty] | VV | 2 | 1 | -1 | 0 | ROZPOCET
|  |  | (3,59+2,43)*2*3,0 |  |  |  | 36.12 | [14 empty] | VV | 2 | 2 | -1 | 0 | ROZPOCET
|  |  | -0,90*2,0-1,47*1,470 |  |  |  | -3.961 | [14 empty] | VV | 2 | 2 | -1 | 0 | ROZPOCET
|  |  | "104" | [18 empty] | VV | 2 | 1 | -1 | 0 | ROZPOCET
|  |  | (3,270+1,430)*2*2,80 |  |  |  | 26.32 | [14 empty] | VV | 2 | 2 | -1 | 0 | ROZPOCET
|  |  | -0,80*2,0*2-0,90*2,0 |  |  |  | -5 | [14 empty] | VV | 2 | 2 | -1 | 0 | ROZPOCET
|  |  | "105" | [18 empty] | VV | 2 | 1 | -1 | 0 | ROZPOCET
|  |  | (3,110+2,74)*2*2,80 |  |  |  | 32.76 | [14 empty] | VV | 2 | 2 | -1 | 0 | ROZPOCET
|  |  | -0,80*2,0-1,30*1,090 |  |  |  | -3.017 | [14 empty] | VV | 2 | 2 | -1 | 0 | ROZPOCET
|  |  | "106 112" | [18 empty] | VV | 2 | 1 | -1 | 0 | ROZPOCET
|  |  | (9,50+4,710+3,65+0,50)*3,50 |  |  |  | 64.26 | [14 empty] | VV | 2 | 2 | -1 | 0 | ROZPOCET
|  |  | "107" | [18 empty] | VV | 2 | 1 | -1 | 0 | ROZPOCET
|  |  | (2,070+1,480)*2*3,0 |  |  |  | 21.3 | [14 empty] | VV | 2 | 2 | -1 | 0 | ROZPOCET
|  |  | -1,05*2,05-1,46*3,0-0,60*2,0-1,150*1,470 |  |  |  | -9.423 | [14 empty] | VV | 2 | 2 | -1 | 0 | ROZPOCET
|  |  | "108" | [18 empty] | VV | 2 | 1 | -1 | 0 | ROZPOCET
|  |  | (1,480+2,71)*2*3,0 |  |  |  | 25.14 | [14 empty] | VV | 2 | 2 | -1 | 0 | ROZPOCET
|  |  | -0,60*2,0 |  |  |  | -1.2 | [14 empty] | VV | 2 | 2 | -1 | 0 | ROZPOCET
|  |  | (2,0*2+0,60)*0,30 |  |  |  | 1.38 | [14 empty] | VV | 2 | 2 | -1 | 0 | ROZPOCET
|  |  | "109" | [18 empty] | VV | 2 | 1 | -1 | 0 | ROZPOCET
|  |  | (4,87+2,60-0,90)*2,80 |  |  |  | 18.396 | [14 empty] | VV | 2 | 2 | -1 | 0 | ROZPOCET
|  |  | -0,60*2,0 |  |  |  | -1.2 | [14 empty] | VV | 2 | 2 | -1 | 0 | ROZPOCET
|  |  | "110" | [18 empty] | VV | 2 | 1 | -1 | 0 | ROZPOCET
|  |  | (1,30*2+0,85)*2,80 |  |  |  | 9.66 | [14 empty] | VV | 2 | 2 | -1 | 0 | ROZPOCET
|  |  | -0,60*2,0 |  |  |  | -1.2 | [14 empty] | VV | 2 | 2 | -1 | 0 | ROZPOCET
|  |  | "111" | [18 empty] | VV | 2 | 1 | -1 | 0 | ROZPOCET
|  |  | (2,77+2,25)*2,80 |  |  |  | 14.056 | [14 empty] | VV | 2 | 2 | -1 | 0 | ROZPOCET
|  |  | -1,050*0,860 |  |  |  | -0.903 | [14 empty] | VV | 2 | 2 | -1 | 0 | ROZPOCET
|  |  | "113" | [18 empty] | VV | 2 | 1 | -1 | 0 | ROZPOCET
|  |  | (4,71+4,85)*2*2,80 |  |  |  | 53.536 | [14 empty] | VV | 2 | 2 | -1 | 0 | ROZPOCET
|  |  | -1,150*1,47*2-0,80*2,0 |  |  |  | -4.981 | [14 empty] | VV | 2 | 2 | -1 | 0 | ROZPOCET
|  |  | "114" | [18 empty] | VV | 2 | 1 | -1 | 0 | ROZPOCET
|  |  | (4,85+2,830)*2*2,80 |  |  |  | 43.008 | [14 empty] | VV | 2 | 2 | -1 | 0 | ROZPOCET
|  |  | -1,150*1,47-1,150*1,52-0,80*2,0 |  |  |  | -5.039 | [14 empty] | VV | 2 | 2 | -1 | 0 | ROZPOCET
|  |  | (2,0*2+0,80)*0,30 |  |  |  | 1.44 | [14 empty] | VV | 2 | 2 | -1 | 0 | ROZPOCET
|  |  | "203" | [18 empty] | VV | 2 | 1 | -1 | 0 | ROZPOCET
|  |  | (2,870+2,040)*2*3,30 |  |  |  | 32.406 | [14 empty] | VV | 2 | 2 | -1 | 0 | ROZPOCET
|  |  | -0,80*2,0-(2,0*2+0,90)*0,20 |  |  |  | -2.58 | [14 empty] | VV | 2 | 2 | -1 | 0 | ROZPOCET
|  |  | "204" | [18 empty] | VV | 2 | 1 | -1 | 0 | ROZPOCET
|  |  | 4,81*1,40+4,81*1,4*0,50 |  |  |  | 10.101 | [14 empty] | VV | 2 | 2 | -1 | 0 | ROZPOCET
|  |  | -1,150*1,150 |  |  |  | -1.323 | [14 empty] | VV | 2 | 2 | -1 | 0 | ROZPOCET
|  |  | 1,150*4*0,25 |  |  |  | 1.15 | [14 empty] | VV | 2 | 2 | -1 | 0 | ROZPOCET
|  |  | 6,180*1,40+6,180*1,40*0,5 |  |  |  | 12.978 | [14 empty] | VV | 2 | 2 | -1 | 0 | ROZPOCET
|  |  | 2,240*2,80 |  |  |  | 6.272 | [14 empty] | VV | 2 | 2 | -1 | 0 | ROZPOCET
|  |  | -0,80*2,0 |  |  |  | -1.6 | [14 empty] | VV | 2 | 2 | -1 | 0 | ROZPOCET
|  |  | "205" | [18 empty] | VV | 2 | 1 | -1 | 0 | ROZPOCET
|  |  | 2,98*0,55+2,98*1,7*0,5 |  |  |  | 4.172 | [14 empty] | VV | 2 | 2 | -1 | 0 | ROZPOCET
|  |  | Součet |  |  |  | 471.397 | [14 empty] | VV | 2 | 4 | -1 | 1 | ROZPOCET
52 | K | 621211011 | Montáž zateplení vnějších podhledů z polystyrénových desek tl do 80 mm |  |  | m2 | 8.184 | 0 |  | 0 |  |  |  | základní | 1.34 | 10.9666 | 0.00828 | 0.067764 | 0 | 0 | 4 | K | 2 |  |  |  | ROZPOCET | 0 | 0 | 0 | 0 | 0 | 1 | 0 | 4
53 | M | 283759330 | deska fasádní polystyrénová EPS 70 F 1000 x 500 x 50 mm |  |  | m2 | 8.348 | 0 |  | 0 |  |  |  | základní | 0 | 0 | 0.00085 | 0.0070958 | 0 | 0 | 8 | M | 2 |  |  |  | ROZPOCET | 0 | 0 | 0 | 0 | 0 | 1 | 0 | 4
54 | K | 621531011 | Tenkovrstvá silikonová zrnitá omítka tl. 1,5 mm včetně penetrace vnějších podhledů |  |  | m2 | 8.184 | 0 |  | 0 |  |  |  | základní | 0.285 | 2.3324 | 0.00268 | 0.021933 | 0 | 0 | 4 | K | 2 |  |  |  | ROZPOCET | 0 | 0 | 0 | 0 | 0 | 1 | 0 | 4
55 | K | 622142001 | Potažení vnějších stěn sklovláknitým pletivem vtlačeným do tenkovrstvé hmoty |  |  | m2 | 250.706 | 0 |  | 0 |  |  |  | základní | 0.33 | 82.733 | 0.00489 | 1.226 | 0 | 0 | 4 | K | 2 |  |  |  | ROZPOCET | 0 | 0 | 0 | 0 | 0 | 1 | 0 | 4
|  |  | "garáž a věž" | [18 empty] | VV | 2 | 1 | -1 | 0 | ROZPOCET
|  |  | 77,394+167,222 |  |  |  | 244.616 | [14 empty] | VV | 2 | 2 | -1 | 0 | ROZPOCET
|  |  | "zídky u vstupů" | [18 empty] | VV | 2 | 1 | -1 | 0 | ROZPOCET
|  |  | (1,60*2+0,30)*0,87*2 |  |  |  | 6.09 | [14 empty] | VV | 2 | 2 | -1 | 0 | ROZPOCET
|  |  | Součet |  |  |  | 250.706 | [14 empty] | VV | 2 | 4 | -1 | 1 | ROZPOCET
56 | K | 622143004 | Montáž omítkových samolepících začišťovacích profilů (APU lišt) |  |  | m | 107.79 | 0 |  | 0 |  |  |  | základní | 0.096 | 10.3478 | 0 | 0 | 0 | 0 | 4 | K | 2 |  |  |  | ROZPOCET | 0 | 0 | 0 | 0 | 0 | 1 | 0 | 4
57 | M | 590514760 | profil okenní s tkaninou APU lišta 9 mm |  |  | m | 107.79 | 0 |  | 0 |  |  |  | základní | 0 | 0 | 4e-05 | 0.0043116 | 0 | 0 | 8 | M | 2 |  |  |  | ROZPOCET | 0 | 0 | 0 | 0 | 0 | 1 | 0 | 4
58 | K | 622211021 | Montáž zateplení vnějších stěn z polystyrénových desek tl do 120 mm |  |  | m2 | 270.108 | 0 |  | 0 |  |  |  | základní | 1.04 | 280.9123 | 0.00832 | 2.2473 | 0 | 0 | 4 | K | 2 |  |  |  | ROZPOCET | 0 | 0 | 0 | 0 | 0 | 1 | 0 | 4
|  |  | (0,160*2+1,470+2,530)*3,90 |  |  |  | 16.848 | [14 empty] | VV | 2 | 2 | -1 | 0 | ROZPOCET
|  |  | -1,470*1,470 |  |  |  | -2.161 | [14 empty] | VV | 2 | 2 | -1 | 0 | ROZPOCET
|  |  | 1,92*3,0-(1,050*2,050) |  |  |  | 3.608 | [14 empty] | VV | 2 | 2 | -1 | 0 | ROZPOCET
|  |  | 10,240*3,92+10,24*2,50*0,5 |  |  |  | 52.941 | [14 empty] | VV | 2 | 2 | -1 | 0 | ROZPOCET
|  |  | -(3,360+2,90)*3,0-(5,670*1,2*0,5) |  |  |  | -22.182 | [14 empty] | VV | 2 | 2 | -1 | 0 | ROZPOCET
|  |  | -1,150*1,470*2 |  |  |  | -3.381 | [14 empty] | VV | 2 | 2 | -1 | 0 | ROZPOCET
|  |  | -1,350*0,60 |  |  |  | -0.81 | [14 empty] | VV | 2 | 2 | -1 | 0 | ROZPOCET
|  |  | (25,60+0,120*2)*3,70 |  |  |  | 95.608 | [14 empty] | VV | 2 | 2 | -1 | 0 | ROZPOCET
|  |  | -1,150*1,470*7-3,620*2,95*2 |  |  |  | -33.192 | [14 empty] | VV | 2 | 2 | -1 | 0 | ROZPOCET
|  |  | 10,24*3,920+10,24*2,50*0,50 |  |  |  | 52.941 | [14 empty] | VV | 2 | 2 | -1 | 0 | ROZPOCET
|  |  | -1,150*1,520 |  |  |  | -1.748 | [14 empty] | VV | 2 | 2 | -1 | 0 | ROZPOCET
|  |  | -5,91*2,70-5,91*1,40*0,5 |  |  |  | -20.094 | [14 empty] | VV | 2 | 2 | -1 | 0 | ROZPOCET
|  |  | -1,150*1,150 |  |  |  | -1.323 | [14 empty] | VV | 2 | 2 | -1 | 0 | ROZPOCET
|  |  | (1,83+0,120*2)*2,90-(1,05*2,05) |  |  |  | 3.851 | [14 empty] | VV | 2 | 2 | -1 | 0 | ROZPOCET
|  |  | (5,91+0,120*2)*2,90+(6,150*1,4*0,5) |  |  |  | 22.14 | [14 empty] | VV | 2 | 2 | -1 | 0 | ROZPOCET
|  |  | -1,150*1,470 |  |  |  | -1.691 | [14 empty] | VV | 2 | 2 | -1 | 0 | ROZPOCET
|  |  | 6,60*2,50 |  |  |  | 16.5 | [14 empty] | VV | 2 | 2 | -1 | 0 | ROZPOCET
|  |  | -1,050*0,86*2 |  |  |  | -1.806 | [14 empty] | VV | 2 | 2 | -1 | 0 | ROZPOCET
|  |  | ((2,32+0,120)*3,80+(2,44*1,4*0,5))*2 |  |  |  | 21.96 | [14 empty] | VV | 2 | 2 | -1 | 0 | ROZPOCET
|  |  | -1,050*2,050 |  |  |  | -2.153 | [14 empty] | VV | 2 | 2 | -1 | 0 | ROZPOCET
|  |  | 12,53*3,80 |  |  |  | 47.614 | [14 empty] | VV | 2 | 2 | -1 | 0 | ROZPOCET
|  |  | -1,150*0,95*2 |  |  |  | -2.185 | [14 empty] | VV | 2 | 2 | -1 | 0 | ROZPOCET
|  |  | 8,40*3,60 |  |  |  | 30.24 | [14 empty] | VV | 2 | 2 | -1 | 0 | ROZPOCET
|  |  | -1,30*1,090 |  |  |  | -1.417 | [14 empty] | VV | 2 | 2 | -1 | 0 | ROZPOCET
|  |  | Součet |  |  |  | 270.108 | [14 empty] | VV | 2 | 4 | -1 | 1 | ROZPOCET
59 | M | 283759390 | deska fasádní polystyrénová EPS 70 F 1000 x 500 x 120 mm |  |  | m2 | 275.51 | 0 |  | 0 |  |  |  | základní | 0 | 0 | 0.00204 | 0.56204 | 0 | 0 | 8 | M | 2 |  |  |  | ROZPOCET | 0 | 0 | 0 | 0 | 0 | 1 | 0 | 4
60 | K | 622211021 | Montáž zateplení vnějších stěn z polystyrénových desek tl do 120 mm |  |  | m2 | 20.346 | 0 |  | 0 |  |  |  | základní | 1.04 | 21.1598 | 0.00832 | 0.16928 | 0 | 0 | 4 | K | 2 |  |  |  | ROZPOCET | 0 | 0 | 0 | 0 | 0 | 1 | 0 | 4
|  |  | (27,30+0,10*2+2,42)*0,68 |  |  |  | 20.346 | [14 empty] | VV | 2 | 2 | -1 | 1 | ROZPOCET
61 | M | 283760170 | deska fasádní polystyrénová soklová 1000 x 500 x 100 mm |  |  | m2 | 20.753 | 0 |  | 0 |  |  |  | základní | 0 | 0 | 0.0035 | 0.072636 | 0 | 0 | 8 | M | 2 |  |  |  | ROZPOCET | 0 | 0 | 0 | 0 | 0 | 1 | 0 | 4
62 | K | 622211021 | Montáž zateplení vnějších stěn z polystyrénových desek tl do 120 mm |  |  | m2 | 20.264 | 0 |  | 0 |  |  |  | základní | 1.04 | 21.0746 | 0.00832 | 0.1686 | 0 | 0 | 4 | K | 2 |  |  |  | ROZPOCET | 0 | 0 | 0 | 0 | 0 | 1 | 0 | 4
|  |  | "2.NP" | [18 empty] | VV | 2 | 1 | -1 | 0 | ROZPOCET
|  |  | 2,060*1,20*0,5 |  |  |  | 1.236 | [14 empty] | VV | 2 | 2 | -1 | 0 | ROZPOCET
|  |  | 0,540*0,30 |  |  |  | 0.162 | [14 empty] | VV | 2 | 2 | -1 | 0 | ROZPOCET
|  |  | 2,27*1,30*0,5 |  |  |  | 1.476 | [14 empty] | VV | 2 | 2 | -1 | 0 | ROZPOCET
|  |  | (1,70+0,80)*0,5*1,70*2 |  |  |  | 4.25 | [14 empty] | VV | 2 | 2 | -1 | 0 | ROZPOCET
|  |  | 0,54*0,30 |  |  |  | 0.162 | [14 empty] | VV | 2 | 2 | -1 | 0 | ROZPOCET
|  |  | 6,180*1,10 |  |  |  | 6.798 | [14 empty] | VV | 2 | 2 | -1 | 0 | ROZPOCET
|  |  | 6,180*2,0*0,5 |  |  |  | 6.18 | [14 empty] | VV | 2 | 2 | -1 | 0 | ROZPOCET
|  |  | Součet |  |  |  | 20.264 | [14 empty] | VV | 2 | 4 | -1 | 1 | ROZPOCET
63 | M | 283759390 | deska fasádní polystyrénová EPS 70 F 1000 x 500 x 120 mm |  |  | m2 | 20.669 | 0 |  | 0 |  |  |  | základní | 0 | 0 | 0.00204 | 0.042165 | 0 | 0 | 8 | M | 2 |  |  |  | ROZPOCET | 0 | 0 | 0 | 0 | 0 | 1 | 0 | 4
64 | K | 622212051 | Montáž zateplení vnějšího ostění hl. špalety do 400 mm z polystyrénových desek tl do 40 mm |  |  | m | 73.671 | 0 |  | 0 |  |  |  | základní | 0.39 | 28.7317 | 0.00331 | 0.24385 | 0 | 0 | 4 | K | 2 |  |  |  | ROZPOCET | 0 | 0 | 0 | 0 | 0 | 1 | 0 | 4
65 | M | 283759310 | deska fasádní polystyrénová EPS 70 F 1000 x 500 x 30 mm |  |  | m2 | 18.418 | 0 |  | 0 |  |  |  | základní | 0 | 0 | 0.00051 | 0.0093932 | 0 | 0 | 8 | M | 2 |  |  |  | ROZPOCET | 0 | 0 | 0 | 0 | 0 | 1 | 0 | 4
|  |  | 73,671*0,250 |  |  |  | 18.418 | [14 empty] | VV | 2 | 2 | -1 | 1 | ROZPOCET
66 | K | 622212051 | Montáž zateplení vnějšího ostění hl. špalety do 400 mm z polystyrénových desek tl do 40 mm |  |  | m | 21.27 | 0 |  | 0 |  |  |  | základní | 0.39 | 8.2953 | 0.00331 | 0.070404 | 0 | 0 | 4 | K | 2 |  |  |  | ROZPOCET | 0 | 0 | 0 | 0 | 0 | 1 | 0 | 4
67 | M | 283764380 | deska z extrudovaného polystyrénu BACHL XPS 300 GK 30 mm |  |  | m2 | 5.318 | 0 |  | 0 |  |  |  | základní | 0 | 0 | 0.0009 | 0.0047862 | 0 | 0 | 8 | M | 2 |  |  |  | ROZPOCET | 0 | 0 | 0 | 0 | 0 | 1 | 0 | 4
|  |  | 21,270*0,250 |  |  |  | 5.318 | [14 empty] | VV | 2 | 2 | -1 | 1 | ROZPOCET
68 | K | 622252001 | Montáž zakládacích soklových lišt zateplení |  |  | m | 81.13 | 0 |  | 0 |  |  |  | základní | 0.23 | 18.6599 | 6e-05 | 0.0048678 | 0 | 0 | 4 | K | 2 |  |  |  | ROZPOCET | 0 | 0 | 0 | 0 | 0 | 1 | 0 | 4
69 | M | 590516160 | lišta soklová zakládací U 12 cm, 0,8/200 cm |  |  | m | 85.187 | 0 |  | 0 |  |  |  | základní | 0 | 0 | 0.00038 | 0.032371 | 0 | 0 | 8 | M | 2 |  |  |  | ROZPOCET | 0 | 0 | 0 | 0 | 0 | 1 | 0 | 4
70 | K | 622252002 | Montáž ostatních lišt zateplení |  |  | m | 76.6 | 0 |  | 0 |  |  |  | základní | 0.14 | 10.724 | 0.00025 | 0.01915 | 0 | 0 | 4 | K | 2 |  |  |  | ROZPOCET | 0 | 0 | 0 | 0 | 0 | 1 | 0 | 4
71 | M | 590514860 | lišta rohová PVC 11/14, 10/15 cm s tkaninou 2,5 m |  |  | m | 80.43 | 0 |  | 0 |  |  |  | základní | 0 | 0 | 3e-05 | 0.0024129 | 0 | 0 | 8 | M | 2 |  |  |  | ROZPOCET | 0 | 0 | 0 | 0 | 0 | 1 | 0 | 4
72 | K | 622252002 | Montáž ostatních lišt zateplení |  |  | m | 30.2 | 0 |  | 0 |  |  |  | základní | 0.14 | 4.228 | 0.00025 | 0.00755 | 0 | 0 | 4 | K | 2 |  |  |  | ROZPOCET | 0 | 0 | 0 | 0 | 0 | 1 | 0 | 4
73 | M | 590514920 | profil zakončovací s okapničkou a tkaninou 100/150 mm, délka 2 m |  |  | m | 31.71 | 0 |  | 0 |  |  |  | základní | 0 | 0 | 0.0004 | 0.012684 | 0 | 0 | 8 | M | 2 |  |  |  | ROZPOCET | 0 | 0 | 0 | 0 | 0 | 1 | 0 | 4
74 | K | 622252002 | Montáž ostatních lišt zateplení |  |  | m | 19.6 | 0 |  | 0 |  |  |  | základní | 0.14 | 2.744 | 0.00025 | 0.0049 | 0 | 0 | 4 | K | 2 |  |  |  | ROZPOCET | 0 | 0 | 0 | 0 | 0 | 1 | 0 | 4
75 | M | 590514940 | připojovací profil parapetní variabilní s tkaninou, výška pěnové pásky 4 mm, délka 2 m |  |  | m | 20.58 | 0 |  | 0 |  |  |  | základní | 0 | 0 | 0.0004 | 0.008232 | 0 | 0 | 8 | M | 2 |  |  |  | ROZPOCET | 0 | 0 | 0 | 0 | 0 | 1 | 0 | 4
76 | K | 622321111 | Vápenocementová omítka hrubá jednovrstvá zatřená vnějších stěn nanášená ručně |  |  | m2 | 167.22 | 0 |  | 0 |  |  |  | základní | 0.34 | 56.8548 | 0.02363 | 3.9514 | 0 | 0 | 4 | K | 2 |  |  |  | ROZPOCET | 0 | 0 | 0 | 0 | 0 | 1 | 0 | 4
|  |  | "věž" | [18 empty] | VV | 2 | 1 | -1 | 0 | ROZPOCET
|  |  | (3,89*2+3,36)*(12,30+0,50) |  |  |  | 142.592 | [14 empty] | VV | 2 | 2 | -1 | 0 | ROZPOCET
|  |  | -1,0*2,050 |  |  |  | -2.05 | [14 empty] | VV | 2 | 2 | -1 | 0 | ROZPOCET
|  |  | (2,050*2+1,050)*0,20 |  |  |  | 1.03 | [14 empty] | VV | 2 | 2 | -1 | 0 | ROZPOCET
|  |  | -1,30*0,95*3 |  |  |  | -3.705 | [14 empty] | VV | 2 | 2 | -1 | 0 | ROZPOCET
|  |  | (1,30+0,95)*2*0,15*3 |  |  |  | 2.025 | [14 empty] | VV | 2 | 2 | -1 | 0 | ROZPOCET
|  |  | 3,360*8,30 |  |  |  | 27.888 | [14 empty] | VV | 2 | 2 | -1 | 0 | ROZPOCET
|  |  | -1,30*0,95 |  |  |  | -1.235 | [14 empty] | VV | 2 | 2 | -1 | 0 | ROZPOCET
|  |  | (1,30+0,95)*2*0,150 |  |  |  | 0.675 | [14 empty] | VV | 2 | 2 | -1 | 0 | ROZPOCET
|  |  | Součet |  |  |  | 167.22 | [14 empty] | VV | 2 | 4 | -1 | 1 | ROZPOCET
77 | K | 622325101 | Oprava vápenocementové hladké omítky vnějších stěn v rozsahu do 10% |  |  | m2 | 77.394 | 0 |  | 0 |  |  |  | základní | 0.059 | 4.5662 | 0.00382 | 0.29565 | 0 | 0 | 4 | K | 2 |  |  |  | ROZPOCET | 0 | 0 | 0 | 0 | 0 | 1 | 0 | 4
|  |  | "garáž" | [18 empty] | VV | 2 | 1 | -1 | 0 | ROZPOCET
|  |  | (7,710+4,50)*2*(2,690+0,33+0,30) |  |  |  | 81.074 | [14 empty] | VV | 2 | 2 | -1 | 0 | ROZPOCET
|  |  | -2,40*2,080 |  |  |  | -4.992 | [14 empty] | VV | 2 | 2 | -1 | 0 | ROZPOCET
|  |  | (2,080*2+2,40)*0,20 |  |  |  | 1.312 | [14 empty] | VV | 2 | 2 | -1 | 0 | ROZPOCET
|  |  | Součet |  |  |  | 77.394 | [14 empty] | VV | 2 | 4 | -1 | 1 | ROZPOCET
78 | K | 622325103 | Oprava vápenocementové hladké omítky vnějších stěn v rozsahu do 50% |  |  | m2 | 287.735 | 0 |  | 0 |  |  |  | základní | 0.294 | 84.5941 | 0.01899 | 5.4641 | 0 | 0 | 4 | K | 2 |  |  |  | ROZPOCET | 0 | 0 | 0 | 0 | 0 | 1 | 0 | 4
|  |  | (0,160*2+1,470+2,530)*3,90 |  |  |  | 16.848 | [14 empty] | VV | 2 | 2 | -1 | 0 | ROZPOCET
|  |  | -1,470*1,470*3,90 |  |  |  | -8.428 | [14 empty] | VV | 2 | 2 | -1 | 0 | ROZPOCET
|  |  | 1,92*3,0-(1,050*2,050) |  |  |  | 3.608 | [14 empty] | VV | 2 | 2 | -1 | 0 | ROZPOCET
|  |  | 10,0*3,92+10,24*2,50*0,5 |  |  |  | 52 | [14 empty] | VV | 2 | 2 | -1 | 0 | ROZPOCET
|  |  | -(3,360+2,90)*3,0-(5,670*1,2*0,5) |  |  |  | -22.182 | [14 empty] | VV | 2 | 2 | -1 | 0 | ROZPOCET
|  |  | -1,150*1,470*2 |  |  |  | -3.381 | [14 empty] | VV | 2 | 2 | -1 | 0 | ROZPOCET
|  |  | -1,350*0,60 |  |  |  | -0.81 | [14 empty] | VV | 2 | 2 | -1 | 0 | ROZPOCET
|  |  | 25,60*3,70 |  |  |  | 94.72 | [14 empty] | VV | 2 | 2 | -1 | 0 | ROZPOCET
|  |  | -1,150*1,470*7-3,620*2,95*2 |  |  |  | -33.192 | [14 empty] | VV | 2 | 2 | -1 | 0 | ROZPOCET
|  |  | 10,0*3,920+10,24*2,50*0,50 |  |  |  | 52 | [14 empty] | VV | 2 | 2 | -1 | 0 | ROZPOCET
|  |  | -1,150*1,520 |  |  |  | -1.748 | [14 empty] | VV | 2 | 2 | -1 | 0 | ROZPOCET
|  |  | -5,91*2,70-5,91*1,40*0,5 |  |  |  | -20.094 | [14 empty] | VV | 2 | 2 | -1 | 0 | ROZPOCET
|  |  | -1,150*1,150 |  |  |  | -1.323 | [14 empty] | VV | 2 | 2 | -1 | 0 | ROZPOCET
|  |  | 1,83*2,90-(1,05*2,05) |  |  |  | 3.155 | [14 empty] | VV | 2 | 2 | -1 | 0 | ROZPOCET
|  |  | 5,91*2,90+(6,150*1,4*0,5) |  |  |  | 21.444 | [14 empty] | VV | 2 | 2 | -1 | 0 | ROZPOCET
|  |  | -1,150*1,470 |  |  |  | -1.691 | [14 empty] | VV | 2 | 2 | -1 | 0 | ROZPOCET
|  |  | 6,60*2,50 |  |  |  | 16.5 | [14 empty] | VV | 2 | 2 | -1 | 0 | ROZPOCET
|  |  | -1,050*0,86*2 |  |  |  | -1.806 | [14 empty] | VV | 2 | 2 | -1 | 0 | ROZPOCET
|  |  | (2,32*3,80+(2,44*1,4*0,5))*2 |  |  |  | 21.048 | [14 empty] | VV | 2 | 2 | -1 | 0 | ROZPOCET
|  |  | -1,050*2,050 |  |  |  | -2.153 | [14 empty] | VV | 2 | 2 | -1 | 0 | ROZPOCET
|  |  | 12,29*3,80 |  |  |  | 46.702 | [14 empty] | VV | 2 | 2 | -1 | 0 | ROZPOCET
|  |  | -1,150*0,95*2 |  |  |  | -2.185 | [14 empty] | VV | 2 | 2 | -1 | 0 | ROZPOCET
|  |  | 16,70*3,60 |  |  |  | 60.12 | [14 empty] | VV | 2 | 2 | -1 | 0 | ROZPOCET
|  |  | -1,30*1,090 |  |  |  | -1.417 | [14 empty] | VV | 2 | 2 | -1 | 0 | ROZPOCET
|  |  | Součet |  |  |  | 287.735 | [14 empty] | VV | 2 | 4 | -1 | 1 | ROZPOCET
79 | K | 622331111 | Cementová omítka hrubá jednovrstvá zatřená vnějších stěn nanášená ručně |  |  | m2 | 29.058 | 0 |  | 0 |  |  |  | základní | 0.42 | 12.2044 | 0.0315 | 0.91533 | 0 | 0 | 4 | K | 2 |  |  |  | ROZPOCET | 0 | 0 | 0 | 0 | 0 | 1 | 0 | 4
|  |  | "sokl" | [18 empty] | VV | 2 | 1 | -1 | 0 | ROZPOCET
|  |  | (0,160+1,47+0,160+2,530+0,120+0,340+2,490+25,60+2,65+0,53+5,91)*0,490 |  |  |  | 20.56 | [14 empty] | VV | 2 | 2 | -1 | 0 | ROZPOCET
|  |  | -3,62*2*0,49 |  |  |  | -3.548 | [14 empty] | VV | 2 | 2 | -1 | 0 | ROZPOCET
|  |  | "věž" | [18 empty] | VV | 2 | 1 | -1 | 0 | ROZPOCET
|  |  | (3,89*2+3,360)*0,50 |  |  |  | 5.57 | [14 empty] | VV | 2 | 2 | -1 | 0 | ROZPOCET
|  |  | -0,90*0,50 |  |  |  | -0.45 | [14 empty] | VV | 2 | 2 | -1 | 0 | ROZPOCET
|  |  | 0,20*0,50*2 |  |  |  | 0.2 | [14 empty] | VV | 2 | 2 | -1 | 0 | ROZPOCET
|  |  | "garáž" | [18 empty] | VV | 2 | 1 | -1 | 0 | ROZPOCET
|  |  | (7,710+4,50)*2*0,30 |  |  |  | 7.326 | [14 empty] | VV | 2 | 2 | -1 | 0 | ROZPOCET
|  |  | -2,40*0,30 |  |  |  | -0.72 | [14 empty] | VV | 2 | 2 | -1 | 0 | ROZPOCET
|  |  | 0,20*0,30*2 |  |  |  | 0.12 | [14 empty] | VV | 2 | 2 | -1 | 0 | ROZPOCET
|  |  | Součet |  |  |  | 29.058 | [14 empty] | VV | 2 | 4 | -1 | 1 | ROZPOCET
80 | K | 622511111 | Tenkovrstvá akrylátová mozaiková střednězrnná omítka včetně penetrace vnějších stěn |  |  | m2 | 50.58 | 0 |  | 0 |  |  |  | základní | 0.294 | 14.8705 | 0.00628 | 0.31764 | 0 | 0 | 4 | K | 2 |  |  |  | ROZPOCET | 0 | 0 | 0 | 0 | 0 | 1 | 0 | 4
|  |  | "sokl" | [18 empty] | VV | 2 | 1 | -1 | 0 | ROZPOCET
|  |  | 17,012+20,346 |  |  |  | 37.358 | [14 empty] | VV | 2 | 2 | -1 | 0 | ROZPOCET
|  |  | 0,60*0,49*2*2 |  |  |  | 1.176 | [14 empty] | VV | 2 | 2 | -1 | 0 | ROZPOCET
|  |  | "věž" | [18 empty] | VV | 2 | 1 | -1 | 0 | ROZPOCET
|  |  | (3,89*2+3,360)*0,50 |  |  |  | 5.57 | [14 empty] | VV | 2 | 2 | -1 | 0 | ROZPOCET
|  |  | -0,90*0,50 |  |  |  | -0.45 | [14 empty] | VV | 2 | 2 | -1 | 0 | ROZPOCET
|  |  | 0,20*0,50*2 |  |  |  | 0.2 | [14 empty] | VV | 2 | 2 | -1 | 0 | ROZPOCET
|  |  | "garáž" | [18 empty] | VV | 2 | 1 | -1 | 0 | ROZPOCET
|  |  | (7,710+4,50)*2*0,30 |  |  |  | 7.326 | [14 empty] | VV | 2 | 2 | -1 | 0 | ROZPOCET
|  |  | -2,40*0,30 |  |  |  | -0.72 | [14 empty] | VV | 2 | 2 | -1 | 0 | ROZPOCET
|  |  | 0,20*0,30*2 |  |  |  | 0.12 | [14 empty] | VV | 2 | 2 | -1 | 0 | ROZPOCET
|  |  | Součet |  |  |  | 50.58 | [14 empty] | VV | 2 | 4 | -1 | 1 | ROZPOCET
81 | K | 622531011 | Tenkovrstvá silikonová zrnitá omítka tl. 1,5 mm včetně penetrace vnějších stěn |  |  | m2 | 539.526 | 0 |  | 0 |  |  |  | základní | 0.245 | 132.1839 | 0.00268 | 1.4459 | 0 | 0 | 4 | K | 2 |  |  |  | ROZPOCET | 0 | 0 | 0 | 0 | 0 | 1 | 0 | 4
|  |  | 270,108+18,714 |  |  |  | 288.822 | [14 empty] | VV | 2 | 2 | -1 | 0 | ROZPOCET
|  |  | 167,220+77,394 |  |  |  | 244.614 | [14 empty] | VV | 2 | 2 | -1 | 0 | ROZPOCET
|  |  | 6,090 |  |  |  | 6.09 | [14 empty] | VV | 2 | 2 | -1 | 0 | ROZPOCET
|  |  | Součet |  |  |  | 539.526 | [14 empty] | VV | 2 | 4 | -1 | 1 | ROZPOCET
82 | K | 622631011 | Spárování spárovací maltou vnějších pohledových ploch stěn z tvárnic nebo kamene |  |  | m2 | 3.57 | 0 |  | 0 |  |  |  | základní | 0.132 | 0.47124 | 0.0014 | 0.004998 | 0 | 0 | 4 | K | 2 |  |  |  | ROZPOCET | 0 | 0 | 0 | 0 | 0 | 1 | 0 | 4
|  |  | "vstupy" | [18 empty] | VV | 2 | 1 | -1 | 0 | ROZPOCET
|  |  | (1,60*2+0,30)*0,51*2 |  |  |  | 3.57 | [14 empty] | VV | 2 | 2 | -1 | 1 | ROZPOCET
83 | K | 629991011 | Zakrytí výplní otvorů a svislých ploch fólií přilepenou lepící páskou |  |  | m2 | 56.203 | 0 |  | 0 |  |  |  | základní | 0.06 | 3.3722 | 0.00012 | 0.0067444 | 0 | 0 | 4 | K | 2 |  |  |  | ROZPOCET | 0 | 0 | 0 | 0 | 0 | 1 | 0 | 4
|  |  | 1,470*1,470+1,050*2,010+1,150*1,470*11+3,62*3,55*2+1,050*0,86*2+1,150*0,95*2+1,060*2,10+1,30*1,090 |  |  |  | 56.203 | [14 empty] | VV | 2 | 2 | -1 | 1 | ROZPOCET
84 | K | 631311115 | Mazanina tl do 80 mm z betonu prostého tř. C 20/25 |  |  | m3 | 7.377 | 0 |  | 0 |  |  |  | základní | 3.213 | 23.7023 | 2.4533 | 18.0979 | 0 | 0 | 4 | K | 2 |  |  |  | ROZPOCET | 0 | 0 | 0 | 0 | 0 | 1 | 0 | 4
|  |  | (3,15+8,72+4,68+8,52+3,060+4,010+7,11+1,090+4,18+1,77)*0,050 |  |  |  | 2.315 | [14 empty] | VV | 2 | 2 | -1 | 0 | ROZPOCET
|  |  | (56,92+21,11+12,37)*0,056 |  |  |  | 5.062 | [14 empty] | VV | 2 | 2 | -1 | 0 | ROZPOCET
|  |  | Součet |  |  |  | 7.377 | [14 empty] | VV | 2 | 4 | -1 | 1 | ROZPOCET
85 | K | 631311135 | Mazanina tl do 240 mm z betonu prostého tř. C 20/25 |  |  | m3 | 17.657 | 0 |  | 0 |  |  |  | základní | 2.317 | 40.9113 | 2.4533 | 43.3177 | 0 | 0 | 4 | K | 2 |  |  |  | ROZPOCET | 0 | 0 | 0 | 0 | 0 | 1 | 0 | 4
|  |  | "SP03" | [18 empty] | VV | 2 | 1 | -1 | 0 | ROZPOCET
|  |  | (92,78+24,93)*0,150 |  |  |  | 17.657 | [14 empty] | VV | 2 | 2 | -1 | 1 | ROZPOCET
86 | K | 631319013 | Příplatek k mazanině tl do 240 mm za přehlazení povrchu |  |  | m3 | 17.657 | 0 |  | 0 |  |  |  | základní | 0.675 | 11.9185 | 0 | 0 | 0 | 0 | 4 | K | 2 |  |  |  | ROZPOCET | 0 | 0 | 0 | 0 | 0 | 1 | 0 | 4
87 | K | 631319175 | Příplatek k mazanině tl do 240 mm za stržení povrchu spodní vrstvy před vložením výztuže |  |  | m3 | 17.657 | 0 |  | 0 |  |  |  | základní | 0.205 | 3.6197 | 0 | 0 | 0 | 0 | 4 | K | 2 |  |  |  | ROZPOCET | 0 | 0 | 0 | 0 | 0 | 1 | 0 | 4
88 | K | 631362021 | Výztuž mazanin svařovanými sítěmi Kari |  |  | t | 0.575 | 0 |  | 0 |  |  |  | základní | 15.231 | 8.7578 | 1.0531 | 0.60551 | 0 | 0 | 4 | K | 2 |  |  |  | ROZPOCET | 0 | 0 | 0 | 0 | 0 | 1 | 0 | 4
|  |  | "SP03" | [18 empty] | VV | 2 | 1 | -1 | 0 | ROZPOCET
|  |  | (92,78+24,93)*4,44*1,1*0,001 |  |  |  | 0.575 | [14 empty] | VV | 2 | 2 | -1 | 1 | ROZPOCET
89 | K | 632481213 | Separační vrstva z PE fólie |  |  | m2 | 273.38 | 0 |  | 0 |  |  |  | základní | 0.025 | 6.8345 | 0.00012 | 0.032806 | 0 | 0 | 4 | K | 2 |  |  |  | ROZPOCET | 0 | 0 | 0 | 0 | 0 | 1 | 0 | 4
|  |  | (3,15+8,72+4,68+8,52+3,060+4,010+7,11+1,090+4,18+1,77)*2 |  |  |  | 92.58 | [14 empty] | VV | 2 | 2 | -1 | 0 | ROZPOCET
|  |  | (56,92+21,11+12,37)*2 |  |  |  | 180.8 | [14 empty] | VV | 2 | 2 | -1 | 0 | ROZPOCET
|  |  | Součet |  |  |  | 273.38 | [14 empty] | VV | 2 | 4 | -1 | 1 | ROZPOCET
90 | K | 642942611 | Osazování zárubní nebo rámů dveřních kovových do 2,5 m2 na montážní pěnu |  |  | kus | 8 | 0 |  | 0 |  |  |  | základní | 0.84 | 6.72 | 0.00048 | 0.00384 | 0 | 0 | 4 | K | 2 |  |  |  | ROZPOCET | 0 | 0 | 0 | 0 | 0 | 1 | 0 | 4
|  |  | 4,0+1,0+1,0+1,0+1,0 |  |  |  | 8 | [14 empty] | VV | 2 | 2 | -1 | 1 | ROZPOCET
91 | M | 553315200 | zárubeň ocelová pro sádrokarton S 100 600 L/P Z.04 |  |  | kus | 1 | 0 |  | 0 |  |  |  | základní | 0 | 0 | 0.02283 | 0.02283 | 0 | 0 | 8 | M | 2 |  |  |  | ROZPOCET | 0 | 0 | 0 | 0 | 0 | 1 | 0 | 4
92 | M | 553313460 | zárubeň ocelová pro porobeton YH 100 600 L/P |  |  | kus | 4 | 0 |  | 0 |  |  |  | základní | 0 | 0 | 0.01201 | 0.04804 | 0 | 0 | 8 | M | 2 |  |  |  | ROZPOCET | 0 | 0 | 0 | 0 | 0 | 1 | 0 | 4
93 | M | 553313480 | zárubeň ocelová pro porobeton YH 100 700 L/P |  |  | kus | 1 | 0 |  | 0 |  |  |  | základní | 0 | 0 | 0.01225 | 0.01225 | 0 | 0 | 8 | M | 2 |  |  |  | ROZPOCET | 0 | 0 | 0 | 0 | 0 | 1 | 0 | 4
94 | M | 553313500 | zárubeň ocelová pro porobeton YH 100 800 L/P |  |  | kus | 1 | 0 |  | 0 |  |  |  | základní | 0 | 0 | 0.01249 | 0.01249 | 0 | 0 | 8 | M | 2 |  |  |  | ROZPOCET | 0 | 0 | 0 | 0 | 0 | 1 | 0 | 4
95 | M | 553313520 | zárubeň ocelová pro porobeton YH 100 900 L/P |  |  | kus | 1 | 0 |  | 0 |  |  |  | základní | 0 | 0 | 0.01272 | 0.01272 | 0 | 0 | 8 | M | 2 |  |  |  | ROZPOCET | 0 | 0 | 0 | 0 | 0 | 1 | 0 | 4
96 | K | 642945111 | Osazování protipožárních nebo protiplynových zárubní dveří jednokřídlových do 2,5 m2 |  |  | kus | 1 | 0 |  | 0 |  |  |  | základní | 6.475 | 6.475 | 0.4417 | 0.4417 | 0 | 0 | 4 | K | 2 |  |  |  | ROZPOCET | 0 | 0 | 0 | 0 | 0 | 1 | 0 | 4
97 | M | 553314040 | zárubeň ocelová pro porobeton s drážkouYH 100 DV 900 L/P |  |  | kus | 1 | 0 |  | 0 |  |  |  | základní | 0 | 0 | 0.02053 | 0.02053 | 0 | 0 | 8 | M | 2 |  |  |  | ROZPOCET | 0 | 0 | 0 | 0 | 0 | 1 | 0 | 4
98 | K | 644941111 | Osazování ventilačních mřížek velikosti do 150 x 150 mm |  |  | kus | 4 | 0 |  | 0 |  |  |  | základní | 0.16 | 0.64 | 0 | 0 | 0 | 0 | 4 | K | 2 |  |  |  | ROZPOCET | 0 | 0 | 0 | 0 | 0 | 1 | 0 | 4
99 | M | 553414100 | průvětrník mřížový s klapkami 15x15 cm |  |  | kus | 4 | 0 |  | 0 |  |  |  | základní | 0 | 0 | 0.0013 | 0.0052 | 0 | 0 | 8 | M | 2 |  |  |  | ROZPOCET | 0 | 0 | 0 | 0 | 0 | 1 | 0 | 4
100 | K | 644941112 | Osazování ventilačních mřížek velikosti do 300 x 300 mm |  |  | kus | 2 | 0 |  | 0 |  |  |  | základní | 0.2 | 0.4 | 0 | 0 | 0 | 0 | 4 | K | 2 |  |  |  | ROZPOCET | 0 | 0 | 0 | 0 | 0 | 1 | 0 | 4
101 | M | 553414120 | průvětrník mřížový s klapkami 15x30 cm |  |  | kus | 2 | 0 |  | 0 |  |  |  | základní | 0 | 0 | 0.002 | 0.004 | 0 | 0 | 8 | M | 2 |  |  |  | ROZPOCET | 0 | 0 | 0 | 0 | 0 | 1 | 0 | 4
| 9 - Ostatní konstrukce a práce-bourání | [8 empty] | 0 | [5 empty] | 1646.9352 |  | 0.086891 |  | 316.5449 | 1 | D | 1 |  |  |  | ROZPOCET | [6 empty] | 0
102 | K | 900000001 | Hasičský přístroj |  |  | kus | 3 | 0 |  | 0 |  |  |  | základní | 0 | 0 | 0 | 0 | 0 | 0 | 4 | K | 2 |  |  |  | ROZPOCET | 0 | 0 | 0 | 0 | 0 | 1 | 0 | 4
103 | K | 900000002 | Fluorescenčné tabulky |  |  | kus | 5 | 0 |  | 0 |  |  |  | základní | 0 | 0 | 0 | 0 | 0 | 0 | 4 | K | 2 |  |  |  | ROZPOCET | 0 | 0 | 0 | 0 | 0 | 1 | 0 | 4
104 | K | 941111131 | Montáž lešení řadového trubkového lehkého s podlahami zatížení do 200 kg/m2 š do 1,5 m v do 10 m |  |  | m2 | 324.767 | 0 |  | 0 |  |  |  | základní | 0.162 | 52.6123 | 0 | 0 | 0 | 0 | 4 | K | 2 |  |  |  | ROZPOCET | 0 | 0 | 0 | 0 | 0 | 1 | 0 | 4
|  |  | 1,60*(4,50-1,5) |  |  |  | 4.8 | [14 empty] | VV | 2 | 2 | -1 | 0 | ROZPOCET
|  |  | 2,55*(4,0-1,5) |  |  |  | 6.375 | [14 empty] | VV | 2 | 2 | -1 | 0 | ROZPOCET
|  |  | (1,50+1,80)*(3,5-1,5) |  |  |  | 6.6 | [14 empty] | VV | 2 | 2 | -1 | 0 | ROZPOCET
|  |  | 4,33*(5,0-1,5) |  |  |  | 15.155 | [14 empty] | VV | 2 | 2 | -1 | 0 | ROZPOCET
|  |  | (10,0-4,33)*(7-1,5) |  |  |  | 31.185 | [14 empty] | VV | 2 | 2 | -1 | 0 | ROZPOCET
|  |  | (1,50*2+25,60)*(4,0-1,5) |  |  |  | 71.5 | [14 empty] | VV | 2 | 2 | -1 | 0 | ROZPOCET
|  |  | 3,97* (5,50-1,5) |  |  |  | 15.88 | [14 empty] | VV | 2 | 2 | -1 | 0 | ROZPOCET
|  |  | 1,830*3,50-1,50 |  |  |  | 4.905 | [14 empty] | VV | 2 | 2 | -1 | 0 | ROZPOCET
|  |  | (5,91+1,5)*(7,0-1,5) |  |  |  | 40.755 | [14 empty] | VV | 2 | 2 | -1 | 0 | ROZPOCET
|  |  | 6,60*(3,0-1,5) |  |  |  | 9.9 | [14 empty] | VV | 2 | 2 | -1 | 0 | ROZPOCET
|  |  | (2,32+1,5)*(4,30-1,5) |  |  |  | 10.696 | [14 empty] | VV | 2 | 2 | -1 | 0 | ROZPOCET
|  |  | 12,530*(2,70-1,5) |  |  |  | 15.036 | [14 empty] | VV | 2 | 2 | -1 | 0 | ROZPOCET
|  |  | (2,32+1,50)*(4,5-1,5) |  |  |  | 11.46 | [14 empty] | VV | 2 | 2 | -1 | 0 | ROZPOCET
|  |  | 8,20*(3,90-1,5) |  |  |  | 19.68 | [14 empty] | VV | 2 | 2 | -1 | 0 | ROZPOCET
|  |  | "garáž" | [18 empty] | VV | 2 | 1 | -1 | 0 | ROZPOCET
|  |  | (4,50+1,50*2+7,71)*2*(3,50-1,50) |  |  |  | 60.84 | [14 empty] | VV | 2 | 2 | -1 | 0 | ROZPOCET
|  |  | Součet |  |  |  | 324.767 | [14 empty] | VV | 2 | 4 | -1 | 1 | ROZPOCET
105 | K | 941111132 | Montáž lešení řadového trubkového lehkého s podlahami zatížení do 200 kg/m2 š do 1,5 m v do 25 m |  |  | m2 | 235.75 | 0 |  | 0 |  |  |  | základní | 0.167 | 39.3702 | 0 | 0 | 0 | 0 | 4 | K | 2 |  |  |  | ROZPOCET | 0 | 0 | 0 | 0 | 0 | 1 | 0 | 4
|  |  | (3,890+3,36+1,5*2)*2*(13,0-1,5) |  |  |  | 235.75 | [14 empty] | VV | 2 | 2 | -1 | 1 | ROZPOCET
106 | K | 941111231 | Příplatek k lešení řadovému trubkovému lehkému s podlahami š 1,5 m v 10 m za první a ZKD den použití |  |  | m2 | 14614.515 | 0 |  | 0 |  |  |  | základní | 0 | 0 | 0 | 0 | 0 | 0 | 4 | K | 2 |  |  |  | ROZPOCET | 0 | 0 | 0 | 0 | 0 | 1 | 0 | 4
|  |  | 324,767*45 |  |  |  | 14614.515 | [14 empty] | VV | 2 | 2 | -1 | 1 | ROZPOCET
107 | K | 941111232 | Příplatek k lešení řadovému trubkovému lehkému s podlahami š 1,5 m v 25 m za první a ZKD den použití |  |  | m2 | 7072.5 | 0 |  | 0 |  |  |  | základní | 0 | 0 | 0 | 0 | 0 | 0 | 4 | K | 2 |  |  |  | ROZPOCET | 0 | 0 | 0 | 0 | 0 | 1 | 0 | 4
|  |  | 235,750*30 |  |  |  | 7072.5 | [14 empty] | VV | 2 | 2 | -1 | 1 | ROZPOCET
108 | K | 941111831 | Demontáž lešení řadového trubkového lehkého s podlahami zatížení do 200 kg/m2 š do 1,5 m v do 10 m |  |  | m2 | 324.767 | 0 |  | 0 |  |  |  | základní | 0.102 | 33.1262 | 0 | 0 | 0 | 0 | 4 | K | 2 |  |  |  | ROZPOCET | 0 | 0 | 0 | 0 | 0 | 1 | 0 | 4
109 | K | 941111832 | Demontáž lešení řadového trubkového lehkého s podlahami zatížení do 200 kg/m2 š do 1,5 m v do 25 m |  |  | m2 | 235.75 | 0 |  | 0 |  |  |  | základní | 0.105 | 24.7538 | 0 | 0 | 0 | 0 | 4 | K | 2 |  |  |  | ROZPOCET | 0 | 0 | 0 | 0 | 0 | 1 | 0 | 4
110 | K | 949101111 | Lešení pomocné pro objekty pozemních staveb s lešeňovou podlahou v do 1,9 m zatížení do 150 kg/m2 |  |  | m2 | 218.01 | 0 |  | 0 |  |  |  | základní | 0.105 | 22.891 | 0.00013 | 0.028341 | 0 | 0 | 4 | K | 2 |  |  |  | ROZPOCET | 0 | 0 | 0 | 0 | 0 | 1 | 0 | 4
|  |  | 3,15+56,92+8,72+4,68+8,52+3,060+4,010+7,11+1,090+4,18+21,11+12,37+1,77+7,27*4 |  |  |  | 165.77 | [14 empty] | VV | 2 | 2 | -1 | 0 | ROZPOCET
|  |  | 5,85+40,98+5,41 |  |  |  | 52.24 | [14 empty] | VV | 2 | 2 | -1 | 0 | ROZPOCET
|  |  | Součet |  |  |  | 218.01 | [14 empty] | VV | 2 | 4 | -1 | 1 | ROZPOCET
111 | K | 949101112 | Lešení pomocné pro objekty pozemních staveb s lešeňovou podlahou v do 3,5 m zatížení do 150 kg/m2 |  |  | m2 | 174.524 | 0 |  | 0 |  |  |  | základní | 0.126 | 21.99 | 0.00021 | 0.03665 | 0 | 0 | 4 | K | 2 |  |  |  | ROZPOCET | 0 | 0 | 0 | 0 | 0 | 1 | 0 | 4
|  |  | "106,112" | [18 empty] | VV | 2 | 1 | -1 | 0 | ROZPOCET
|  |  | 92,780+24,93 |  |  |  | 117.71 | [14 empty] | VV | 2 | 2 | -1 | 0 | ROZPOCET
|  |  | "garáž" | [18 empty] | VV | 2 | 1 | -1 | 0 | ROZPOCET
|  |  | 7,110*3,90 |  |  |  | 27.729 | [14 empty] | VV | 2 | 2 | -1 | 0 | ROZPOCET
|  |  | "věž" | [18 empty] | VV | 2 | 1 | -1 | 0 | ROZPOCET
|  |  | 2,98*2,44*4 |  |  |  | 29.085 | [14 empty] | VV | 2 | 2 | -1 | 0 | ROZPOCET
|  |  | Součet |  |  |  | 174.524 | [14 empty] | VV | 2 | 4 | -1 | 1 | ROZPOCET
112 | K | 952901111 | Vyčištění budov bytové a občanské výstavby při výšce podlaží do 4 m |  |  | m2 | 495.23 | 0 |  | 0 |  |  |  | základní | 0.308 | 152.5308 | 4e-05 | 0.019809 | 0 | 0 | 4 | K | 2 |  |  |  | ROZPOCET | 0 | 0 | 0 | 0 | 0 | 1 | 0 | 4
|  |  | 3,15+56,92+8,72+4,68+8,52+92,78+3,060+4,010+7,11+1,09+4,18+24,93+21,11+12,37+1,77+7,27*4 |  |  |  | 283.48 | [14 empty] | VV | 2 | 2 | -1 | 0 | ROZPOCET
|  |  | 81,52+77,99+5,85+40,98+5,41 |  |  |  | 211.75 | [14 empty] | VV | 2 | 2 | -1 | 0 | ROZPOCET
|  |  | Součet |  |  |  | 495.23 | [14 empty] | VV | 2 | 4 | -1 | 1 | ROZPOCET
113 | K | 953961115 | Kotvy chemickým tmelem M 20 hl 170 mm do betonu, ŽB nebo kamene s vyvrtáním otvoru |  |  | kus | 19 | 0 |  | 0 |  |  |  | základní | 0.18 | 3.42 | 5e-05 | 0.00095 | 0 | 0 | 4 | K | 2 |  |  |  | ROZPOCET | 0 | 0 | 0 | 0 | 0 | 1 | 0 | 4
|  |  | "pozednice" | [18 empty] | VV | 2 | 1 | -1 | 0 | ROZPOCET
|  |  | 3+4+3+3 |  |  |  | 13 | [14 empty] | VV | 2 | 2 | -1 | 0 | ROZPOCET
|  |  | "oc. schody" | [18 empty] | VV | 2 | 1 | -1 | 0 | ROZPOCET
|  |  | 6,0 |  |  |  | 6 | [14 empty] | VV | 2 | 2 | -1 | 0 | ROZPOCET
|  |  | Součet |  |  |  | 19 | [14 empty] | VV | 2 | 4 | -1 | 1 | ROZPOCET
114 | K | 953961215 | Kotvy chemickou patronou M 20 hl 170 mm do betonu, ŽB nebo kamene s vyvrtáním otvoru |  |  | kus | 19 | 0 |  | 0 |  |  |  | základní | 0.18 | 3.42 | 6e-05 | 0.00114 | 0 | 0 | 4 | K | 2 |  |  |  | ROZPOCET | 0 | 0 | 0 | 0 | 0 | 1 | 0 | 4
115 | K | 961044111 | Bourání základů z betonu prostého |  |  | m3 | 25.75 | 0 |  | 0 |  |  |  | základní | 6.436 | 165.727 | 0 | 0 | 2 | 51.5 | 4 | K | 2 |  |  |  | ROZPOCET | 0 | 0 | 0 | 0 | 0 | 1 | 0 | 4
|  |  | "patky" | [18 empty] | VV | 2 | 1 | -1 | 0 | ROZPOCET
|  |  | 1,50*0,50*1,0 |  |  |  | 0.75 | [14 empty] | VV | 2 | 2 | -1 | 0 | ROZPOCET
|  |  | 1,10*0,50*1,0*2 |  |  |  | 1.1 | [14 empty] | VV | 2 | 2 | -1 | 0 | ROZPOCET
|  |  | "pás" | [18 empty] | VV | 2 | 1 | -1 | 0 | ROZPOCET
|  |  | 4,33*0,30*0,60 |  |  |  | 0.779 | [14 empty] | VV | 2 | 2 | -1 | 0 | ROZPOCET
|  |  | "deska" | [18 empty] | VV | 2 | 1 | -1 | 0 | ROZPOCET
|  |  | (3,15+56,92+8,72+4,68+8,52+72,68+3,08+3,96+6,82+5,50+14,83+21,11+12,37)*0,10 |  |  |  | 22.234 | [14 empty] | VV | 2 | 2 | -1 | 0 | ROZPOCET
|  |  | "ubourání základu pásu" | [18 empty] | VV | 2 | 1 | -1 | 0 | ROZPOCET
|  |  | 11,83*0,50*0,15 |  |  |  | 0.887 | [14 empty] | VV | 2 | 2 | -1 | 0 | ROZPOCET
|  |  | Součet |  |  |  | 25.75 | [14 empty] | VV | 2 | 4 | -1 | 1 | ROZPOCET
116 | K | 962031132 | Bourání příček z cihel pálených na MVC tl do 100 mm |  |  | m2 | 10.875 | 0 |  | 0 |  |  |  | základní | 0.245 | 2.6644 | 0 | 0 | 0.131 | 1.4246 | 4 | K | 2 |  |  |  | ROZPOCET | 0 | 0 | 0 | 0 | 0 | 1 | 0 | 4
|  |  | (2,760+0,980+2,050)*2,50 |  |  |  | 14.475 | [14 empty] | VV | 2 | 2 | -1 | 0 | ROZPOCET
|  |  | -0,60*2,0*3 |  |  |  | -3.6 | [14 empty] | VV | 2 | 2 | -1 | 0 | ROZPOCET
|  |  | Součet |  |  |  | 10.875 | [14 empty] | VV | 2 | 4 | -1 | 1 | ROZPOCET
117 | K | 962032231 | Bourání zdiva z cihel pálených nebo vápenopískových na MV nebo MVC přes 1 m3 |  |  | m3 | 32.278 | 0 |  | 0 |  |  |  | základní | 1.52 | 49.0626 | 0 | 0 | 1.8 | 58.1004 | 4 | K | 2 |  |  |  | ROZPOCET | 0 | 0 | 0 | 0 | 0 | 1 | 0 | 4
|  |  | 0,80*0,45*3,090 |  |  |  | 1.112 | [14 empty] | VV | 2 | 2 | -1 | 0 | ROZPOCET
|  |  | 4,33*0,20*3,020 |  |  |  | 2.615 | [14 empty] | VV | 2 | 2 | -1 | 0 | ROZPOCET
|  |  | 0,480*0,510*5,175 |  |  |  | 1.267 | [14 empty] | VV | 2 | 2 | -1 | 0 | ROZPOCET
|  |  | 4,330*3,480*0,330 |  |  |  | 4.973 | [14 empty] | VV | 2 | 2 | -1 | 0 | ROZPOCET
|  |  | (3,460+0,330+8,040)*3,50*0,450 |  |  |  | 18.632 | [14 empty] | VV | 2 | 2 | -1 | 0 | ROZPOCET
|  |  | -1,150*1,43*0,45-1,310*1,430*0,45*4 |  |  |  | -4.112 | [14 empty] | VV | 2 | 2 | -1 | 0 | ROZPOCET
|  |  | 2,060*0,20*2,55 |  |  |  | 1.051 | [14 empty] | VV | 2 | 2 | -1 | 0 | ROZPOCET
|  |  | -0,60*2,0*0,20 |  |  |  | -0.24 | [14 empty] | VV | 2 | 2 | -1 | 0 | ROZPOCET
|  |  | "2.NP" | [18 empty] | VV | 2 | 1 | -1 | 0 | ROZPOCET
|  |  | 7,990*0,20*1,690 |  |  |  | 2.701 | [14 empty] | VV | 2 | 2 | -1 | 0 | ROZPOCET
|  |  | 5,750*2,31*0,180 |  |  |  | 2.391 | [14 empty] | VV | 2 | 2 | -1 | 0 | ROZPOCET
|  |  | -0,60*2,0*0,180*2 |  |  |  | -0.432 | [14 empty] | VV | 2 | 2 | -1 | 0 | ROZPOCET
|  |  | 3,91*1,690*0,30 |  |  |  | 1.982 | [14 empty] | VV | 2 | 2 | -1 | 0 | ROZPOCET
|  |  | (3,91+2,70)*0,5*0,62*0,30 |  |  |  | 0.615 | [14 empty] | VV | 2 | 2 | -1 | 0 | ROZPOCET
|  |  | 2,70*0,50*0,5*0,30 |  |  |  | 0.203 | [14 empty] | VV | 2 | 2 | -1 | 0 | ROZPOCET
|  |  | -0,80*2,0*0,30 |  |  |  | -0.48 | [14 empty] | VV | 2 | 2 | -1 | 0 | ROZPOCET
|  |  | Součet |  |  |  | 32.278 | [14 empty] | VV | 2 | 4 | -1 | 1 | ROZPOCET
118 | K | 962032631 | Bourání zdiva komínového nad střechou z cihel na MV nebo MVC |  |  | m3 | 1.733 | 0 |  | 0 |  |  |  | základní | 2.42 | 4.1939 | 0 | 0 | 1.594 | 2.7624 | 4 | K | 2 |  |  |  | ROZPOCET | 0 | 0 | 0 | 0 | 0 | 1 | 0 | 4
|  |  | 0,51*0,48*7,08 |  |  |  | 1.733 | [14 empty] | VV | 2 | 2 | -1 | 1 | ROZPOCET
119 | K | 962032641 | Bourání zdiva komínového nad střechou z cihel na MC |  |  | m3 | 0.374 | 0 |  | 0 |  |  |  | základní | 2.79 | 1.0435 | 0 | 0 | 1.671 | 0.62495 | 4 | K | 2 |  |  |  | ROZPOCET | 0 | 0 | 0 | 0 | 0 | 1 | 0 | 4
|  |  | 0,410*0,480*1,90 |  |  |  | 0.374 | [14 empty] | VV | 2 | 2 | -1 | 1 | ROZPOCET
120 | K | 962042321 | Bourání zdiva nadzákladového z betonu prostého přes 1 m3 |  |  | m3 | 2 | 0 |  | 0 |  |  |  | základní | 4.996 | 9.992 | 0 | 0 | 2.2 | 4.4 | 4 | K | 2 |  |  |  | ROZPOCET | 0 | 0 | 0 | 0 | 0 | 1 | 0 | 4
|  |  | "schodišťové konstrukce"2,0 |  |  |  | 2 | [14 empty] | VV | 2 | 2 | -1 | 1 | ROZPOCET
121 | K | 962052211 | Bourání zdiva nadzákladového ze ŽB přes 1 m3 |  |  | m3 | 1.575 | 0 |  | 0 |  |  |  | základní | 8.5 | 13.3875 | 0 | 0 | 2.4 | 3.78 | 4 | K | 2 |  |  |  | ROZPOCET | 0 | 0 | 0 | 0 | 0 | 1 | 0 | 4
|  |  | "nadpraží vrat" | [18 empty] | VV | 2 | 1 | -1 | 0 | ROZPOCET
|  |  | (0,30*0,25+0,45*0,25)*4,2*2 |  |  |  | 1.575 | [14 empty] | VV | 2 | 2 | -1 | 1 | ROZPOCET
122 | K | 962081131 | Bourání příček ze skleněných tvárnic tl do 100 mm |  |  | m2 | 5.475 | 0 |  | 0 |  |  |  | základní | 0.406 | 2.2229 | 0 | 0 | 0.055 | 0.30112 | 4 | K | 2 |  |  |  | ROZPOCET | 0 | 0 | 0 | 0 | 0 | 1 | 0 | 4
|  |  | 1,310*0,40*5 |  |  |  | 2.62 | [14 empty] | VV | 2 | 2 | -1 | 0 | ROZPOCET
|  |  | 0,45*2,0 |  |  |  | 0.9 | [14 empty] | VV | 2 | 2 | -1 | 0 | ROZPOCET
|  |  | 1,330*1,470 |  |  |  | 1.955 | [14 empty] | VV | 2 | 2 | -1 | 0 | ROZPOCET
|  |  | Součet |  |  |  | 5.475 | [14 empty] | VV | 2 | 4 | -1 | 1 | ROZPOCET
123 | K | 963042819 | Bourání schodišťových stupňů betonových zhotovených na místě |  |  | m | 19.46 | 0 |  | 0 |  |  |  | základní | 0.64 | 12.4544 | 0 | 0 | 0.07 | 1.3622 | 4 | K | 2 |  |  |  | ROZPOCET | 0 | 0 | 0 | 0 | 0 | 1 | 0 | 4
|  |  | "venkovní" | [18 empty] | VV | 2 | 1 | -1 | 0 | ROZPOCET
|  |  | 1,480*4+1,46*4 |  |  |  | 11.76 | [14 empty] | VV | 2 | 2 | -1 | 0 | ROZPOCET
|  |  | 2,80+1,70+1,80+1,40 |  |  |  | 7.7 | [14 empty] | VV | 2 | 2 | -1 | 0 | ROZPOCET
|  |  | Součet |  |  |  | 19.46 | [14 empty] | VV | 2 | 4 | -1 | 1 | ROZPOCET
124 | K | 964011351 | Vybourání ŽB překladů prefabrikovaných dl do 4 m hmotnosti do 250 kg/m |  |  | m3 | 2.279 | 0 |  | 0 |  |  |  | základní | 5.791 | 13.1977 | 0 | 0 | 2.4 | 5.4696 | 4 | K | 2 |  |  |  | ROZPOCET | 0 | 0 | 0 | 0 | 0 | 1 | 0 | 4
|  |  | 3,870*0,290*0,45*2 |  |  |  | 1.01 | [14 empty] | VV | 2 | 2 | -1 | 0 | ROZPOCET
|  |  | 3,870*0,25*0,30 |  |  |  | 0.29 | [14 empty] | VV | 2 | 2 | -1 | 0 | ROZPOCET
|  |  | 1,45*0,45*0,30*5 |  |  |  | 0.979 | [14 empty] | VV | 2 | 2 | -1 | 0 | ROZPOCET
|  |  | Součet |  |  |  | 2.279 | [14 empty] | VV | 2 | 4 | -1 | 1 | ROZPOCET
125 | K | 965042141 | Bourání podkladů pod dlažby nebo mazanin betonových nebo z litého asfaltu tl do 100 mm pl přes 4 m2 |  |  | m3 | 38.046 | 0 |  | 0 |  |  |  | základní | 7.195 | 273.741 | 0 | 0 | 2.2 | 83.7012 | 4 | K | 2 |  |  |  | ROZPOCET | 0 | 0 | 0 | 0 | 0 | 1 | 0 | 4
|  |  | "deska" | [18 empty] | VV | 2 | 1 | -1 | 0 | ROZPOCET
|  |  | (3,15+56,92+8,72+4,68+8,52+72,68+3,08+3,96+6,82+5,50+14,83+21,11+12,37)*0,10 |  |  |  | 22.234 | [14 empty] | VV | 2 | 2 | -1 | 0 | ROZPOCET
|  |  | "2.NP" | [18 empty] | VV | 2 | 1 | -1 | 0 | ROZPOCET
|  |  | (9,710*7,99-(2,240*3,50))*0,07 |  |  |  | 4.882 | [14 empty] | VV | 2 | 2 | -1 | 0 | ROZPOCET
|  |  | 9,710*8,040*0,07 |  |  |  | 5.465 | [14 empty] | VV | 2 | 2 | -1 | 0 | ROZPOCET
|  |  | 9,710*8,040*0,07 |  |  |  | 5.465 | [14 empty] | VV | 2 | 2 | -1 | 0 | ROZPOCET
|  |  | Součet |  |  |  | 38.046 | [14 empty] | VV | 2 | 4 | -1 | 1 | ROZPOCET
126 | K | 965049111 | Příplatek k bourání betonových mazanin za bourání se svařovanou sítí tl do 100 mm |  |  | m3 | 7.268 | 0 |  | 0 |  |  |  | základní | 4.828 | 35.0899 | 0 | 0 | 0 | 0 | 4 | K | 2 |  |  |  | ROZPOCET | 0 | 0 | 0 | 0 | 0 | 1 | 0 | 4
|  |  | "m.č.106" | [18 empty] | VV | 2 | 1 | -1 | 0 | ROZPOCET
|  |  | 72,68*0,10 |  |  |  | 7.268 | [14 empty] | VV | 2 | 2 | -1 | 1 | ROZPOCET
127 | K | 965082923 | Odstranění násypů pod podlahy tl do 100 mm pl přes 2 m2 |  |  | m3 | 18.041 | 0 |  | 0 |  |  |  | základní | 1.257 | 22.6775 | 0 | 0 | 1.4 | 25.2574 | 4 | K | 2 |  |  |  | ROZPOCET | 0 | 0 | 0 | 0 | 0 | 1 | 0 | 4
|  |  | "deska" | [18 empty] | VV | 2 | 1 | -1 | 0 | ROZPOCET
|  |  | 9,040*8,040*0,07 |  |  |  | 5.088 | [14 empty] | VV | 2 | 2 | -1 | 0 | ROZPOCET
|  |  | 3,46*4,33*0,07 |  |  |  | 1.049 | [14 empty] | VV | 2 | 2 | -1 | 0 | ROZPOCET
|  |  | 4,85*4,34*0,07 |  |  |  | 1.473 | [14 empty] | VV | 2 | 2 | -1 | 0 | ROZPOCET
|  |  | 2,830*4,340*0,07 |  |  |  | 0.86 | [14 empty] | VV | 2 | 2 | -1 | 0 | ROZPOCET
|  |  | 7,980*4,480*0,07 |  |  |  | 2.503 | [14 empty] | VV | 2 | 2 | -1 | 0 | ROZPOCET
|  |  | 3,270*(1,430+2,760)*0,07 |  |  |  | 0.959 | [14 empty] | VV | 2 | 2 | -1 | 0 | ROZPOCET
|  |  | 4,820*4,350*0,07 |  |  |  | 1.468 | [14 empty] | VV | 2 | 2 | -1 | 0 | ROZPOCET
|  |  | 3,590*2,43*0,07 |  |  |  | 0.611 | [14 empty] | VV | 2 | 2 | -1 | 0 | ROZPOCET
|  |  | 1,730*2,130*0,07 |  |  |  | 0.258 | [14 empty] | VV | 2 | 2 | -1 | 0 | ROZPOCET
|  |  | 5,680*6,640*0,10 |  |  |  | 3.772 | [14 empty] | VV | 2 | 2 | -1 | 0 | ROZPOCET
|  |  | Součet |  |  |  | 18.041 | [14 empty] | VV | 2 | 4 | -1 | 1 | ROZPOCET
128 | K | 965082933 | Odstranění násypů pod podlahy tl do 200 mm pl přes 2 m2 |  |  | m3 | 32.172 | 0 |  | 0 |  |  |  | základní | 1.051 | 33.8128 | 0 | 0 | 1.4 | 45.0408 | 4 | K | 2 |  |  |  | ROZPOCET | 0 | 0 | 0 | 0 | 0 | 1 | 0 | 4
|  |  | "škvára ve stropě" | [18 empty] | VV | 2 | 1 | -1 | 0 | ROZPOCET
|  |  | (81,52+77,990+5,85+15,090+14,820+19,21)*0,15 |  |  |  | 32.172 | [14 empty] | VV | 2 | 2 | -1 | 1 | ROZPOCET
129 | K | 968062245 | Vybourání dřevěných rámů oken jednoduchých včetně křídel pl do 2 m2 |  |  | m2 | 12.764 | 0 |  | 0 |  |  |  | základní | 0.391 | 4.9907 | 0 | 0 | 0.031 | 0.39568 | 4 | K | 2 |  |  |  | ROZPOCET | 0 | 0 | 0 | 0 | 0 | 1 | 0 | 4
|  |  | "věž - výpln" | [18 empty] | VV | 2 | 1 | -1 | 0 | ROZPOCET
|  |  | 0,95*2,20+1,360*1,340 |  |  |  | 3.912 | [14 empty] | VV | 2 | 2 | -1 | 0 | ROZPOCET
|  |  | 0,95*2,20+1,36*1,340 |  |  |  | 3.912 | [14 empty] | VV | 2 | 2 | -1 | 0 | ROZPOCET
|  |  | 1,30*0,95*4 |  |  |  | 4.94 | [14 empty] | VV | 2 | 2 | -1 | 0 | ROZPOCET
|  |  | Součet |  |  |  | 12.764 | [14 empty] | VV | 2 | 4 | -1 | 1 | ROZPOCET
130 | K | 968062375 | Vybourání dřevěných rámů oken zdvojených včetně křídel pl do 2 m2 |  |  | m2 | 22.609 | 0 |  | 0 |  |  |  | základní | 0.471 | 10.6488 | 0 | 0 | 0.038 | 0.85914 | 4 | K | 2 |  |  |  | ROZPOCET | 0 | 0 | 0 | 0 | 0 | 1 | 0 | 4
|  |  | 1,150*1,470*6 |  |  |  | 10.143 | [14 empty] | VV | 2 | 2 | -1 | 0 | ROZPOCET
|  |  | 1,30*1,090 |  |  |  | 1.417 | [14 empty] | VV | 2 | 2 | -1 | 0 | ROZPOCET
|  |  | 0,60*1,090 |  |  |  | 0.654 | [14 empty] | VV | 2 | 2 | -1 | 0 | ROZPOCET
|  |  | 1,31*(1,43-0,40)*5 |  |  |  | 6.747 | [14 empty] | VV | 2 | 2 | -1 | 0 | ROZPOCET
|  |  | 1,140*0,860+1,150*0,860 |  |  |  | 1.969 | [14 empty] | VV | 2 | 2 | -1 | 0 | ROZPOCET
|  |  | 1,150*1,460 |  |  |  | 1.679 | [14 empty] | VV | 2 | 2 | -1 | 0 | ROZPOCET
|  |  | Součet |  |  |  | 22.609 | [14 empty] | VV | 2 | 4 | -1 | 1 | ROZPOCET
131 | K | 968072455 | Vybourání kovových dveřních zárubní pl do 2 m2 |  |  | m2 | 20.6 | 0 |  | 0 |  |  |  | základní | 0.939 | 19.3434 | 0 | 0 | 0.076 | 1.5656 | 4 | K | 2 |  |  |  | ROZPOCET | 0 | 0 | 0 | 0 | 0 | 1 | 0 | 4
|  |  | 0,9*2,0*2+0,60*2,0+0,80*2,0+0,80*2,0+0,60*2,0*3 |  |  |  | 11.6 | [14 empty] | VV | 2 | 2 | -1 | 0 | ROZPOCET
|  |  | 0,90*2,0+0,90*2,0 |  |  |  | 3.6 | [14 empty] | VV | 2 | 2 | -1 | 0 | ROZPOCET
|  |  | 0,70*2,0+0,60*2,0*2+0,80*2,0 |  |  |  | 5.4 | [14 empty] | VV | 2 | 2 | -1 | 0 | ROZPOCET
|  |  | Součet |  |  |  | 20.6 | [14 empty] | VV | 2 | 4 | -1 | 1 | ROZPOCET
132 | K | 968072559 | Vybourání kovových vrat pl přes 5 m2 |  |  | m2 | 21.383 | 0 |  | 0 |  |  |  | základní | 0.347 | 7.4199 | 0 | 0 | 0.066 | 1.4113 | 4 | K | 2 |  |  |  | ROZPOCET | 0 | 0 | 0 | 0 | 0 | 1 | 0 | 4
|  |  | 3,460*3,090*2 |  |  |  | 21.383 | [14 empty] | VV | 2 | 2 | -1 | 1 | ROZPOCET
133 | K | 968082016 | Vybourání plastových rámů oken dvojitých včetně křídel plochy přes 1 do 2 m2 |  |  | m2 | 8.953 | 0 |  | 0 |  |  |  | základní | 0.91 | 8.1472 | 0 | 0 | 0.059 | 0.52823 | 4 | K | 2 |  |  |  | ROZPOCET | 0 | 0 | 0 | 0 | 0 | 1 | 0 | 4
|  |  | 1,150*1,470*3+1,150*1,520 |  |  |  | 6.82 | [14 empty] | VV | 2 | 2 | -1 | 0 | ROZPOCET
|  |  | 1,150*1,150+1,35*0,60 |  |  |  | 2.133 | [14 empty] | VV | 2 | 2 | -1 | 0 | ROZPOCET
|  |  | Součet |  |  |  | 8.953 | [14 empty] | VV | 2 | 4 | -1 | 1 | ROZPOCET
134 | K | 971033341 | Vybourání otvorů ve zdivu cihelném pl do 0,09 m2 na MVC nebo MV tl do 300 mm |  |  | kus | 2 | 0 |  | 0 |  |  |  | základní | 0.381 | 0.762 | 0 | 0 | 0.054 | 0.108 | 4 | K | 2 |  |  |  | ROZPOCET | 0 | 0 | 0 | 0 | 0 | 1 | 0 | 4
135 | K | 971033351 | Vybourání otvorů ve zdivu cihelném pl do 0,09 m2 na MVC nebo MV tl do 450 mm |  |  | kus | 4 | 0 |  | 0 |  |  |  | základní | 0.846 | 3.384 | 0 | 0 | 0.074 | 0.296 | 4 | K | 2 |  |  |  | ROZPOCET | 0 | 0 | 0 | 0 | 0 | 1 | 0 | 4
|  |  | 2+2 |  |  |  | 4 | [14 empty] | VV | 2 | 2 | -1 | 1 | ROZPOCET
136 | K | 973031513 | Vysekání kapes ve zdivu cihelném na MV nebo MVC pro upevňovací prvky hl do 150 mm |  |  | kus | 6 | 0 |  | 0 |  |  |  | základní | 0.372 | 2.232 | 0 | 0 | 0.003 | 0.018 | 4 | K | 2 |  |  |  | ROZPOCET | 0 | 0 | 0 | 0 | 0 | 1 | 0 | 4
|  |  | "pro vaznice vchodu" | [18 empty] | VV | 2 | 1 | -1 | 0 | ROZPOCET
|  |  | 4+2 |  |  |  | 6 | [14 empty] | VV | 2 | 2 | -1 | 1 | ROZPOCET
137 | K | 978013161 | Otlučení vnitřních omítek stěn MV nebo MVC stěn v rozsahu do 50 % |  |  | m2 | 471.397 | 0 |  | 0 |  |  |  | základní | 0.13 | 61.2816 | 0 | 0 | 0.02 | 9.4279 | 4 | K | 2 |  |  |  | ROZPOCET | 0 | 0 | 0 | 0 | 0 | 1 | 0 | 4
|  |  | 471,397 |  |  |  | 471.397 | [14 empty] | VV | 2 | 2 | -1 | 1 | ROZPOCET
138 | K | 978015361 | Otlučení vnějších omítek MV nebo MVC průčelí v rozsahu do 50 % |  |  | m2 | 287.735 | 0 |  | 0 |  |  |  | základní | 0.1 | 28.7735 | 0 | 0 | 0.029 | 8.3443 | 4 | K | 2 |  |  |  | ROZPOCET | 0 | 0 | 0 | 0 | 0 | 1 | 0 | 4
|  |  | (0,160*2+1,470+2,530)*3,90 |  |  |  | 16.848 | [14 empty] | VV | 2 | 2 | -1 | 0 | ROZPOCET
|  |  | -1,470*1,470*3,90 |  |  |  | -8.428 | [14 empty] | VV | 2 | 2 | -1 | 0 | ROZPOCET
|  |  | 1,92*3,0-(1,050*2,050) |  |  |  | 3.608 | [14 empty] | VV | 2 | 2 | -1 | 0 | ROZPOCET
|  |  | 10,0*3,92+10,24*2,50*0,5 |  |  |  | 52 | [14 empty] | VV | 2 | 2 | -1 | 0 | ROZPOCET
|  |  | -(3,360+2,90)*3,0-(5,670*1,2*0,5) |  |  |  | -22.182 | [14 empty] | VV | 2 | 2 | -1 | 0 | ROZPOCET
|  |  | -1,150*1,470*2 |  |  |  | -3.381 | [14 empty] | VV | 2 | 2 | -1 | 0 | ROZPOCET
|  |  | -1,350*0,60 |  |  |  | -0.81 | [14 empty] | VV | 2 | 2 | -1 | 0 | ROZPOCET
|  |  | 25,60*3,70 |  |  |  | 94.72 | [14 empty] | VV | 2 | 2 | -1 | 0 | ROZPOCET
|  |  | -1,150*1,470*7-3,620*2,95*2 |  |  |  | -33.192 | [14 empty] | VV | 2 | 2 | -1 | 0 | ROZPOCET
|  |  | 10,0*3,920+10,24*2,50*0,50 |  |  |  | 52 | [14 empty] | VV | 2 | 2 | -1 | 0 | ROZPOCET
|  |  | -1,150*1,520 |  |  |  | -1.748 | [14 empty] | VV | 2 | 2 | -1 | 0 | ROZPOCET
|  |  | -5,91*2,70-5,91*1,40*0,5 |  |  |  | -20.094 | [14 empty] | VV | 2 | 2 | -1 | 0 | ROZPOCET
|  |  | -1,150*1,150 |  |  |  | -1.323 | [14 empty] | VV | 2 | 2 | -1 | 0 | ROZPOCET
|  |  | 1,83*2,90-(1,05*2,05) |  |  |  | 3.155 | [14 empty] | VV | 2 | 2 | -1 | 0 | ROZPOCET
|  |  | 5,91*2,90+(6,150*1,4*0,5) |  |  |  | 21.444 | [14 empty] | VV | 2 | 2 | -1 | 0 | ROZPOCET
|  |  | -1,150*1,470 |  |  |  | -1.691 | [14 empty] | VV | 2 | 2 | -1 | 0 | ROZPOCET
|  |  | 6,60*2,50 |  |  |  | 16.5 | [14 empty] | VV | 2 | 2 | -1 | 0 | ROZPOCET
|  |  | -1,050*0,86*2 |  |  |  | -1.806 | [14 empty] | VV | 2 | 2 | -1 | 0 | ROZPOCET
|  |  | (2,32*3,80+(2,44*1,4*0,5))*2 |  |  |  | 21.048 | [14 empty] | VV | 2 | 2 | -1 | 0 | ROZPOCET
|  |  | -1,050*2,050 |  |  |  | -2.153 | [14 empty] | VV | 2 | 2 | -1 | 0 | ROZPOCET
|  |  | 12,29*3,80 |  |  |  | 46.702 | [14 empty] | VV | 2 | 2 | -1 | 0 | ROZPOCET
|  |  | -1,150*0,95*2 |  |  |  | -2.185 | [14 empty] | VV | 2 | 2 | -1 | 0 | ROZPOCET
|  |  | 16,70*3,60 |  |  |  | 60.12 | [14 empty] | VV | 2 | 2 | -1 | 0 | ROZPOCET
|  |  | -1,30*1,090 |  |  |  | -1.417 | [14 empty] | VV | 2 | 2 | -1 | 0 | ROZPOCET
|  |  | Součet |  |  |  | 287.735 | [14 empty] | VV | 2 | 4 | -1 | 1 | ROZPOCET
139 | K | 978015391 | Otlučení vnějších omítek MV nebo MVC průčelí v rozsahu do 100 % |  |  | m2 | 167.22 | 0 |  | 0 |  |  |  | základní | 0.22 | 36.7884 | 0 | 0 | 0.059 | 9.866 | 4 | K | 2 |  |  |  | ROZPOCET | 0 | 0 | 0 | 0 | 0 | 1 | 0 | 4
|  |  | "věž" | [18 empty] | VV | 2 | 1 | -1 | 0 | ROZPOCET
|  |  | (3,89*2+3,36)*(12,30+0,50) |  |  |  | 142.592 | [14 empty] | VV | 2 | 2 | -1 | 0 | ROZPOCET
|  |  | -1,0*2,050 |  |  |  | -2.05 | [14 empty] | VV | 2 | 2 | -1 | 0 | ROZPOCET
|  |  | (2,050*2+1,050)*0,20 |  |  |  | 1.03 | [14 empty] | VV | 2 | 2 | -1 | 0 | ROZPOCET
|  |  | -1,30*0,95*3 |  |  |  | -3.705 | [14 empty] | VV | 2 | 2 | -1 | 0 | ROZPOCET
|  |  | (1,30+0,95)*2*0,15*3 |  |  |  | 2.025 | [14 empty] | VV | 2 | 2 | -1 | 0 | ROZPOCET
|  |  | 3,360*8,30 |  |  |  | 27.888 | [14 empty] | VV | 2 | 2 | -1 | 0 | ROZPOCET
|  |  | -1,30*0,95 |  |  |  | -1.235 | [14 empty] | VV | 2 | 2 | -1 | 0 | ROZPOCET
|  |  | (1,30+0,95)*2*0,150 |  |  |  | 0.675 | [14 empty] | VV | 2 | 2 | -1 | 0 | ROZPOCET
|  |  | Součet |  |  |  | 167.22 | [14 empty] | VV | 2 | 4 | -1 | 1 | ROZPOCET
| 99 - Přesuny hmot a sutí | [8 empty] | 0 | [5 empty] | 469.7824 |  | 0 |  | 0 | 1 | D | 2 |  |  |  | ROZPOCET | [6 empty] | 0
140 | K | 997013511 | Odvoz suti a vybouraných hmot z meziskládky na skládku do 1 km s naložením a se složením |  |  | t | 340.422 | 0 |  | 0 |  |  |  | základní | 0.255 | 86.8076 | 0 | 0 | 0 | 0 | 4 | K | 3 |  |  |  | ROZPOCET | 0 | 0 | 0 | 0 | 0 | 1 | 0 | 4
141 | K | 997013501 | Odvoz suti na skládku a vybouraných hmot nebo meziskládku do 1 km se složením |  |  | t | 3063.798 | 0 |  | 0 |  |  |  | základní | 0.125 | 382.9747 | 0 | 0 | 0 | 0 | 4 | K | 3 |  |  |  | ROZPOCET | 0 | 0 | 0 | 0 | 0 | 1 | 0 | 4
142 | K | 997013801 | Poplatek za uložení stavebního betonového odpadu na skládce (skládkovné) |  |  | t | 211.261 | 0 |  | 0 |  |  |  | základní | 0 | 0 | 0 | 0 | 0 | 0 | 4 | K | 3 |  |  |  | ROZPOCET | 0 | 0 | 0 | 0 | 0 | 1 | 0 | 4
|  |  | 51,50+4,40+1,362+83,701+25,257+45,041 |  |  |  | 211.261 | [14 empty] | VV | 3 | 2 | -1 | 1 | ROZPOCET
143 | K | 997013802 | Poplatek za uložení stavebního železobetonového odpadu na skládce (skládkovné) |  |  | t | 9.25 | 0 |  | 0 |  |  |  | základní | 0 | 0 | 0 | 0 | 0 | 0 | 4 | K | 3 |  |  |  | ROZPOCET | 0 | 0 | 0 | 0 | 0 | 1 | 0 | 4
|  |  | 3,780+5,470 |  |  |  | 9.25 | [14 empty] | VV | 3 | 2 | -1 | 1 | ROZPOCET
144 | K | 997013803 | Poplatek za uložení stavebního odpadu z keramických materiálů na skládce (skládkovné) |  |  | t | 100.78 | 0 |  | 0 |  |  |  | základní | 0 | 0 | 0 | 0 | 0 | 0 | 4 | K | 3 |  |  |  | ROZPOCET | 0 | 0 | 0 | 0 | 0 | 1 | 0 | 4
|  |  | 1,425+58,10+2,762+0,625+0,108+0,296+0,018+9,728+8,341+9,866+6,747+2,764 |  |  |  | 100.78 | [14 empty] | VV | 3 | 2 | -1 | 1 | ROZPOCET
145 | K | 997013804 | Poplatek za uložení stavebního odpadu ze skla na skládce (skládkovné) |  |  | t | 0.301 | 0 |  | 0 |  |  |  | základní | 0 | 0 | 0 | 0 | 0 | 0 | 4 | K | 3 |  |  |  | ROZPOCET | 0 | 0 | 0 | 0 | 0 | 1 | 0 | 4
146 | K | 997013811 | Poplatek za uložení stavebního dřevěného odpadu na skládce (skládkovné) |  |  | t | 11.664 | 0 |  | 0 |  |  |  | základní | 0 | 0 | 0 | 0 | 0 | 0 | 4 | K | 3 |  |  |  | ROZPOCET | 0 | 0 | 0 | 0 | 0 | 1 | 0 | 4
|  |  | 11,664 |  |  |  | 11.664 | [14 empty] | VV | 3 | 2 | -1 | 1 | ROZPOCET
147 | K | 997013814 | Poplatek za uložení stavebního odpadu z izolačních hmot na skládce (skládkovné) |  |  | t | 0.436 | 0 |  | 0 |  |  |  | základní | 0 | 0 | 0 | 0 | 0 | 0 | 4 | K | 3 |  |  |  | ROZPOCET | 0 | 0 | 0 | 0 | 0 | 1 | 0 | 4
|  |  | 0,374+0,062 |  |  |  | 0.436 | [14 empty] | VV | 3 | 2 | -1 | 1 | ROZPOCET
148 | K | 997013831 | Poplatek za uložení stavebního směsného odpadu na skládce (skládkovné) |  |  | t | 3.542 | 0 |  | 0 |  |  |  | základní | 0 | 0 | 0 | 0 | 0 | 0 | 4 | K | 3 |  |  |  | ROZPOCET | 0 | 0 | 0 | 0 | 0 | 1 | 0 | 4
|  |  | 0,396+0,859+0,528+1,542+0,217 |  |  |  | 3.542 | [14 empty] | VV | 3 | 2 | -1 | 1 | ROZPOCET
149 | K | 997013832 | Poplatek za uložení stavebního kovového odpadu na skládce (skládkovné) |  |  | t | 3.457 | 0 |  | 0 |  |  |  | základní | 0 | 0 | 0 | 0 | 0 | 0 | 4 | K | 3 |  |  |  | ROZPOCET | 0 | 0 | 0 | 0 | 0 | 1 | 0 | 4
|  |  | 1,566+1,411+0,480 |  |  |  | 3.457 | [14 empty] | VV | 3 | 2 | -1 | 1 | ROZPOCET
| PSV - Práce a dodávky PSV | [8 empty] | 0 | [5 empty] | 1673.3643 |  | 28.977 |  | 23.8771 | 2 | D | 0 |  |  |  | ROZPOCET | [6 empty] | 0
| 711 - Izolace proti vodě, vlhkosti a plynům | [8 empty] | 0 | [5 empty] | 87.6788 |  | 1.9282 |  | 0 | 2 | D | 1 |  |  |  | ROZPOCET | [6 empty] | 0
150 | K | 711111001 | Provedení izolace proti zemní vlhkosti vodorovné za studena nátěrem penetračním |  |  | m2 | 270.049 | 0 |  | 0 |  |  |  | základní | 0.024 | 6.4812 | 0 | 0 | 0 | 0 | 16 | K | 2 |  |  |  | ROZPOCET | 0 | 0 | 0 | 0 | 0 | 1 | 0 | 16
|  |  | "deska" | [18 empty] | VV | 2 | 1 | -1 | 0 | ROZPOCET
|  |  | 3,15+56,92+8,72+4,68+8,52+92,78+3,060+4,04+7,11+1,09+4,18+24,93+21,11+12,37+1,77 |  |  |  | 254.43 | [14 empty] | VV | 2 | 2 | -1 | 0 | ROZPOCET
|  |  | (12,290+2,020*2)*0,30 |  |  |  | 4.899 | [14 empty] | VV | 2 | 2 | -1 | 0 | ROZPOCET
|  |  | 1,46*0,30 |  |  |  | 0.438 | [14 empty] | VV | 2 | 2 | -1 | 0 | ROZPOCET
|  |  | (3,62+0,480+3,62)*0,480 |  |  |  | 3.706 | [14 empty] | VV | 2 | 2 | -1 | 0 | ROZPOCET
|  |  | (3,030+1,220+0,170)*0,150 |  |  |  | 0.663 | [14 empty] | VV | 2 | 2 | -1 | 0 | ROZPOCET
|  |  | (2,250+1,870+1,0)*0,10 |  |  |  | 0.512 | [14 empty] | VV | 2 | 2 | -1 | 0 | ROZPOCET
|  |  | (1,0+2,74+2,010)*0,10 |  |  |  | 0.575 | [14 empty] | VV | 2 | 2 | -1 | 0 | ROZPOCET
|  |  | 1,460*0,10 |  |  |  | 0.146 | [14 empty] | VV | 2 | 2 | -1 | 0 | ROZPOCET
|  |  | "vstupy" | [18 empty] | VV | 2 | 1 | -1 | 0 | ROZPOCET
|  |  | (1,0+0,80)*1,30*2 |  |  |  | 4.68 | [14 empty] | VV | 2 | 2 | -1 | 0 | ROZPOCET
|  |  | Součet |  |  |  | 270.049 | [14 empty] | VV | 2 | 4 | -1 | 1 | ROZPOCET
151 | M | 111631500 | lak asfaltový |  |  | t | 0.081 | 0 |  | 0 |  |  |  | základní | 0 | 0 | 1 | 0.081 | 0 | 0 | 32 | M | 2 |  |  |  | ROZPOCET | 0 | 0 | 0 | 0 | 0 | 1 | 0 | 16
152 | K | 711112001 | Provedení izolace proti zemní vlhkosti svislé za studena nátěrem penetračním |  |  | m2 | 14.724 | 0 |  | 0 |  |  |  | základní | 0.054 | 0.7951 | 0 | 0 | 0 | 0 | 16 | K | 2 |  |  |  | ROZPOCET | 0 | 0 | 0 | 0 | 0 | 1 | 0 | 16
|  |  | (2,32*2+12,29)*0,70 |  |  |  | 11.851 | [14 empty] | VV | 2 | 2 | -1 | 0 | ROZPOCET
|  |  | 4,420*0,65 |  |  |  | 2.873 | [14 empty] | VV | 2 | 2 | -1 | 0 | ROZPOCET
|  |  | Součet |  |  |  | 14.724 | [14 empty] | VV | 2 | 4 | -1 | 1 | ROZPOCET
153 | M | 111631500 | lak asfaltový |  |  | t | 0.005 | 0 |  | 0 |  |  |  | základní | 0 | 0 | 1 | 0.005 | 0 | 0 | 32 | M | 2 |  |  |  | ROZPOCET | 0 | 0 | 0 | 0 | 0 | 1 | 0 | 16
154 | K | 711113117 | Izolace proti zemní vlhkosti vodorovná za studena těsnicí stěrkou |  |  | m2 | 15.56 | 0 |  | 0 |  |  |  | základní | 0.15 | 2.334 | 0.003 | 0.04668 | 0 | 0 | 16 | K | 2 |  |  |  | ROZPOCET | 0 | 0 | 0 | 0 | 0 | 1 | 0 | 16
|  |  | "110,111,115" | [18 empty] | VV | 2 | 1 | -1 | 0 | ROZPOCET
|  |  | 1,09+4,18+1,770 |  |  |  | 7.04 | [14 empty] | VV | 2 | 2 | -1 | 0 | ROZPOCET
|  |  | "105" | [18 empty] | VV | 2 | 1 | -1 | 0 | ROZPOCET
|  |  | 8,52 |  |  |  | 8.52 | [14 empty] | VV | 2 | 2 | -1 | 0 | ROZPOCET
|  |  | Součet |  |  |  | 15.56 | [14 empty] | VV | 2 | 4 | -1 | 1 | ROZPOCET
155 | K | 711113127 | Izolace proti zemní vlhkosti svislá za studena těsnicí stěrkou |  |  | m2 | 6.387 | 0 |  | 0 |  |  |  | základní | 0.21 | 1.3413 | 0.003 | 0.019161 | 0 | 0 | 16 | K | 2 |  |  |  | ROZPOCET | 0 | 0 | 0 | 0 | 0 | 1 | 0 | 16
|  |  | "110" | [18 empty] | VV | 2 | 1 | -1 | 0 | ROZPOCET
|  |  | (1,30+0,80)*2*0,150 |  |  |  | 0.63 | [14 empty] | VV | 2 | 2 | -1 | 0 | ROZPOCET
|  |  | "111" | [18 empty] | VV | 2 | 1 | -1 | 0 | ROZPOCET
|  |  | (2,250+2,77)*2*0,150 |  |  |  | 1.506 | [14 empty] | VV | 2 | 2 | -1 | 0 | ROZPOCET
|  |  | "115" | [18 empty] | VV | 2 | 1 | -1 | 0 | ROZPOCET
|  |  | (1,870+1,0)*2*0,150 |  |  |  | 0.861 | [14 empty] | VV | 2 | 2 | -1 | 0 | ROZPOCET
|  |  | "105" | [18 empty] | VV | 2 | 1 | -1 | 0 | ROZPOCET
|  |  | (2,010+1,10)*2*0,150 |  |  |  | 0.933 | [14 empty] | VV | 2 | 2 | -1 | 0 | ROZPOCET
|  |  | (1,32+1,0)*2*0,15*2 |  |  |  | 1.392 | [14 empty] | VV | 2 | 2 | -1 | 0 | ROZPOCET
|  |  | (2,010+1,54)*2*0,15 |  |  |  | 1.065 | [14 empty] | VV | 2 | 2 | -1 | 0 | ROZPOCET
|  |  | Součet |  |  |  | 6.387 | [14 empty] | VV | 2 | 4 | -1 | 1 | ROZPOCET
156 | K | 711141559 | Provedení izolace proti zemní vlhkosti pásy přitavením vodorovné NAIP |  |  | m2 | 270.049 | 0 |  | 0 |  |  |  | základní | 0.222 | 59.9509 | 0.0004 | 0.10802 | 0 | 0 | 16 | K | 2 |  |  |  | ROZPOCET | 0 | 0 | 0 | 0 | 0 | 1 | 0 | 16
157 | M | 628331580 | pás těžký asfaltovaný G 200 S 40 |  |  | m2 | 310.556 | 0 |  | 0 |  |  |  | základní | 0 | 0 | 0.0045 | 1.3975 | 0 | 0 | 32 | M | 2 |  |  |  | ROZPOCET | 0 | 0 | 0 | 0 | 0 | 1 | 0 | 16
158 | K | 711142559 | Provedení izolace proti zemní vlhkosti pásy přitavením svislé NAIP |  |  | m2 | 14.724 | 0 |  | 0 |  |  |  | základní | 0.26 | 3.8282 | 0.0004 | 0.0058896 | 0 | 0 | 16 | K | 2 |  |  |  | ROZPOCET | 0 | 0 | 0 | 0 | 0 | 1 | 0 | 16
159 | M | 628331580 | pás těžký asfaltovaný G 200 S 40 |  |  | m2 | 17.669 | 0 |  | 0 |  |  |  | základní | 0 | 0 | 0.0045 | 0.07951 | 0 | 0 | 32 | M | 2 |  |  |  | ROZPOCET | 0 | 0 | 0 | 0 | 0 | 1 | 0 | 16
160 | K | 711491172 | Provedení izolace proti tlakové vodě vodorovné z textilií vrstva ochranná |  |  | m2 | 117.71 | 0 |  | 0 |  |  |  | základní | 0.11 | 12.9481 | 0 | 0 | 0 | 0 | 16 | K | 2 |  |  |  | ROZPOCET | 0 | 0 | 0 | 0 | 0 | 1 | 0 | 16
|  |  | "SP03" | [18 empty] | VV | 2 | 1 | -1 | 0 | ROZPOCET
|  |  | (92,78+24,93) |  |  |  | 117.71 | [14 empty] | VV | 2 | 2 | -1 | 1 | ROZPOCET
161 | M | 693110640 | geotextilie 500 g/m2, |  |  | m | 123.596 | 0 |  | 0 |  |  |  | základní | 0 | 0 | 0.0015 | 0.18539 | 0 | 0 | 32 | M | 2 |  |  |  | ROZPOCET | 0 | 0 | 0 | 0 | 0 | 1 | 0 | 16
162 | K | 998711201 | Přesun hmot procentní pro izolace proti vodě, vlhkosti a plynům v objektech v do 6 m |  |  | % | 0 | 0 |  | 0 |  |  |  | základní | 0 | 0 | 0 | 0 | 0 | 0 | 16 | K | 2 |  |  |  | ROZPOCET | 0 | 0 | 0 | 0 | 0 | 1 | 0 | 16
| 713 - Izolace tepelné | [8 empty] | 0 | [5 empty] | 58.0058 |  | 2.1968 |  | 0.061523 | 2 | D | 1 |  |  |  | ROZPOCET | [6 empty] | 0
163 | K | 713110813 | Odstranění tepelné izolace stropů volně kladených z vláknitých materiálů tl přes 100 mm |  |  | m2 | 35.156 | 0 |  | 0 |  |  |  | základní | 0.06 | 2.1094 | 0 | 0 | 0.00175 | 0.061523 | 16 | K | 2 |  |  |  | ROZPOCET | 0 | 0 | 0 | 0 | 0 | 1 | 0 | 16
|  |  | "2.NP" | [18 empty] | VV | 2 | 1 | -1 | 0 | ROZPOCET
|  |  | (1,50+2,90)*7,990 |  |  |  | 35.156 | [14 empty] | VV | 2 | 2 | -1 | 1 | ROZPOCET
164 | K | 713111112 | Montáž izolace tepelné vrchem stropů mezi trámy kladenými rohožemi, pásy, dílci, deskami |  |  | m2 | 225.736 | 0 |  | 0 |  |  |  | základní | 0.09 | 20.3162 | 0 | 0 | 0 | 0 | 16 | K | 2 |  |  |  | ROZPOCET | 0 | 0 | 0 | 0 | 0 | 1 | 0 | 16
165 | M | 631481150 | deska minerální izolační tl.160 mm |  |  | m2 | 230.251 | 0 |  | 0 |  |  |  | základní | 0 | 0 | 0.00448 | 1.0315 | 0 | 0 | 32 | M | 2 |  |  |  | ROZPOCET | 0 | 0 | 0 | 0 | 0 | 1 | 0 | 16
166 | K | 713111112 | Montáž izolace tepelné vrchem stropů mezi trámy kladenými rohožemi, pásy, dílci, deskami |  |  | m2 | 225.736 | 0 |  | 0 |  |  |  | základní | 0.09 | 20.3162 | 0 | 0 | 0 | 0 | 16 | K | 2 |  |  |  | ROZPOCET | 0 | 0 | 0 | 0 | 0 | 1 | 0 | 16
|  |  | 225,736 |  |  |  | 225.736 | [14 empty] | VV | 2 | 2 | -1 | 1 | ROZPOCET
167 | M | 631481100 | deska minerální izolační tl.60 mm |  |  | m2 | 230.251 | 0 |  | 0 |  |  |  | základní | 0 | 0 | 0.00168 | 0.38682 | 0 | 0 | 32 | M | 2 |  |  |  | ROZPOCET | 0 | 0 | 0 | 0 | 0 | 1 | 0 | 16
168 | K | 713121111 | Montáž izolace tepelné podlah volně kladenými rohožemi, pásy, dílci, deskami 1 vrstva |  |  | m2 | 254.4 | 0 |  | 0 |  |  |  | základní | 0.06 | 15.264 | 0 | 0 | 0 | 0 | 16 | K | 2 |  |  |  | ROZPOCET | 0 | 0 | 0 | 0 | 0 | 1 | 0 | 16
|  |  | (3,15+8,72+4,68+8,52+3,060+4,010+7,11+1,090+4,18+1,77) |  |  |  | 46.29 | [14 empty] | VV | 2 | 2 | -1 | 0 | ROZPOCET
|  |  | (56,92+21,11+12,37) |  |  |  | 90.4 | [14 empty] | VV | 2 | 2 | -1 | 0 | ROZPOCET
|  |  | 92,780+24,93 |  |  |  | 117.71 | [14 empty] | VV | 2 | 2 | -1 | 0 | ROZPOCET
|  |  | Součet |  |  |  | 254.4 | [14 empty] | VV | 2 | 4 | -1 | 1 | ROZPOCET
169 | M | 283759141 | deska z pěnového polystyrenu bílá EPS 150 S 1000 x 1000 x 90 mm |  |  | m2 | 259.488 | 0 |  | 0 |  |  |  | základní | 0 | 0 | 0.003 | 0.77846 | 0 | 0 | 32 | M | 2 |  |  |  | ROZPOCET | 0 | 0 | 0 | 0 | 0 | 1 | 0 | 16
170 | K | 998713202 | Přesun hmot procentní pro izolace tepelné v objektech v do 12 m |  |  | % | 0 | 0 |  | 0 |  |  |  | základní | 0 | 0 | 0 | 0 | 0 | 0 | 16 | K | 2 |  |  |  | ROZPOCET | 0 | 0 | 0 | 0 | 0 | 1 | 0 | 16
| 721 - Zdravotechnika | [8 empty] | 0 | [5 empty] | 0 |  | 0 |  | 0 | 2 | D | 1 |  |  |  | ROZPOCET | [6 empty] | 0
171 | K | 721000001 | Zdravotechnika - viz samostatný rozpočet |  |  | soub | 1 | 0 |  | 0 |  |  |  | základní | 0 | 0 | 0 | 0 | 0 | 0 | 16 | K | 2 |  |  |  | ROZPOCET | 0 | 0 | 0 | 0 | 0 | 1 | 0 | 16
| 731 - Ústřední vytápění | [8 empty] | 0 | [5 empty] | 0 |  | 0 |  | 0 | 2 | D | 1 |  |  |  | ROZPOCET | [6 empty] | 0
172 | K | 731000001 | Vytápění - viz samostatný rozpočet |  |  | soub | 1 | 0 |  | 0 |  |  |  | základní | 0 | 0 | 0 | 0 | 0 | 0 | 16 | K | 2 |  |  |  | ROZPOCET | 0 | 0 | 0 | 0 | 0 | 1 | 0 | 16
173 | K | 731000002 | Plynové zařízení - viz samostatný rozpočet |  |  | soub | 1 | 0 |  | 0 |  |  |  | základní | 0 | 0 | 0 | 0 | 0 | 0 | 16 | K | 2 |  |  |  | ROZPOCET | 0 | 0 | 0 | 0 | 0 | 1 | 0 | 16
| 741 - Elektromontáže | [8 empty] | 0 | [5 empty] | 0 |  | 0 |  | 0 | 2 | D | 1 |  |  |  | ROZPOCET | [6 empty] | 0
174 | K | 741000001 | Elektroinstalace - viz samostatný rozpočet |  |  | soub | 1 | 0 |  | 0 |  |  |  | základní | 0 | 0 | 0 | 0 | 0 | 0 | 16 | K | 2 |  |  |  | ROZPOCET | 0 | 0 | 0 | 0 | 0 | 1 | 0 | 16
175 | K | 741000002 | Slaboproud - viz samostatný rozpočet |  |  | soub | 1 | 0 |  | 0 |  |  |  | základní | 0 | 0 | 0 | 0 | 0 | 0 | 16 | K | 2 |  |  |  | ROZPOCET | 0 | 0 | 0 | 0 | 0 | 1 | 0 | 16
| 751 - Vzduchotechnika | [8 empty] | 0 | [5 empty] | 0 |  | 0 |  | 0 | 2 | D | 1 |  |  |  | ROZPOCET | [6 empty] | 0
176 | K | 751000001 | Vzduchotechnika - viz samostatný rozpočet |  |  | soub | 1 | 0 |  | 0 |  |  |  | základní | 0 | 0 | 0 | 0 | 0 | 0 | 16 | K | 2 |  |  |  | ROZPOCET | 0 | 0 | 0 | 0 | 0 | 1 | 0 | 16
| 762 - Konstrukce tesařské | [8 empty] | 0 | [5 empty] | 425.9525 |  | 8.5736 |  | 11.6642 | 2 | D | 1 |  |  |  | ROZPOCET | [6 empty] | 0
177 | K | 762081150 | Hoblování hraněného řeziva ve staveništní dílně |  |  | m3 | 1.174 | 0 |  | 0 |  |  |  | základní | 3.4 | 3.9916 | 0 | 0 | 0 | 0 | 16 | K | 2 |  |  |  | ROZPOCET | 0 | 0 | 0 | 0 | 0 | 1 | 0 | 16
|  |  | 1,174 |  |  |  | 1.174 | [14 empty] | VV | 2 | 2 | -1 | 1 | ROZPOCET
178 | K | 762083121 | Impregnace řeziva proti dřevokaznému hmyzu, houbám a plísním máčením třída ohrožení 1 a 2 |  |  | m3 | 8.301 | 0 |  | 0 |  |  |  | základní | 1.56 | 12.9496 | 0.00108 | 0.0089651 | 0 | 0 | 16 | K | 2 |  |  |  | ROZPOCET | 0 | 0 | 0 | 0 | 0 | 1 | 0 | 16
|  |  | 1,174+0,674+3,296 |  |  |  | 5.144 | [14 empty] | VV | 2 | 2 | -1 | 0 | ROZPOCET
|  |  | 0,947+1,293+0,024+0,893 |  |  |  | 3.157 | [14 empty] | VV | 2 | 2 | -1 | 0 | ROZPOCET
|  |  | Součet |  |  |  | 8.301 | [14 empty] | VV | 2 | 4 | -1 | 1 | ROZPOCET
179 | K | 762331812 | Demontáž vázaných kcí krovů z hranolů průřezové plochy do 224 cm2 |  |  | m | 18.8 | 0 |  | 0 |  |  |  | základní | 0.14 | 2.632 | 0 | 0 | 0.014 | 0.2632 | 4 | K | 2 |  |  |  | ROZPOCET | 0 | 0 | 0 | 0 | 0 | 1 | 0 | 4
|  |  | "vstupy" | [18 empty] | VV | 2 | 1 | -1 | 0 | ROZPOCET
|  |  | "pozednice a vaznice" | [18 empty] | VV | 2 | 1 | -1 | 0 | ROZPOCET
|  |  | 1,80*4+1,80*2 |  |  |  | 10.8 | [14 empty] | VV | 2 | 2 | -1 | 0 | ROZPOCET
|  |  | 4,0*2 |  |  |  | 8 | [14 empty] | VV | 2 | 2 | -1 | 0 | ROZPOCET
|  |  | Součet |  |  |  | 18.8 | [14 empty] | VV | 2 | 4 | -1 | 1 | ROZPOCET
180 | K | 762331921 | Vyřezání části střešní vazby průřezové plochy řeziva do 224 cm2 délky do 3 m |  |  | m | 17.235 | 0 |  | 0 |  |  |  | základní | 0.366 | 6.308 | 0 | 0 | 0.01232 | 0.21234 | 16 | K | 2 |  |  |  | ROZPOCET | 0 | 0 | 0 | 0 | 0 | 1 | 0 | 16
|  |  | 3,60*2+3,175 |  |  |  | 10.375 | [14 empty] | VV | 2 | 2 | -1 | 0 | ROZPOCET
|  |  | "kleština nad vaznicí" | [18 empty] | VV | 2 | 1 | -1 | 0 | ROZPOCET
|  |  | 3,43*2 |  |  |  | 6.86 | [14 empty] | VV | 2 | 2 | -1 | 0 | ROZPOCET
|  |  | Součet |  |  |  | 17.235 | [14 empty] | VV | 2 | 4 | -1 | 1 | ROZPOCET
181 | K | 762332132 | Montáž vázaných kcí krovů pravidelných z hraněného řeziva průřezové plochy do 224 cm2 |  |  | m | 76.325 | 0 |  | 0 |  |  |  | základní | 0.454 | 34.6516 | 0 | 0 | 0 | 0 | 16 | K | 2 |  |  |  | ROZPOCET | 0 | 0 | 0 | 0 | 0 | 1 | 0 | 16
|  |  | "pozednice a vaznice" | [18 empty] | VV | 2 | 1 | -1 | 0 | ROZPOCET
|  |  | 1,970*2 |  |  |  | 3.94 | [14 empty] | VV | 2 | 2 | -1 | 0 | ROZPOCET
|  |  | 1,97*2 |  |  |  | 3.94 | [14 empty] | VV | 2 | 2 | -1 | 0 | ROZPOCET
|  |  | 3,475*2+1,95*2 |  |  |  | 10.85 | [14 empty] | VV | 2 | 2 | -1 | 0 | ROZPOCET
|  |  | "krokve" | [18 empty] | VV | 2 | 1 | -1 | 0 | ROZPOCET
|  |  | (4,815+4,0)*3 |  |  |  | 26.445 | [14 empty] | VV | 2 | 2 | -1 | 0 | ROZPOCET
|  |  | (4,050+4,0)*3+3,50*2 |  |  |  | 31.15 | [14 empty] | VV | 2 | 2 | -1 | 0 | ROZPOCET
|  |  | Součet |  |  |  | 76.325 | [14 empty] | VV | 2 | 4 | -1 | 1 | ROZPOCET
182 | M | 605121210 | řezivo jehličnaté hranol jakost I-II délka 4 - 5 m |  |  | m3 | 1.174 | 0 |  | 0 |  |  |  | základní | 0 | 0 | 0.55 | 0.6457 | 0 | 0 | 32 | M | 2 |  |  |  | ROZPOCET | 0 | 0 | 0 | 0 | 0 | 1 | 0 | 16
|  |  | "pozednice a vaznice" | [18 empty] | VV | 2 | 1 | -1 | 0 | ROZPOCET
|  |  | 1,970*2*0,120*0,120*1,05 |  |  |  | 0.06 | [14 empty] | VV | 2 | 2 | -1 | 0 | ROZPOCET
|  |  | 1,97*2*0,120*0,160*1,05 |  |  |  | 0.079 | [14 empty] | VV | 2 | 2 | -1 | 0 | ROZPOCET
|  |  | (3,475*2+1,95*2)*0,120*0,120*1,05 |  |  |  | 0.164 | [14 empty] | VV | 2 | 2 | -1 | 0 | ROZPOCET
|  |  | "krokve" | [18 empty] | VV | 2 | 1 | -1 | 0 | ROZPOCET
|  |  | (4,815+4,0)*3*0,120*0,120*1,05 |  |  |  | 0.4 | [14 empty] | VV | 2 | 2 | -1 | 0 | ROZPOCET
|  |  | ((4,050+4,0)*3+3,50*2)*0,120*0,120*1,05 |  |  |  | 0.471 | [14 empty] | VV | 2 | 2 | -1 | 0 | ROZPOCET
|  |  | Součet |  |  |  | 1.174 | [14 empty] | VV | 2 | 4 | -1 | 1 | ROZPOCET
183 | K | 762332922 | Doplnění části střešní vazby z hranolů průřezové plochy do 224 cm2 včetně materiálu |  |  | m | 44.35 | 0 |  | 0 |  |  |  | základní | 0.598 | 26.5213 | 0.01363 | 0.60449 | 0 | 0 | 16 | K | 2 |  |  |  | ROZPOCET | 0 | 0 | 0 | 0 | 0 | 1 | 0 | 16
|  |  | "kleština a rozpěra" | [18 empty] | VV | 2 | 1 | -1 | 0 | ROZPOCET
|  |  | 3,60*2+3,17 |  |  |  | 10.37 | [14 empty] | VV | 2 | 2 | -1 | 0 | ROZPOCET
|  |  | "pozednice" | [18 empty] | VV | 2 | 1 | -1 | 0 | ROZPOCET
|  |  | 12,390+1,010 |  |  |  | 13.4 | [14 empty] | VV | 2 | 2 | -1 | 0 | ROZPOCET
|  |  | "kleštiny nad vaznicí" | [18 empty] | VV | 2 | 1 | -1 | 0 | ROZPOCET
|  |  | 3,43*3*2 |  |  |  | 20.58 | [14 empty] | VV | 2 | 2 | -1 | 0 | ROZPOCET
|  |  | Součet |  |  |  | 44.35 | [14 empty] | VV | 2 | 4 | -1 | 1 | ROZPOCET
184 | K | 762332931 | Montáž doplnění části střešní vazby z hranolů průřezové plochy do 120 cm2 |  |  | m | 155.8 | 0 |  | 0 |  |  |  | základní | 0.474 | 73.8492 | 6e-05 | 0.009348 | 0 | 0 | 16 | K | 2 |  |  |  | ROZPOCET | 0 | 0 | 0 | 0 | 0 | 1 | 0 | 16
|  |  | 1,70*24 |  |  |  | 40.8 | [14 empty] | VV | 2 | 2 | -1 | 0 | ROZPOCET
|  |  | 1,70*10*2 |  |  |  | 34 | [14 empty] | VV | 2 | 2 | -1 | 0 | ROZPOCET
|  |  | 3,0*27 |  |  |  | 81 | [14 empty] | VV | 2 | 2 | -1 | 0 | ROZPOCET
|  |  | Součet |  |  |  | 155.8 | [14 empty] | VV | 2 | 4 | -1 | 1 | ROZPOCET
185 | M | 605111300 | řezivo stavební fošny prismované šířky 160 - 220 mm délky 2 - 5 m |  |  | m3 | 0.674 | 0 |  | 0 |  |  |  | základní | 0 | 0 | 0.55 | 0.3707 | 0 | 0 | 32 | M | 2 |  |  |  | ROZPOCET | 0 | 0 | 0 | 0 | 0 | 1 | 0 | 16
|  |  | 155,800*0,03*0,140 |  |  |  | 0.654 | [14 empty] | VV | 2 | 2 | -1 | 1 | ROZPOCET
186 | K | 762335812 | Demontáž krokví průřezové plochy do 224 cm2 na dřevěný podklad |  |  | m | 57.1 | 0 |  | 0 |  |  |  | základní | 0.08 | 4.568 | 0 | 0 | 0.012 | 0.6852 | 16 | K | 2 |  |  |  | ROZPOCET | 0 | 0 | 0 | 0 | 0 | 1 | 0 | 16
|  |  | "vstupy" | [18 empty] | VV | 2 | 1 | -1 | 0 | ROZPOCET
|  |  | 2,50*3+5,20*3+2,50*3+5,30*3+5,30*2 |  |  |  | 57.1 | [14 empty] | VV | 2 | 2 | -1 | 1 | ROZPOCET
187 | K | 762341250 | Montáž bednění střech rovných a šikmých sklonu do 60° z hoblovaných prken |  |  | m2 | 130.81 | 0 |  | 0 |  |  |  | základní | 0.346 | 45.2603 | 0 | 0 | 0 | 0 | 16 | K | 2 |  |  |  | ROZPOCET | 0 | 0 | 0 | 0 | 0 | 1 | 0 | 16
|  |  | "vchody" | [18 empty] | VV | 2 | 1 | -1 | 0 | ROZPOCET
|  |  | (4,815+4,0)*1,950 |  |  |  | 17.189 | [14 empty] | VV | 2 | 2 | -1 | 0 | ROZPOCET
|  |  | 4,050*1,95 |  |  |  | 7.898 | [14 empty] | VV | 2 | 2 | -1 | 0 | ROZPOCET
|  |  | 0,70*1,950 |  |  |  | 1.365 | [14 empty] | VV | 2 | 2 | -1 | 0 | ROZPOCET
|  |  | 3,70*3,475 |  |  |  | 12.858 | [14 empty] | VV | 2 | 2 | -1 | 0 | ROZPOCET
|  |  | "Plech. krytina."91,50 |  |  |  | 91.5 | [14 empty] | VV | 2 | 2 | -1 | 0 | ROZPOCET
|  |  | Součet |  |  |  | 130.81 | [14 empty] | VV | 2 | 4 | -1 | 1 | ROZPOCET
188 | M | 605111200 | řezivo stavební prkna prismovaná tloušťky 25 - 37 mm délky 2 - 5 m |  |  | m3 | 3.296 | 0 |  | 0 |  |  |  | základní | 0 | 0 | 0.55 | 1.8128 | 0 | 0 | 32 | M | 2 |  |  |  | ROZPOCET | 0 | 0 | 0 | 0 | 0 | 1 | 0 | 16
|  |  | 130,81*0,024*1,05 |  |  |  | 3.296 | [14 empty] | VV | 2 | 2 | -1 | 1 | ROZPOCET
189 | K | 762341811 | Demontáž bednění střech z prken |  |  | m2 | 39.394 | 0 |  | 0 |  |  |  | základní | 0.09 | 3.5455 | 0 | 0 | 0.015 | 0.59091 | 16 | K | 2 |  |  |  | ROZPOCET | 0 | 0 | 0 | 0 | 0 | 1 | 0 | 16
|  |  | "vchody" | [18 empty] | VV | 2 | 1 | -1 | 0 | ROZPOCET
|  |  | 2,50*1,80+5,20*1,80 |  |  |  | 13.86 | [14 empty] | VV | 2 | 2 | -1 | 0 | ROZPOCET
|  |  | 2,50*1,80+(5,20*(3,59+0,455)) |  |  |  | 25.534 | [14 empty] | VV | 2 | 2 | -1 | 0 | ROZPOCET
|  |  | Součet |  |  |  | 39.394 | [14 empty] | VV | 2 | 4 | -1 | 1 | ROZPOCET
190 | K | 762342812 | Demontáž laťování střech z latí osové vzdálenosti do 0,50 m |  |  | m2 | 39.394 | 0 |  | 0 |  |  |  | základní | 0.05 | 1.9697 | 0 | 0 | 0.005 | 0.19697 | 16 | K | 2 |  |  |  | ROZPOCET | 0 | 0 | 0 | 0 | 0 | 1 | 0 | 16
|  |  | 2,50*1,80 |  |  |  | 4.5 | [14 empty] | VV | 2 | 2 | -1 | 0 | ROZPOCET
|  |  | 5,20*1,80 |  |  |  | 9.36 | [14 empty] | VV | 2 | 2 | -1 | 0 | ROZPOCET
|  |  | 2,50*1,80 |  |  |  | 4.5 | [14 empty] | VV | 2 | 2 | -1 | 0 | ROZPOCET
|  |  | 5,20*(3,59+0,455) |  |  |  | 21.034 | [14 empty] | VV | 2 | 2 | -1 | 0 | ROZPOCET
|  |  | Součet |  |  |  | 39.394 | [14 empty] | VV | 2 | 4 | -1 | 1 | ROZPOCET
191 | K | 762343912 | Zabednění otvorů ve střeše prkny tl do 32mm plochy jednotlivě do 4 m2 |  |  | m2 | 1.2 | 0 |  | 0 |  |  |  | základní | 0.606 | 0.7272 | 0.01946 | 0.023352 | 0 | 0 | 16 | K | 2 |  |  |  | ROZPOCET | 0 | 0 | 0 | 0 | 0 | 1 | 0 | 16
|  |  | 1,0*1,20 |  |  |  | 1.2 | [14 empty] | VV | 2 | 2 | -1 | 1 | ROZPOCET
192 | K | 762395000 | Spojovací prostředky pro montáž krovu, bednění, laťování, světlíky, klíny |  |  | m3 | 5.144 | 0 |  | 0 |  |  |  | základní | 0 | 0 | 0.02431 | 0.12505 | 0 | 0 | 16 | K | 2 |  |  |  | ROZPOCET | 0 | 0 | 0 | 0 | 0 | 1 | 0 | 16
|  |  | 1,174+0,674+3,296 |  |  |  | 5.144 | [14 empty] | VV | 2 | 2 | -1 | 1 | ROZPOCET
193 | K | 762526110 | Položení polštáře pod podlahy při osové vzdálenosti 65 cm |  |  | m2 | 225.736 | 0 |  | 0 |  |  |  | základní | 0.299 | 67.4951 | 0 | 0 | 0 | 0 | 16 | K | 2 |  |  |  | ROZPOCET | 0 | 0 | 0 | 0 | 0 | 1 | 0 | 16
194 | M | 605111250 | řezivo stavební fošny prismované do šířky mm délky 2 - 5 m |  |  | m3 | 0.947 | 0 |  | 0 |  |  |  | základní | 0 | 0 | 0.55 | 0.52085 | 0 | 0 | 32 | M | 2 |  |  |  | ROZPOCET | 0 | 0 | 0 | 0 | 0 | 1 | 0 | 16
|  |  | "201,202,204,205" | [18 empty] | VV | 2 | 1 | -1 | 0 | ROZPOCET
|  |  | (8,790/0,625+1)*9,70*0,04*0,06 |  |  |  | 0.351 | [14 empty] | VV | 2 | 2 | -1 | 0 | ROZPOCET
|  |  | (8,040/0,625+1)*9,70*0,04*0,06 |  |  |  | 0.323 | [14 empty] | VV | 2 | 2 | -1 | 0 | ROZPOCET
|  |  | (3,79/0,625+1)*9,70*0,04*0,060 |  |  |  | 0.164 | [14 empty] | VV | 2 | 2 | -1 | 0 | ROZPOCET
|  |  | (3,95/0,625+1)*6,180*0,04*0,060 |  |  |  | 0.109 | [14 empty] | VV | 2 | 2 | -1 | 0 | ROZPOCET
|  |  | Součet |  |  |  | 0.947 | [14 empty] | VV | 2 | 4 | -1 | 1 | ROZPOCET
195 | K | 762810014 | Záklop stropů z desek OSB tl 18 mm na sraz šroubovaných na trámy |  |  | m2 | 8.184 | 0 |  | 0 |  |  |  | základní | 0.253 | 2.0706 | 0.0113 | 0.092479 | 0 | 0 | 16 | K | 2 |  |  |  | ROZPOCET | 0 | 0 | 0 | 0 | 0 | 1 | 0 | 16
|  |  | "vstupy" | [18 empty] | VV | 2 | 1 | -1 | 0 | ROZPOCET
|  |  | 1,60*1,83+(1,60+1,83)*0,275 |  |  |  | 3.871 | [14 empty] | VV | 2 | 2 | -1 | 0 | ROZPOCET
|  |  | 1,84*1,80+(1,84+1,80)*0,275 |  |  |  | 4.313 | [14 empty] | VV | 2 | 2 | -1 | 0 | ROZPOCET
|  |  | Součet |  |  |  | 8.184 | [14 empty] | VV | 2 | 4 | -1 | 1 | ROZPOCET
196 | K | 762810016 | Záklop stropů z desek OSB tl 22 mm na sraz šroubovaných na trámy |  |  | m2 | 225.736 | 0 |  | 0 |  |  |  | základní | 0.253 | 57.1112 | 0.01389 | 3.1355 | 0 | 0 | 16 | K | 2 |  |  |  | ROZPOCET | 0 | 0 | 0 | 0 | 0 | 1 | 0 | 16
|  |  | "201,202,204,205" | [18 empty] | VV | 2 | 1 | -1 | 0 | ROZPOCET
|  |  | 81,52+77,99+40,98+5,41 |  |  |  | 205.9 | [14 empty] | VV | 2 | 2 | -1 | 0 | ROZPOCET
|  |  | 7,99*1,790+3,790*1,46 |  |  |  | 19.836 | [14 empty] | VV | 2 | 2 | -1 | 0 | ROZPOCET
|  |  | Součet |  |  |  | 225.736 | [14 empty] | VV | 2 | 4 | -1 | 1 | ROZPOCET
197 | K | 762811811 | Demontáž záklopů stropů z hrubých prken tl do 32 mm |  |  | m2 | 225.879 | 0 |  | 0 |  |  |  | základní | 0.08 | 18.0703 | 0 | 0 | 0.014 | 3.1623 | 16 | K | 2 |  |  |  | ROZPOCET | 0 | 0 | 0 | 0 | 0 | 1 | 0 | 16
|  |  | 9,710*7,99-(2,240*3,50) |  |  |  | 69.743 | [14 empty] | VV | 2 | 2 | -1 | 0 | ROZPOCET
|  |  | 9,710*8,040 |  |  |  | 78.068 | [14 empty] | VV | 2 | 2 | -1 | 0 | ROZPOCET
|  |  | 9,710*8,040 |  |  |  | 78.068 | [14 empty] | VV | 2 | 2 | -1 | 0 | ROZPOCET
|  |  | Součet |  |  |  | 225.879 | [14 empty] | VV | 2 | 4 | -1 | 1 | ROZPOCET
198 | K | 762822110 | Montáž stropního trámu z hraněného řeziva průřezové plochy do 144 cm2 s výměnami |  |  | m | 130.76 | 0 |  | 0 |  |  |  | základní | 0.118 | 15.4297 | 0 | 0 | 0 | 0 | 16 | K | 2 |  |  |  | ROZPOCET | 0 | 0 | 0 | 0 | 0 | 1 | 0 | 16
|  |  | 9,340*14 |  |  |  | 130.76 | [14 empty] | VV | 2 | 2 | -1 | 1 | ROZPOCET
199 | M | 605121210 | řezivo jehličnaté hranol jakost I-II délka 4 - 5 m |  |  | m3 | 1.293 | 0 |  | 0 |  |  |  | základní | 0 | 0 | 0.55 | 0.71115 | 0 | 0 | 32 | M | 2 |  |  |  | ROZPOCET | 0 | 0 | 0 | 0 | 0 | 1 | 0 | 16
|  |  | 130,760*0,06*0,160 |  |  |  | 1.255 | [14 empty] | VV | 2 | 2 | -1 | 1 | ROZPOCET
200 | K | 762822110 | Montáž stropního trámu z hraněného řeziva průřezové plochy do 144 cm2 s výměnami |  |  | m | 2.4 | 0 |  | 0 |  |  |  | základní | 0.118 | 0.2832 | 0 | 0 | 0 | 0 | 16 | K | 2 |  |  |  | ROZPOCET | 0 | 0 | 0 | 0 | 0 | 1 | 0 | 16
|  |  | 1,20*2 |  |  |  | 2.4 | [14 empty] | VV | 2 | 2 | -1 | 1 | ROZPOCET
201 | M | 605120010 | řezivo jehličnaté hranol jakost I do 120 cm2 |  |  | m3 | 0.024 | 0 |  | 0 |  |  |  | základní | 0 | 0 | 0.55 | 0.0132 | 0 | 0 | 32 | M | 2 |  |  |  | ROZPOCET | 0 | 0 | 0 | 0 | 0 | 1 | 0 | 16
|  |  | 2,400*0,060*0,160*1,03 |  |  |  | 0.024 | [14 empty] | VV | 2 | 2 | -1 | 1 | ROZPOCET
202 | K | 762822140 | Montáž stropního trámu z hraněného řeziva průřezové plochy do 540 cm2 s výměnami |  |  | m | 16.68 | 0 |  | 0 |  |  |  | základní | 0.277 | 4.6204 | 0 | 0 | 0 | 0 | 16 | K | 2 |  |  |  | ROZPOCET | 0 | 0 | 0 | 0 | 0 | 1 | 0 | 16
|  |  | 8,340*2 |  |  |  | 16.68 | [14 empty] | VV | 2 | 2 | -1 | 1 | ROZPOCET
203 | M | 605121210 | řezivo jehličnaté hranol jakost I-II délka 4 - 5 m |  |  | m3 | 0.893 | 0 |  | 0 |  |  |  | základní | 0 | 0 | 0.55 | 0.49115 | 0 | 0 | 32 | M | 2 |  |  |  | ROZPOCET | 0 | 0 | 0 | 0 | 0 | 1 | 0 | 16
|  |  | 16,680*0,20*0,260 |  |  |  | 0.867 | [14 empty] | VV | 2 | 2 | -1 | 1 | ROZPOCET
204 | K | 762822810 | Demontáž stropních trámů z hraněného řeziva průřezové plochy do 144 cm2 |  |  | m | 367.64 | 0 |  | 0 |  |  |  | základní | 0.086 | 31.617 | 0 | 0 | 0.008 | 2.9411 | 16 | K | 2 |  |  |  | ROZPOCET | 0 | 0 | 0 | 0 | 0 | 1 | 0 | 16
|  |  | 7,070*13*2*2 |  |  |  | 367.64 | [14 empty] | VV | 2 | 2 | -1 | 1 | ROZPOCET
205 | K | 762841812 | Demontáž podbíjení obkladů stropů a střech sklonu do 60° z hrubých prken s omítkou |  |  | m2 | 70.874 | 0 |  | 0 |  |  |  | základní | 0.136 | 9.6389 | 0 | 0 | 0.04 | 2.835 | 16 | K | 2 |  |  |  | ROZPOCET | 0 | 0 | 0 | 0 | 0 | 1 | 0 | 16
|  |  | 9,040*3,92*2 |  |  |  | 70.874 | [14 empty] | VV | 2 | 2 | -1 | 1 | ROZPOCET
206 | K | 762841812 | Demontáž podbíjení obkladů stropů a střech sklonu do 60° z hrubých prken s omítkou |  |  | m2 | 19.429 | 0 |  | 0 |  |  |  | základní | 0.136 | 2.6423 | 0 | 0 | 0.04 | 0.77716 | 16 | K | 2 |  |  |  | ROZPOCET | 0 | 0 | 0 | 0 | 0 | 1 | 0 | 16
|  |  | "vchody" | [18 empty] | VV | 2 | 1 | -1 | 0 | ROZPOCET
|  |  | 2,07*1,48+2,71*1,46 |  |  |  | 7.02 | [14 empty] | VV | 2 | 2 | -1 | 0 | ROZPOCET
|  |  | 2,130*1,73+3,590*2,430 |  |  |  | 12.409 | [14 empty] | VV | 2 | 2 | -1 | 0 | ROZPOCET
|  |  | Součet |  |  |  | 19.429 | [14 empty] | VV | 2 | 4 | -1 | 1 | ROZPOCET
207 | K | 762895000 | Spojovací prostředky pro montáž záklopu, stropnice a podbíjení |  |  | m3 | 3.157 | 0 |  | 0 |  |  |  | základní | 0 | 0 | 0.00281 | 0.0088712 | 0 | 0 | 16 | K | 2 |  |  |  | ROZPOCET | 0 | 0 | 0 | 0 | 0 | 1 | 0 | 16
|  |  | 0,947+1,293+0,024+0,893 |  |  |  | 3.157 | [14 empty] | VV | 2 | 2 | -1 | 1 | ROZPOCET
208 | K | 998762202 | Přesun hmot procentní pro kce tesařské v objektech v do 12 m |  |  | % | 0 | 0 |  | 0 |  |  |  | základní | 0 | 0 | 0 | 0 | 0 | 0 | 16 | K | 2 |  |  |  | ROZPOCET | 0 | 0 | 0 | 0 | 0 | 1 | 0 | 16
| 763 - Konstrukce suché výstavby | [8 empty] | 0 | [5 empty] | 325.0493 |  | 7.6905 |  | 0 | 2 | D | 1 |  |  |  | ROZPOCET | [6 empty] | 0
209 | K | 763112315a | SDK příčka mezibytová tl 210 mm zdvojený profil CW+UW 75 desky 1xA 12,5 TI 60+60 mm EI 60 Rw 64 dB |  |  | m2 | 18.149 | 0 |  | 0 |  |  |  | základní | 1.682 | 30.5266 | 0.05047 | 0.91598 | 0 | 0 | 16 | K | 2 |  |  |  | ROZPOCET | 0 | 0 | 0 | 0 | 0 | 1 | 0 | 16
|  |  | 3,79*1,10 |  |  |  | 4.169 | [14 empty] | VV | 2 | 2 | -1 | 0 | ROZPOCET
|  |  | 7,99*1,40 |  |  |  | 11.186 | [14 empty] | VV | 2 | 2 | -1 | 0 | ROZPOCET
|  |  | 1,27*2,20 |  |  |  | 2.794 | [14 empty] | VV | 2 | 2 | -1 | 0 | ROZPOCET
|  |  | Součet |  |  |  | 18.149 | [14 empty] | VV | 2 | 4 | -1 | 1 | ROZPOCET
210 | K | 763121415 | SDK stěna předsazená tl 112,5 mm profil CW+UW 100 deska 1xA 12,5 TI EI 15 |  |  | m2 | 18.656 | 0 |  | 0 |  |  |  | základní | 0.699 | 13.0405 | 0.01257 | 0.23451 | 0 | 0 | 16 | K | 2 |  |  |  | ROZPOCET | 0 | 0 | 0 | 0 | 0 | 1 | 0 | 16
|  |  | (2,10+0,55)*3,52*2 |  |  |  | 18.656 | [14 empty] | VV | 2 | 2 | -1 | 1 | ROZPOCET
211 | K | 763121714 | SDK stěna předsazená základní penetrační nátěr |  |  | m2 | 54.954 | 0 |  | 0 |  |  |  | základní | 0.032 | 1.7585 | 0.0001 | 0.0054954 | 0 | 0 | 16 | K | 2 |  |  |  | ROZPOCET | 0 | 0 | 0 | 0 | 0 | 1 | 0 | 16
|  |  | 18,149*2+18,656 |  |  |  | 54.954 | [14 empty] | VV | 2 | 2 | -1 | 1 | ROZPOCET
212 | K | 763131431 | SDK podhled deska 1xDF 12,5 bez TI dvouvrstvá spodní kce profil CD+UD |  |  | m2 | 71.151 | 0 |  | 0 |  |  |  | základní | 0.968 | 68.8742 | 0.01379 | 0.98117 | 0 | 0 | 16 | K | 2 |  |  |  | ROZPOCET | 0 | 0 | 0 | 0 | 0 | 1 | 0 | 16
|  |  | "SS01 SS03" | [18 empty] | VV | 2 | 1 | -1 | 0 | ROZPOCET
|  |  | 7,990*3,20 |  |  |  | 25.568 | [14 empty] | VV | 2 | 2 | -1 | 0 | ROZPOCET
|  |  | 7,99*5,705 |  |  |  | 45.583 | [14 empty] | VV | 2 | 2 | -1 | 0 | ROZPOCET
|  |  | Součet |  |  |  | 71.151 | [14 empty] | VV | 2 | 4 | -1 | 1 | ROZPOCET
213 | K | 763131441 | SDK podhled desky 2xDF 12,5 bez TI dvouvrstvá spodní kce profil CD+UD |  |  | m2 | 123.174 | 0 |  | 0 |  |  |  | základní | 1.148 | 141.4038 | 0.02515 | 3.0978 | 0 | 0 | 16 | K | 2 |  |  |  | ROZPOCET | 0 | 0 | 0 | 0 | 0 | 1 | 0 | 16
|  |  | "SP 08" | [18 empty] | VV | 2 | 1 | -1 | 0 | ROZPOCET
|  |  | "106"92,78 |  |  |  | 92.78 | [14 empty] | VV | 2 | 2 | -1 | 0 | ROZPOCET
|  |  | "112" | [18 empty] | VV | 2 | 1 | -1 | 0 | ROZPOCET
|  |  | 11,690*(2,50+0,10) |  |  |  | 30.394 | [14 empty] | VV | 2 | 2 | -1 | 0 | ROZPOCET
|  |  | Součet |  |  |  | 123.174 | [14 empty] | VV | 2 | 4 | -1 | 1 | ROZPOCET
214 | K | 763131714 | SDK podhled základní penetrační nátěr |  |  | m2 | 187.577 | 0 |  | 0 |  |  |  | základní | 0.04 | 7.5031 | 0.0001 | 0.018758 | 0 | 0 | 16 | K | 2 |  |  |  | ROZPOCET | 0 | 0 | 0 | 0 | 0 | 1 | 0 | 16
|  |  | 64,403+123,174 |  |  |  | 187.577 | [14 empty] | VV | 2 | 2 | -1 | 1 | ROZPOCET
215 | K | 763131751 | Montáž parotěsné zábrany do SDK podhledu |  |  | m2 | 187.577 | 0 |  | 0 |  |  |  | základní | 0.066 | 12.3801 | 0 | 0 | 0 | 0 | 16 | K | 2 |  |  |  | ROZPOCET | 0 | 0 | 0 | 0 | 0 | 1 | 0 | 16
|  |  | 64,403+123,174 |  |  |  | 187.577 | [14 empty] | VV | 2 | 2 | -1 | 1 | ROZPOCET
216 | M | 283292600 | fólie hořlavá parotěsná Standard 140 g/m2 |  |  | m2 | 206.335 | 0 |  | 0 |  |  |  | základní | 0 | 0 | 0.00014 | 0.028887 | 0 | 0 | 32 | M | 2 |  |  |  | ROZPOCET | 0 | 0 | 0 | 0 | 0 | 1 | 0 | 16
217 | M | 283292970 | páska spojovací oboustranně lepící 1x15 mm |  |  | m | 151.313 | 0 |  | 0 |  |  |  | základní | 0 | 0 | 2e-05 | 0.0030263 | 0 | 0 | 32 | M | 2 |  |  |  | ROZPOCET | 0 | 0 | 0 | 0 | 0 | 1 | 0 | 16
218 | K | 763131752 | Montáž jedné vrstvy tepelné izolace do SDK podhledu |  |  | m2 | 244.01 | 0 |  | 0 |  |  |  | základní | 0.11 | 26.8411 | 0 | 0 | 0 | 0 | 16 | K | 2 |  |  |  | ROZPOCET | 0 | 0 | 0 | 0 | 0 | 1 | 0 | 16
|  |  | "SP08" | [18 empty] | VV | 2 | 1 | -1 | 0 | ROZPOCET
|  |  | "106"92,78 |  |  |  | 92.78 | [14 empty] | VV | 2 | 2 | -1 | 0 | ROZPOCET
|  |  | "112" | [18 empty] | VV | 2 | 1 | -1 | 0 | ROZPOCET
|  |  | 11,690*2,50 |  |  |  | 29.225 | [14 empty] | VV | 2 | 2 | -1 | 0 | ROZPOCET
|  |  | Součet |  |  |  | 122.005 | [14 empty] | VV | 2 | 4 | -1 | 1 | ROZPOCET
219 | M | 631481570 | deska minerální izolační tl. 160 mm |  |  | m2 | 124.445 | 0 |  | 0 |  |  |  | základní | 0 | 0 | 0.008 | 0.99556 | 0 | 0 | 32 | M | 2 |  |  |  | ROZPOCET | 0 | 0 | 0 | 0 | 0 | 1 | 0 | 16
220 | M | 631481520 | deska minerální izolační tl. 60 mm |  |  | m2 | 124.445 | 0 |  | 0 |  |  |  | základní | 0 | 0 | 0.003 | 0.37333 | 0 | 0 | 32 | M | 2 |  |  |  | ROZPOCET | 0 | 0 | 0 | 0 | 0 | 1 | 0 | 16
221 | K | 763131752 | Montáž jedné vrstvy tepelné izolace do SDK podhledu |  |  | m2 | 142.302 | 0 |  | 0 |  |  |  | základní | 0.11 | 15.6532 | 0 | 0 | 0 | 0 | 16 | K | 2 |  |  |  | ROZPOCET | 0 | 0 | 0 | 0 | 0 | 1 | 0 | 16
|  |  | 71,151 |  |  |  | 71.151 | [14 empty] | VV | 2 | 2 | -1 | 1 | ROZPOCET
222 | M | 631481540 | deska minerální izolační tl. 100 mm |  |  | m2 | 72.574 | 0 |  | 0 |  |  |  | základní | 0 | 0 | 0.005 | 0.36287 | 0 | 0 | 32 | M | 2 |  |  |  | ROZPOCET | 0 | 0 | 0 | 0 | 0 | 1 | 0 | 16
223 | M | 631481560 | deska minerální izolační tl. 140 mm |  |  | m2 | 72.574 | 0 |  | 0 |  |  |  | základní | 0 | 0 | 0.007 | 0.50802 | 0 | 0 | 32 | M | 2 |  |  |  | ROZPOCET | 0 | 0 | 0 | 0 | 0 | 1 | 0 | 16
224 | K | 763131752a | Montáž jedné vrstvy tepelné izolace do SDK předstěny |  |  | m2 | 18.656 | 0 |  | 0 |  |  |  | základní | 0.11 | 2.0522 | 0 | 0 | 0 | 0 | 16 | K | 2 |  |  |  | ROZPOCET | 0 | 0 | 0 | 0 | 0 | 1 | 0 | 16
|  |  | 18,656 |  |  |  | 18.656 | [14 empty] | VV | 2 | 2 | -1 | 1 | ROZPOCET
225 | M | 631481540 | deska minerální izolační tl. 100 mm |  |  | m2 | 19.029 | 0 |  | 0 |  |  |  | základní | 0 | 0 | 0.005 | 0.095145 | 0 | 0 | 32 | M | 2 |  |  |  | ROZPOCET | 0 | 0 | 0 | 0 | 0 | 1 | 0 | 16
226 | K | 763164636 | SDK obklad kovových kcí tvaru U š do 1,2 m desky 1xDF 15 |  |  | m | 4 | 0 |  | 0 |  |  |  | základní | 1.254 | 5.016 | 0.01749 | 0.06996 | 0 | 0 | 16 | K | 2 |  |  |  | ROZPOCET | 0 | 0 | 0 | 0 | 0 | 1 | 0 | 16
|  |  | "ocel. sloup. u vrat"4,0 |  |  |  | 4 | [14 empty] | VV | 2 | 2 | -1 | 1 | ROZPOCET
227 | K | 998763201 | Přesun hmot procentní pro dřevostavby v objektech v do 12 m |  |  | % | 0 | 0 |  | 0 |  |  |  | základní | 0 | 0 | 0 | 0 | 0 | 0 | 16 | K | 2 |  |  |  | ROZPOCET | 0 | 0 | 0 | 0 | 0 | 1 | 0 | 16
| 764 - Konstrukce klempířské | [8 empty] | 0 | [5 empty] | 187.3039 |  | 1.1046 |  | 0.48048 | 2 | D | 1 |  |  |  | ROZPOCET | [6 empty] | 0
228 | K | 764211522 | Krytina TiZn tl 0,7 mm hladká střešní ze svitků š 670 mm sklonu do 45° |  |  | m2 | 91.5 | 0 |  | 0 |  |  |  | základní | 1.137 | 104.0355 | 0.00658 | 0.60207 | 0 | 0 | 16 | K | 2 |  |  |  | ROZPOCET | 0 | 0 | 0 | 0 | 0 | 1 | 0 | 16
|  |  | "K.07"71,70 |  |  |  | 71.7 | [14 empty] | VV | 2 | 2 | -1 | 0 | ROZPOCET
|  |  | "K.11"19,80 |  |  |  | 19.8 | [14 empty] | VV | 2 | 2 | -1 | 0 | ROZPOCET
|  |  | Součet |  |  |  | 91.5 | [14 empty] | VV | 2 | 4 | -1 | 1 | ROZPOCET
229 | K | 764222520 | Oplechování TiZn okapů rš 330 mm |  |  | m | 9.38 | 0 |  | 0 |  |  |  | základní | 0.147 | 1.3789 | 0.00317 | 0.029735 | 0 | 0 | 16 | K | 2 |  |  |  | ROZPOCET | 0 | 0 | 0 | 0 | 0 | 1 | 0 | 16
|  |  | "K.032"9,38 |  |  |  | 9.38 | [14 empty] | VV | 2 | 2 | -1 | 1 | ROZPOCET
230 | K | 764231521 | Lemování TiZn plech zdí tvrdá krytina rš 150 mm |  |  | m | 21.19 | 0 |  | 0 |  |  |  | základní | 0.13 | 2.7547 | 0.00126 | 0.026699 | 0 | 0 | 16 | K | 2 |  |  |  | ROZPOCET | 0 | 0 | 0 | 0 | 0 | 1 | 0 | 16
|  |  | "K.04- přítlačná lišta"21,19 |  |  |  | 21.19 | [14 empty] | VV | 2 | 2 | -1 | 1 | ROZPOCET
231 | K | 764231530 | Lemování TiZn plech zdí tvrdá krytina rš 330 mm |  |  | m | 21.19 | 0 |  | 0 |  |  |  | základní | 0.143 | 3.0302 | 0.00168 | 0.035599 | 0 | 0 | 16 | K | 2 |  |  |  | ROZPOCET | 0 | 0 | 0 | 0 | 0 | 1 | 0 | 16
|  |  | "K.04"21,19 |  |  |  | 21.19 | [14 empty] | VV | 2 | 2 | -1 | 1 | ROZPOCET
232 | K | 764252503 | Žlab TiZn podokapní půlkruhový rš 330 mm |  |  | m | 74.31 | 0 |  | 0 |  |  |  | základní | 0.343 | 25.4883 | 0.00202 | 0.15011 | 0 | 0 | 16 | K | 2 |  |  |  | ROZPOCET | 0 | 0 | 0 | 0 | 0 | 1 | 0 | 16
|  |  | "K.09"56,51+17,80 |  |  |  | 74.31 | [14 empty] | VV | 2 | 2 | -1 | 1 | ROZPOCET
233 | K | 764259526 | Žlab TiZn - kotlík kulatý vel. 330/100 mm |  |  | kus | 8 | 0 |  | 0 |  |  |  | základní | 0.426 | 3.408 | 0.00301 | 0.02408 | 0 | 0 | 16 | K | 2 |  |  |  | ROZPOCET | 0 | 0 | 0 | 0 | 0 | 1 | 0 | 16
|  |  | 1+3+3+1 |  |  |  | 8 | [14 empty] | VV | 2 | 2 | -1 | 1 | ROZPOCET
234 | K | 764291510 | Střešní prvky TiZn - závětrná lišta rš 250 mm |  |  | m | 22.28 | 0 |  | 0 |  |  |  | základní | 0.186 | 4.1441 | 0.00126 | 0.028073 | 0 | 0 | 16 | K | 2 |  |  |  | ROZPOCET | 0 | 0 | 0 | 0 | 0 | 1 | 0 | 16
|  |  | "K.05"22,28 |  |  |  | 22.28 | [14 empty] | VV | 2 | 2 | -1 | 1 | ROZPOCET
235 | K | 764331830 | Demontáž lemování zdí tvrdá krytina rš 330 mm do 30° |  |  | m | 18.7 | 0 |  | 0 |  |  |  | základní | 0.04 | 0.748 | 0 | 0 | 0.00205 | 0.038335 | 16 | K | 2 |  |  |  | ROZPOCET | 0 | 0 | 0 | 0 | 0 | 1 | 0 | 16
|  |  | 2,50+5,20 |  |  |  | 7.7 | [14 empty] | VV | 2 | 2 | -1 | 0 | ROZPOCET
|  |  | 2,50+5,20+3,30 |  |  |  | 11 | [14 empty] | VV | 2 | 2 | -1 | 0 | ROZPOCET
|  |  | Součet |  |  |  | 18.7 | [14 empty] | VV | 2 | 4 | -1 | 1 | ROZPOCET
236 | K | 764352810 | Demontáž žlab podokapní půlkruhový rovný rš 330 mm do 30° |  |  | m | 74.3 | 0 |  | 0 |  |  |  | základní | 0.06 | 4.458 | 0 | 0 | 0.00336 | 0.24965 | 16 | K | 2 |  |  |  | ROZPOCET | 0 | 0 | 0 | 0 | 0 | 1 | 0 | 16
237 | K | 764410850 | Demontáž oplechování parapetu rš do 330 mm |  |  | m | 27.32 | 0 |  | 0 |  |  |  | základní | 0.08 | 2.1856 | 0 | 0 | 0.00135 | 0.036882 | 16 | K | 2 |  |  |  | ROZPOCET | 0 | 0 | 0 | 0 | 0 | 1 | 0 | 16
|  |  | 12,42+14,90 |  |  |  | 27.32 | [14 empty] | VV | 2 | 2 | -1 | 1 | ROZPOCET
238 | K | 764454802 | Demontáž trouby kruhové průměr 120 mm |  |  | m | 52.16 | 0 |  | 0 |  |  |  | základní | 0.06 | 3.1296 | 0 | 0 | 0.00285 | 0.14866 | 16 | K | 2 |  |  |  | ROZPOCET | 0 | 0 | 0 | 0 | 0 | 1 | 0 | 16
|  |  | 52,160 |  |  |  | 52.16 | [14 empty] | VV | 2 | 2 | -1 | 1 | ROZPOCET
239 | K | 764456855 | Demontáž kolen výtokových kruhových průměr 200 mm |  |  | kus | 6 | 0 |  | 0 |  |  |  | základní | 0.08 | 0.48 | 0 | 0 | 0.00116 | 0.00696 | 16 | K | 2 |  |  |  | ROZPOCET | 0 | 0 | 0 | 0 | 0 | 1 | 0 | 16
240 | K | 764510540 | Oplechování parapetů TiZn rš 250 mm včetně rohů |  |  | m | 12.42 | 0 |  | 0 |  |  |  | základní | 0.24 | 2.9808 | 0.0013 | 0.016146 | 0 | 0 | 16 | K | 2 |  |  |  | ROZPOCET | 0 | 0 | 0 | 0 | 0 | 1 | 0 | 16
|  |  | "K.02"12,42 |  |  |  | 12.42 | [14 empty] | VV | 2 | 2 | -1 | 1 | ROZPOCET
241 | K | 764510561 | Oplechování parapetů TiZn rš 360 mm včetně rohů |  |  | m | 14.9 | 0 |  | 0 |  |  |  | základní | 0.279 | 4.1571 | 0.00206 | 0.030694 | 0 | 0 | 16 | K | 2 |  |  |  | ROZPOCET | 0 | 0 | 0 | 0 | 0 | 1 | 0 | 16
|  |  | "K.01"14,90 |  |  |  | 14.9 | [14 empty] | VV | 2 | 2 | -1 | 1 | ROZPOCET
242 | K | 764530530 | Oplechování TiZn zdí rš 400 mm včetně rohů |  |  | m | 23 | 0 |  | 0 |  |  |  | základní | 0.231 | 5.313 | 0.00203 | 0.04669 | 0 | 0 | 16 | K | 2 |  |  |  | ROZPOCET | 0 | 0 | 0 | 0 | 0 | 1 | 0 | 16
|  |  | "K.06"23,0 |  |  |  | 23 | [14 empty] | VV | 2 | 2 | -1 | 1 | ROZPOCET
243 | K | 764554502 | Odpadní trouby TiZn kruhové průměr 100 mm |  |  | m | 52.16 | 0 |  | 0 |  |  |  | základní | 0.376 | 19.6122 | 0.0022 | 0.11475 | 0 | 0 | 16 | K | 2 |  |  |  | ROZPOCET | 0 | 0 | 0 | 0 | 0 | 1 | 0 | 16
|  |  | "K.08"38,26 |  |  |  | 38.26 | [14 empty] | VV | 2 | 2 | -1 | 0 | ROZPOCET
|  |  | "K.10"13,90 |  |  |  | 13.9 | [14 empty] | VV | 2 | 2 | -1 | 0 | ROZPOCET
|  |  | Součet |  |  |  | 52.16 | [14 empty] | VV | 2 | 4 | -1 | 1 | ROZPOCET
244 | K | 998764202 | Přesun hmot procentní pro konstrukce klempířské v objektech v do 12 m |  |  | % | 0 | 0 |  | 0 |  |  |  | základní | 0 | 0 | 0 | 0 | 0 | 0 | 16 | K | 2 |  |  |  | ROZPOCET | 0 | 0 | 0 | 0 | 0 | 1 | 0 | 16
| 765 - Konstrukce pokrývačské | [8 empty] | 0 | [5 empty] | 52.9199 |  | 0.58775 |  | 0.37424 | 2 | D | 1 |  |  |  | ROZPOCET | [6 empty] | 0
245 | K | 765151002 | Montáž krytiny bitumenové ze šindelů na bednění sklonu přes 20° do 30° |  |  | m2 | 39.31 | 0 |  | 0 |  |  |  | základní | 0.62 | 24.3722 | 0 | 0 | 0 | 0 | 16 | K | 2 |  |  |  | ROZPOCET | 0 | 0 | 0 | 0 | 0 | 1 | 0 | 16
|  |  | "vchody" | [18 empty] | VV | 2 | 1 | -1 | 0 | ROZPOCET
|  |  | (4,815+4,0)*1,950 |  |  |  | 17.189 | [14 empty] | VV | 2 | 2 | -1 | 0 | ROZPOCET
|  |  | 4,050*1,95 |  |  |  | 7.898 | [14 empty] | VV | 2 | 2 | -1 | 0 | ROZPOCET
|  |  | 0,70*1,950 |  |  |  | 1.365 | [14 empty] | VV | 2 | 2 | -1 | 0 | ROZPOCET
|  |  | 3,70*3,475 |  |  |  | 12.858 | [14 empty] | VV | 2 | 2 | -1 | 0 | ROZPOCET
|  |  | Součet |  |  |  | 39.31 | [14 empty] | VV | 2 | 4 | -1 | 1 | ROZPOCET
246 | M | 628650020 | šindel asfaltový s posypem křemičitým obdélník |  |  | m2 | 40.489 | 0 |  | 0 |  |  |  | základní | 0 | 0 | 0.0105 | 0.42513 | 0 | 0 | 32 | M | 2 |  |  |  | ROZPOCET | 0 | 0 | 0 | 0 | 0 | 1 | 0 | 16
247 | M | 628650200 | sněhový zachytávač Cu |  |  | kus | 12 | 0 |  | 0 |  |  |  | základní | 0 | 0 | 0.0002 | 0.0024 | 0 | 0 | 32 | M | 2 |  |  |  | ROZPOCET | 0 | 0 | 0 | 0 | 0 | 1 | 0 | 16
248 | K | 765151021 | Montáž krytiny bitumenové okapová hrana ze šindelů |  |  | m | 9.49 | 0 |  | 0 |  |  |  | základní | 0.37 | 3.5113 | 0 | 0 | 0 | 0 | 16 | K | 2 |  |  |  | ROZPOCET | 0 | 0 | 0 | 0 | 0 | 1 | 0 | 16
249 | M | 628650180 | větrací ochranný pás okapní (dl. 5 m, š. 10 cm) |  |  | m | 9.49 | 0 |  | 0 |  |  |  | základní | 0 | 0 | 0.0002 | 0.001898 | 0 | 0 | 32 | M | 2 |  |  |  | ROZPOCET | 0 | 0 | 0 | 0 | 0 | 1 | 0 | 16
250 | K | 765151041 | Montáž krytiny bitumenové nárožní hrana ze šindelů |  |  | m | 3.93 | 0 |  | 0 |  |  |  | základní | 0.61 | 2.3973 | 0 | 0 | 0 | 0 | 16 | K | 2 |  |  |  | ROZPOCET | 0 | 0 | 0 | 0 | 0 | 1 | 0 | 16
251 | M | 628661400 | hřebenáč asfaltový |  |  | balení | 1 | 0 |  | 0 |  |  |  | základní | 0 | 0 | 0.034 | 0.034 | 0 | 0 | 32 | M | 2 |  |  |  | ROZPOCET | 0 | 0 | 0 | 0 | 0 | 1 | 0 | 16
252 | M | 628650170 | větrák hřebenový, délka 1,22 m (plast) |  |  | kus | 3 | 0 |  | 0 |  |  |  | základní | 0 | 0 | 0.0004 | 0.0012 | 0 | 0 | 32 | M | 2 |  |  |  | ROZPOCET | 0 | 0 | 0 | 0 | 0 | 1 | 0 | 16
253 | K | 765151801 | Demontáž krytiny bitumenové ze šindelů do suti |  |  | m2 | 39.394 | 0 |  | 0 |  |  |  | základní | 0.226 | 8.903 | 0 | 0 | 0.0095 | 0.37424 | 16 | K | 2 |  |  |  | ROZPOCET | 0 | 0 | 0 | 0 | 0 | 1 | 0 | 16
|  |  | "vchody" | [18 empty] | VV | 2 | 1 | -1 | 0 | ROZPOCET
|  |  | 2,50*1,80+5,20*1,80 |  |  |  | 13.86 | [14 empty] | VV | 2 | 2 | -1 | 0 | ROZPOCET
|  |  | 2,50*1,80+(5,20*(3,59+0,455)) |  |  |  | 25.534 | [14 empty] | VV | 2 | 2 | -1 | 0 | ROZPOCET
|  |  | Součet |  |  |  | 39.394 | [14 empty] | VV | 2 | 4 | -1 | 1 | ROZPOCET
254 | K | 765151805 | Demontáž hřebene nebo nároží krytiny bitumenové ze šindelů do suti |  |  | m | 3.6 | 0 |  | 0 |  |  |  | základní | 0.158 | 0.5688 | 0 | 0 | 0 | 0 | 16 | K | 2 |  |  |  | ROZPOCET | 0 | 0 | 0 | 0 | 0 | 1 | 0 | 16
|  |  | 1,80*2 |  |  |  | 3.6 | [14 empty] | VV | 2 | 2 | -1 | 1 | ROZPOCET
255 | K | 765153023 | Krytina bitumenová ze šindelů obdélníkového tvaru sklonu přes 30° |  |  | m2 | 1.2 | 0 |  | 0 |  |  |  | základní | 0.74 | 0.888 | 0.0095 | 0.0114 | 0 | 0 | 16 | K | 2 |  |  |  | ROZPOCET | 0 | 0 | 0 | 0 | 0 | 1 | 0 | 16
|  |  | 1,0*1,20 |  |  |  | 1.2 | [14 empty] | VV | 2 | 2 | -1 | 1 | ROZPOCET
256 | K | 765191001 | Montáž pojistné hydroizolační fólie kladené ve sklonu do 20° lepením na bednění nebo izolaci |  |  | m2 | 91.5 | 0 |  | 0 |  |  |  | základní | 0.111 | 10.1565 | 1e-05 | 0.000915 | 0 | 0 | 16 | K | 2 |  |  |  | ROZPOCET | 0 | 0 | 0 | 0 | 0 | 1 | 0 | 16
257 | M | 283292230 | fólie strukturovaná pro plech. krytinu |  |  | m2 | 96.075 | 0 |  | 0 |  |  |  | základní | 0 | 0 | 0.00038 | 0.036508 | 0 | 0 | 32 | M | 2 |  |  |  | ROZPOCET | 0 | 0 | 0 | 0 | 0 | 1 | 0 | 16
258 | K | 765193001 | Montáž podkladního vyrovnávacího pásu |  |  | m2 | 39.31 | 0 |  | 0 |  |  |  | základní | 0.054 | 2.1227 | 0 | 0 | 0 | 0 | 16 | K | 2 |  |  |  | ROZPOCET | 0 | 0 | 0 | 0 | 0 | 1 | 0 | 16
259 | M | 628663801 | podkladní pás |  |  | m2 | 41.276 | 0 |  | 0 |  |  |  | základní | 0 | 0 | 0.0018 | 0.074297 | 0 | 0 | 32 | M | 2 |  |  |  | ROZPOCET | 0 | 0 | 0 | 0 | 0 | 1 | 0 | 16
260 | K | 998765202 | Přesun hmot procentní pro krytiny skládané v objektech v do 12 m |  |  | % | 0 | 0 |  | 0 |  |  |  | základní | 0 | 0 | 0 | 0 | 0 | 0 | 16 | K | 2 |  |  |  | ROZPOCET | 0 | 0 | 0 | 0 | 0 | 1 | 0 | 16
| 766 - Konstrukce truhlářské | [8 empty] | 0 | [5 empty] | 96.8963 |  | 1.0709 |  | 1.5689 | 2 | D | 1 |  |  |  | ROZPOCET | [6 empty] | 0
261 | K | 766000001 | M a D plastových oken dle výpisu výrobků ozn.101,103,105,106,109,110,201,202,401 |  |  | soub | 1 | 0 |  | 0 |  |  |  | základní | 0 | 0 | 0 | 0 | 0 | 0 | 16 | K | 2 |  |  |  | ROZPOCET | 0 | 0 | 0 | 0 | 0 | 1 | 0 | 16
262 | K | 766000002 | M a D plastových dveří s částečným prosklením vč. rámové zárubně1,050/2,050m ozn. 104,111 |  |  | soub | 2 | 0 |  | 0 |  |  |  | základní | 0 | 0 | 0 | 0 | 0 | 0 | 16 | K | 2 |  |  |  | ROZPOCET | 0 | 0 | 0 | 0 | 0 | 1 | 0 | 16
263 | K | 766000003 | M a D plastových dveří s částečným prosklením vč. rámové zárubně1,050/2,10m ozn. 108 |  |  | soub | 1 | 0 |  | 0 |  |  |  | základní | 0 | 0 | 0 | 0 | 0 | 0 | 16 | K | 2 |  |  |  | ROZPOCET | 0 | 0 | 0 | 0 | 0 | 1 | 0 | 16
264 | K | 766000004 | M a D plastových dveří plné vč. rámové zárubně 950/2,050m ozn. 112 |  |  | soub | 1 | 0 |  | 0 |  |  |  | základní | 0 | 0 | 0 | 0 | 0 | 0 | 16 | K | 2 |  |  |  | ROZPOCET | 0 | 0 | 0 | 0 | 0 | 1 | 0 | 16
265 | K | 766111820 | Demontáž truhlářských stěn dřevěných plných |  |  | m2 | 12.764 | 0 |  | 0 |  |  |  | základní | 0.164 | 2.0933 | 0 | 0 | 0.01695 | 0.21635 | 16 | K | 2 |  |  |  | ROZPOCET | 0 | 0 | 0 | 0 | 0 | 1 | 0 | 16
|  |  | "věž - výpln" | [18 empty] | VV | 2 | 1 | -1 | 0 | ROZPOCET
|  |  | 0,95*2,20+1,360*1,340 |  |  |  | 3.912 | [14 empty] | VV | 2 | 2 | -1 | 0 | ROZPOCET
|  |  | 0,95*2,20+1,36*1,340 |  |  |  | 3.912 | [14 empty] | VV | 2 | 2 | -1 | 0 | ROZPOCET
|  |  | 1,30*0,95*4 |  |  |  | 4.94 | [14 empty] | VV | 2 | 2 | -1 | 0 | ROZPOCET
|  |  | Součet |  |  |  | 12.764 | [14 empty] | VV | 2 | 4 | -1 | 1 | ROZPOCET
266 | K | 766121211 | Montáž a dod. dřevěné příčky demontovatelné |  |  | m2 | 2.21 | 0 |  | 0 |  |  |  | základní | 0.429 | 0.94809 | 0 | 0 | 0 | 0 | 16 | K | 2 |  |  |  | ROZPOCET | 0 | 0 | 0 | 0 | 0 | 1 | 0 | 16
|  |  | 0,85*2,60 |  |  |  | 2.21 | [14 empty] | VV | 2 | 2 | -1 | 1 | ROZPOCET
267 | K | 766231113 | Montáž sklápěcích půdních schodů |  |  | kus | 1 | 0 |  | 0 |  |  |  | základní | 3.492 | 3.492 | 0.00042 | 0.00042 | 0 | 0 | 16 | K | 2 |  |  |  | ROZPOCET | 0 | 0 | 0 | 0 | 0 | 1 | 0 | 16
268 | M | 612331741 | schody půdní - protipožární uzávěr-víko s protipožární,protihlukovou a zateplovací vložkou 120/120cm ozn D.05 |  |  | kus | 1 | 0 |  | 0 |  |  |  | základní | 0 | 0 | 0.008 | 0.008 | 0 | 0 | 32 | M | 2 |  |  |  | ROZPOCET | 0 | 0 | 0 | 0 | 0 | 1 | 0 | 16
269 | K | 766416243 | Montáž obložení stěn plochy přes 5 m2 panely z aglomerovaných desek přes 1,50 m2 |  |  | m2 | 17.012 | 0 |  | 0 |  |  |  | základní | 0.453 | 7.7064 | 0 | 0 | 0 | 0 | 16 | K | 2 |  |  |  | ROZPOCET | 0 | 0 | 0 | 0 | 0 | 1 | 0 | 16
|  |  | "sokl" | [18 empty] | VV | 2 | 1 | -1 | 0 | ROZPOCET
|  |  | (0,160+1,47+0,160+2,530+0,120+0,340+2,490+25,60+2,65+0,53+5,91)*0,490 |  |  |  | 20.56 | [14 empty] | VV | 2 | 2 | -1 | 0 | ROZPOCET
|  |  | -3,62*2*0,49 |  |  |  | -3.548 | [14 empty] | VV | 2 | 2 | -1 | 0 | ROZPOCET
|  |  | Součet |  |  |  | 17.012 | [14 empty] | VV | 2 | 4 | -1 | 1 | ROZPOCET
270 | M | 595907390 | deska cementotřísková tl.1,6 cm |  |  | m2 | 17.012 | 0 |  | 0 |  |  |  | základní | 0 | 0 | 0.0227 | 0.38617 | 0 | 0 | 32 | M | 2 |  |  |  | ROZPOCET | 0 | 0 | 0 | 0 | 0 | 1 | 0 | 16
271 | K | 766417211a | Montáž a dod. obložení stěn podkladového roštu |  |  | m2 | 17.012 | 0 |  | 0 |  |  |  | základní | 0.118 | 2.0074 | 0 | 0 | 0 | 0 | 16 | K | 2 |  |  |  | ROZPOCET | 0 | 0 | 0 | 0 | 0 | 1 | 0 | 16
272 | K | 766421213 | Montáž obložení podhledů jednoduchých palubkami z měkkého dřeva š do 100 mm |  |  | m2 | 37.601 | 0 |  | 0 |  |  |  | základní | 0.504 | 18.9509 | 0 | 0 | 0 | 0 | 16 | K | 2 |  |  |  | ROZPOCET | 0 | 0 | 0 | 0 | 0 | 1 | 0 | 16
|  |  | 25,84+(0,50+0,15)*2 |  |  |  | 27.14 | [14 empty] | VV | 2 | 2 | -1 | 0 | ROZPOCET
|  |  | 1,95*(0,50+0,15)*2 |  |  |  | 2.535 | [14 empty] | VV | 2 | 2 | -1 | 0 | ROZPOCET
|  |  | 3,59*(0,50+0,150) |  |  |  | 2.334 | [14 empty] | VV | 2 | 2 | -1 | 0 | ROZPOCET
|  |  | 1,92*(0,50+0,15) |  |  |  | 1.248 | [14 empty] | VV | 2 | 2 | -1 | 0 | ROZPOCET
|  |  | 3,62*0,60*2 |  |  |  | 4.344 | [14 empty] | VV | 2 | 2 | -1 | 0 | ROZPOCET
|  |  | Součet |  |  |  | 37.601 | [14 empty] | VV | 2 | 4 | -1 | 1 | ROZPOCET
273 | M | 611911550 | palubky obkladové SM profil klasický 19 x 116 mm A/B |  |  | m2 | 37.601 | 0 |  | 0 |  |  |  | základní | 0 | 0 | 0.00931 | 0.35007 | 0 | 0 | 32 | M | 2 |  |  |  | ROZPOCET | 0 | 0 | 0 | 0 | 0 | 1 | 0 | 16
274 | K | 766421821 | Demontáž truhlářského obložení podhledů z palubek |  |  | m2 | 37.601 | 0 |  | 0 |  |  |  | základní | 0.346 | 13.0099 | 0 | 0 | 0.01098 | 0.41286 | 16 | K | 2 |  |  |  | ROZPOCET | 0 | 0 | 0 | 0 | 0 | 1 | 0 | 16
275 | K | 766427113 | Montáž a dod. obložení podhledů podkladového roštu |  |  | m | 41.394 | 0 |  | 0 |  |  |  | základní | 0.201 | 8.3202 | 0 | 0 | 0 | 0 | 16 | K | 2 |  |  |  | ROZPOCET | 0 | 0 | 0 | 0 | 0 | 1 | 0 | 16
|  |  | "palubky "33,257 |  |  |  | 33.257 | [14 empty] | VV | 2 | 2 | -1 | 0 | ROZPOCET
|  |  | "vstupy"8,137 |  |  |  | 8.137 | [14 empty] | VV | 2 | 2 | -1 | 0 | ROZPOCET
|  |  | Součet |  |  |  | 41.394 | [14 empty] | VV | 2 | 4 | -1 | 1 | ROZPOCET
276 | K | 766660001 | Montáž dveřních křídel otvíravých 1křídlových š do 0,8 m do ocelové zárubně |  |  | kus | 7 | 0 |  | 0 |  |  |  | základní | 1.682 | 11.774 | 0 | 0 | 0 | 0 | 16 | K | 2 |  |  |  | ROZPOCET | 0 | 0 | 0 | 0 | 0 | 1 | 0 | 16
|  |  | 5,0+1,0+1,0 |  |  |  | 7 | [14 empty] | VV | 2 | 2 | -1 | 1 | ROZPOCET
277 | M | 611600501 | dveře dřevěné vnitřní hladké plné 1křídlové 60,70,80x197 laminátové vč. kování ozn. D.01 |  |  | kus | 7 | 0 |  | 0 |  |  |  | základní | 0 | 0 | 0.0138 | 0.0966 | 0 | 0 | 32 | M | 2 |  |  |  | ROZPOCET | 0 | 0 | 0 | 0 | 0 | 1 | 0 | 16
278 | K | 766660002 | Montáž dveřních křídel otvíravých 1křídlových š přes 0,8 m do ocelové zárubně |  |  | kus | 2 | 0 |  | 0 |  |  |  | základní | 1.825 | 3.65 | 0 | 0 | 0 | 0 | 16 | K | 2 |  |  |  | ROZPOCET | 0 | 0 | 0 | 0 | 0 | 1 | 0 | 16
279 | M | 611600531 | dveře dřevěné vnitřní hladké z 2/3 prosklené 1křídlové 90x197 laminátové vč. kování |  |  | kus | 1 | 0 |  | 0 |  |  |  | základní | 0 | 0 | 0.0175 | 0.0175 | 0 | 0 | 32 | M | 2 |  |  |  | ROZPOCET | 0 | 0 | 0 | 0 | 0 | 1 | 0 | 16
280 | M | 611600532 | dveře dřevěné vnitřní hladké plné 1křídlové 90x197 smrkový masiv vč. kování a pultu sklopného pultu ozn. D.04 |  |  | kus | 1 | 0 |  | 0 |  |  |  | základní | 0 | 0 | 0.0175 | 0.0175 | 0 | 0 | 32 | M | 2 |  |  |  | ROZPOCET | 0 | 0 | 0 | 0 | 0 | 1 | 0 | 16
281 | K | 766660022 | Montáž dveřních křídel otvíravých 1křídlových š přes 0,8 m požárních do ocelové zárubně |  |  | kus | 2 | 0 |  | 0 |  |  |  | základní | 3.304 | 6.608 | 0 | 0 | 0 | 0 | 16 | K | 2 |  |  |  | ROZPOCET | 0 | 0 | 0 | 0 | 0 | 1 | 0 | 16
282 | M | 611656031 | dveře vnitřní požárně odolné, laminované ,odolnost EI (EW) 30 DP3, C2, 1křídlové 90 x 197 cm vč. kování ozn. D.03 |  |  | kus | 2 | 0 |  | 0 |  |  |  | základní | 0 | 0 | 0.027 | 0.054 | 0 | 0 | 32 | M | 2 |  |  |  | ROZPOCET | 0 | 0 | 0 | 0 | 0 | 1 | 0 | 16
283 | K | 766671003 | Montáž střešního okna do krytiny ploché 78 x 98 cm |  |  | kus | 2 | 0 |  | 0 |  |  |  | základní | 3.843 | 7.686 | 0.00025 | 0.0005 | 0 | 0 | 16 | K | 2 |  |  |  | ROZPOCET | 0 | 0 | 0 | 0 | 0 | 1 | 0 | 16
284 | M | 611240431 | okno střešní plastové výklopné a kyvné 78 x 98 cm s izolačným dvojsklem ozn. 203 |  |  | kus | 2 | 0 |  | 0 |  |  |  | základní | 0 | 0 | 0.02837 | 0.05674 | 0 | 0 | 32 | M | 2 |  |  |  | ROZPOCET | 0 | 0 | 0 | 0 | 0 | 1 | 0 | 16
285 | K | 766674811 | Demontáž střešního okna hladká krytina do 45° |  |  | kus | 1 | 0 |  | 0 |  |  |  | základní | 0.486 | 0.486 | 0 | 0 | 0.0417 | 0.0417 | 16 | K | 2 |  |  |  | ROZPOCET | 0 | 0 | 0 | 0 | 0 | 1 | 0 | 16
286 | K | 766682113 | Montáž zárubní obložkových pro dveře jednokřídlové tl stěny přes 350 mm |  |  | kus | 1 | 0 |  | 0 |  |  |  | základní | 3.534 | 3.534 | 0.00045 | 0.00045 | 0 | 0 | 16 | K | 2 |  |  |  | ROZPOCET | 0 | 0 | 0 | 0 | 0 | 1 | 0 | 16
287 | M | 611822701 | zárubeň obložková pro dveře 1křídlové 60,70,80,90x197 cm, tl. 48cm z masivu ozn. D.04 |  |  | kus | 1 | 0 |  | 0 |  |  |  | základní | 0 | 0 | 0.035 | 0.035 | 0 | 0 | 32 | M | 2 |  |  |  | ROZPOCET | 0 | 0 | 0 | 0 | 0 | 1 | 0 | 16
288 | K | 766691911 | Vyvěšení nebo zavěšení dřevěných křídel oken pl do 1,5 m2 |  |  | kus | 32 | 0 |  | 0 |  |  |  | základní | 0.03 | 0.96 | 0 | 0 | 0.0125 | 0.4 | 16 | K | 2 |  |  |  | ROZPOCET | 0 | 0 | 0 | 0 | 0 | 1 | 0 | 16
|  |  | 16*2 |  |  |  | 32 | [14 empty] | VV | 2 | 2 | -1 | 1 | ROZPOCET
289 | K | 766691914 | Vyvěšení nebo zavěšení dřevěných křídel dveří pl do 2 m2 |  |  | kus | 17 | 0 |  | 0 |  |  |  | základní | 0.05 | 0.85 | 0 | 0 | 0.024 | 0.408 | 16 | K | 2 |  |  |  | ROZPOCET | 0 | 0 | 0 | 0 | 0 | 1 | 0 | 16
290 | K | 766691921 | Vyvěšení nebo zavěšení křídel plastových oken jednoduchých plochy do 1 m2 |  |  | kus | 6 | 0 |  | 0 |  |  |  | základní | 0.03 | 0.18 | 0 | 0 | 0.015 | 0.09 | 16 | K | 2 |  |  |  | ROZPOCET | 0 | 0 | 0 | 0 | 0 | 1 | 0 | 16
291 | K | 766694112 | Montáž parapetních desek dřevěných, laminovaných šířky do 30 cm délky do 1,6 m |  |  | kus | 5 | 0 |  | 0 |  |  |  | základní | 0.464 | 2.32 | 0 | 0 | 0 | 0 | 16 | K | 2 |  |  |  | ROZPOCET | 0 | 0 | 0 | 0 | 0 | 1 | 0 | 16
|  |  | 1+4 |  |  |  | 5 | [14 empty] | VV | 2 | 2 | -1 | 1 | ROZPOCET
292 | M | 607941000 | deska parapetní dřevotřísková vnitřní POSTFORMING 0,15 x 1 m |  |  | m | 5.2 | 0 |  | 0 |  |  |  | základní | 0 | 0 | 0.003 | 0.0156 | 0 | 0 | 32 | M | 2 |  |  |  | ROZPOCET | 0 | 0 | 0 | 0 | 0 | 1 | 0 | 16
|  |  | 1,30*4 |  |  |  | 5.2 | [14 empty] | VV | 2 | 2 | -1 | 1 | ROZPOCET
293 | M | 607941010 | deska parapetní dřevotřísková vnitřní POSTFORMING 0,2 x 1 m |  |  | m | 1.47 | 0 |  | 0 |  |  |  | základní | 0 | 0 | 0.003 | 0.00441 | 0 | 0 | 32 | M | 2 |  |  |  | ROZPOCET | 0 | 0 | 0 | 0 | 0 | 1 | 0 | 16
|  |  | 1,47*1 |  |  |  | 1.47 | [14 empty] | VV | 2 | 2 | -1 | 1 | ROZPOCET
294 | K | 766694112 | Montáž parapetních desek dřevěných, laminovaných šířky do 30 cm délky do 1,6 m |  |  | kus | 5 | 0 |  | 0 |  |  |  | základní | 0.464 | 2.32 | 0 | 0 | 0 | 0 | 16 | K | 2 |  |  |  | ROZPOCET | 0 | 0 | 0 | 0 | 0 | 1 | 0 | 16
|  |  | 1+1+1+2 |  |  |  | 5 | [14 empty] | VV | 2 | 2 | -1 | 1 | ROZPOCET
295 | M | 607941020 | deska parapetní dřevotřísková vnitřní POSTFORMING 0,26 x 1 m |  |  | m | 3.65 | 0 |  | 0 |  |  |  | základní | 0 | 0 | 0.004 | 0.0146 | 0 | 0 | 32 | M | 2 |  |  |  | ROZPOCET | 0 | 0 | 0 | 0 | 0 | 1 | 0 | 16
|  |  | 1,35*1+1,150*2 |  |  |  | 3.65 | [14 empty] | VV | 2 | 2 | -1 | 1 | ROZPOCET
296 | M | 607941050 | deska parapetní dřevotřísková vnitřní POSTFORMING 0,4 x 1 m |  |  | m | 1.9 | 0 |  | 0 |  |  |  | základní | 0 | 0 | 0.007 | 0.0133 | 0 | 0 | 32 | M | 2 |  |  |  | ROZPOCET | 0 | 0 | 0 | 0 | 0 | 1 | 0 | 16
|  |  | 1,30*1+0,60*1 |  |  |  | 1.9 | [14 empty] | VV | 2 | 2 | -1 | 1 | ROZPOCET
297 | K | 998766202 | Přesun hmot procentní pro konstrukce truhlářské v objektech v do 12 m |  |  | % | 0 | 0 |  | 0 |  |  |  | základní | 0 | 0 | 0 | 0 | 0 | 0 | 16 | K | 2 |  |  |  | ROZPOCET | 0 | 0 | 0 | 0 | 0 | 1 | 0 | 16
| 767 - Konstrukce zámečnické | [8 empty] | 0 | [5 empty] | 11.204 |  | 0.66452 |  | 0 | 2 | D | 1 |  |  |  | ROZPOCET | [6 empty] | 0
298 | K | 767000001 | M a D sekčných vrat garážových na dálkové ovládání s prosvěltovacími okny dle tabulky výrobků 3,40/3,50m ozn. 102 |  |  | soub | 2 | 0 |  | 0 |  |  |  | základní | 0 | 0 | 0 | 0 | 0 | 0 | 16 | K | 2 |  |  |  | ROZPOCET | 0 | 0 | 0 | 0 | 0 | 1 | 0 | 16
299 | K | 767590120 | Montáž podlahového roštu šroubovaného |  |  | kg | 40.608 | 0 |  | 0 |  |  |  | základní | 0.024 | 0.97459 | 5e-05 | 0.0020304 | 0 | 0 | 16 | K | 2 |  |  |  | ROZPOCET | 0 | 0 | 0 | 0 | 0 | 1 | 0 | 16
|  |  | (1,20*0,305*3+(0,895+0,305)*1,20)*16 |  |  |  | 40.608 | [14 empty] | VV | 2 | 2 | -1 | 1 | ROZPOCET
300 | M | 553470110 | rošt podlahový lisovaný velikost 30/3 mm 500 x 1000 mm |  |  | kus | 40.608 | 0 |  | 0 |  |  |  | základní | 0 | 0 | 0.016 | 0.64973 | 0 | 0 | 32 | M | 2 |  |  |  | ROZPOCET | 0 | 0 | 0 | 0 | 0 | 1 | 0 | 16
301 | K | 767646401 | Montáž revizních dvířek 1křídlových s rámem výšky do 1000 mm |  |  | kus | 1 | 0 |  | 0 |  |  |  | základní | 0.47 | 0.47 | 0 | 0 | 0 | 0 | 16 | K | 2 |  |  |  | ROZPOCET | 0 | 0 | 0 | 0 | 0 | 1 | 0 | 16
302 | M | 553435121 | dvířka na hlavní uzávěr plynu nerezové HUP 800x700 mm |  |  | kus | 1 | 0 |  | 0 |  |  |  | základní | 0 | 0 | 0.0032 | 0.0032 | 0 | 0 | 32 | M | 2 |  |  |  | ROZPOCET | 0 | 0 | 0 | 0 | 0 | 1 | 0 | 16
303 | K | 767691833 | Vyvěšení nebo zavěšení kovových křídel vrat přes 4 m2 |  |  | kus | 4 | 0 |  | 0 |  |  |  | základní | 0.336 | 1.344 | 0 | 0 | 0 | 0 | 16 | K | 2 |  |  |  | ROZPOCET | 0 | 0 | 0 | 0 | 0 | 1 | 0 | 16
304 | K | 767995118 | Montáž a dod. atypických zámečnických konstrukcí - ocel. schody ozn. M.01 |  |  | kg | 77.351 | 0 |  | 0 |  |  |  | základní | 0.044 | 3.4034 | 5e-05 | 0.0038675 | 0 | 0 | 16 | K | 2 |  |  |  | ROZPOCET | 0 | 0 | 0 | 0 | 0 | 1 | 0 | 16
|  |  | "ocel schody , zábradlí bez roštu - žárově zinkované" | [18 empty] | VV | 2 | 1 | -1 | 0 | ROZPOCET
|  |  | "plech"(0,994+1,150)*2*0,22*47,125 |  |  |  | 44.456 | [14 empty] | VV | 2 | 2 | -1 | 0 | ROZPOCET
|  |  | "zábradlí" | [18 empty] | VV | 2 | 1 | -1 | 0 | ROZPOCET
|  |  | (0,90*3+1,150+0,994)*2,742 |  |  |  | 13.282 | [14 empty] | VV | 2 | 2 | -1 | 0 | ROZPOCET
|  |  | (1,150+0,994)*4*2,287 |  |  |  | 19.613 | [14 empty] | VV | 2 | 2 | -1 | 0 | ROZPOCET
|  |  | Součet |  |  |  | 77.351 | [14 empty] | VV | 2 | 4 | -1 | 1 | ROZPOCET
305 | K | 767995118a | Montáž a dod. atypických zámečnických konstrukcí - ozn. M.02 a M.04 |  |  | kg | 113.908 | 0 |  | 0 |  |  |  | základní | 0.044 | 5.012 | 5e-05 | 0.0056954 | 0 | 0 | 16 | K | 2 |  |  |  | ROZPOCET | 0 | 0 | 0 | 0 | 0 | 1 | 0 | 16
|  |  | "M.02" | [18 empty] | VV | 2 | 1 | -1 | 0 | ROZPOCET
|  |  | 3,460*7,340*2 |  |  |  | 50.793 | [14 empty] | VV | 2 | 2 | -1 | 0 | ROZPOCET
|  |  | "pásovina"5,0*2 |  |  |  | 10 | [14 empty] | VV | 2 | 2 | -1 | 0 | ROZPOCET
|  |  | "M.04" | [18 empty] | VV | 2 | 1 | -1 | 0 | ROZPOCET
|  |  | 1,85*8,95*2 |  |  |  | 33.115 | [14 empty] | VV | 2 | 2 | -1 | 0 | ROZPOCET
|  |  | "kotvení" | [18 empty] | VV | 2 | 1 | -1 | 0 | ROZPOCET
|  |  | 5,0*2*2 |  |  |  | 20 | [14 empty] | VV | 2 | 2 | -1 | 0 | ROZPOCET
|  |  | Součet |  |  |  | 113.908 | [14 empty] | VV | 2 | 4 | -1 | 1 | ROZPOCET
306 | K | 998767202 | Přesun hmot procentní pro zámečnické konstrukce v objektech v do 12 m |  |  | % | 0 | 0 |  | 0 |  |  |  | základní | 0 | 0 | 0 | 0 | 0 | 0 | 16 | K | 2 |  |  |  | ROZPOCET | 0 | 0 | 0 | 0 | 0 | 1 | 0 | 16
| 771 - Podlahy z dlaždic | [8 empty] | 0 | [5 empty] | 85.9468 |  | 1.8998 |  | 6.7473 | 2 | D | 1 |  |  |  | ROZPOCET | [6 empty] | 0
307 | K | 771274123 | Montáž obkladů stupnic z dlaždic protiskluzných keramických flexibilní lepidlo š do 300 mm |  |  | m | 7.95 | 0 |  | 0 |  |  |  | základní | 0.594 | 4.7223 | 0.00147 | 0.011687 | 0 | 0 | 16 | K | 2 |  |  |  | ROZPOCET | 0 | 0 | 0 | 0 | 0 | 1 | 0 | 16
|  |  | 1,35*3+1,30*3 |  |  |  | 7.95 | [14 empty] | VV | 2 | 2 | -1 | 1 | ROZPOCET
308 | M | 597614111 | dlaždice keramické slinuté neglazované mrazuvzdorné protismykové 29,5 x 29,5 x 0,8 cm |  |  | m2 | 2.624 | 0 |  | 0 |  |  |  | základní | 0 | 0 | 0.0192 | 0.050381 | 0 | 0 | 32 | M | 2 |  |  |  | ROZPOCET | 0 | 0 | 0 | 0 | 0 | 1 | 0 | 16
|  |  | 7,95*0,30 |  |  |  | 2.385 | [14 empty] | VV | 2 | 2 | -1 | 1 | ROZPOCET
309 | K | 771274232 | Montáž obkladů podstupnic z dlaždic hladkých keramických flexibilní lepidlo v do 200 mm |  |  | m | 7.95 | 0 |  | 0 |  |  |  | základní | 0.276 | 2.1942 | 0.00098 | 0.007791 | 0 | 0 | 16 | K | 2 |  |  |  | ROZPOCET | 0 | 0 | 0 | 0 | 0 | 1 | 0 | 16
|  |  | 1,35*3+1,30*3 |  |  |  | 7.95 | [14 empty] | VV | 2 | 2 | -1 | 1 | ROZPOCET
310 | M | 597614111 | dlaždice keramické slinuté neglazované mrazuvzdorné protismykové 29,5 x 29,5 x 0,8 cm |  |  | m2 | 2.624 | 0 |  | 0 |  |  |  | základní | 0 | 0 | 0.0192 | 0.050381 | 0 | 0 | 32 | M | 2 |  |  |  | ROZPOCET | 0 | 0 | 0 | 0 | 0 | 1 | 0 | 16
|  |  | 7,95*0,30 |  |  |  | 2.385 | [14 empty] | VV | 2 | 2 | -1 | 1 | ROZPOCET
311 | K | 771473112 | Montáž soklíků z dlaždic keramických lepených rovných v do 90 mm |  |  | m | 49.32 | 0 |  | 0 |  |  |  | základní | 0.19 | 9.3708 | 0.00046 | 0.022687 | 0 | 0 | 16 | K | 2 |  |  |  | ROZPOCET | 0 | 0 | 0 | 0 | 0 | 1 | 0 | 16
|  |  | "101" | [18 empty] | VV | 2 | 1 | -1 | 0 | ROZPOCET
|  |  | (2,130+1,73+0,25)*2-1,050-0,90 |  |  |  | 6.27 | [14 empty] | VV | 2 | 2 | -1 | 0 | ROZPOCET
|  |  | "103" | [18 empty] | VV | 2 | 1 | -1 | 0 | ROZPOCET
|  |  | (3,590+2,43)*2-0,90+3,59-0,60*2 |  |  |  | 13.53 | [14 empty] | VV | 2 | 2 | -1 | 0 | ROZPOCET
|  |  | "104" | [18 empty] | VV | 2 | 1 | -1 | 0 | ROZPOCET
|  |  | (3,27+1,42+0,15)*2-0,80*2-0,90 |  |  |  | 7.18 | [14 empty] | VV | 2 | 2 | -1 | 0 | ROZPOCET
|  |  | "107" | [18 empty] | VV | 2 | 1 | -1 | 0 | ROZPOCET
|  |  | (2,070+1,48+0,20)*2-0,90*2-0,80 |  |  |  | 4.9 | [14 empty] | VV | 2 | 2 | -1 | 0 | ROZPOCET
|  |  | "108" | [18 empty] | VV | 2 | 1 | -1 | 0 | ROZPOCET
|  |  | (2,71+1,48)*2+0,25*2-0,80-0,60-2,10 |  |  |  | 5.38 | [14 empty] | VV | 2 | 2 | -1 | 0 | ROZPOCET
|  |  | "109" | [18 empty] | VV | 2 | 1 | -1 | 0 | ROZPOCET
|  |  | (4,870+1,46)*2+0,20*2 |  |  |  | 13.06 | [14 empty] | VV | 2 | 2 | -1 | 0 | ROZPOCET
|  |  | -0,80*2-0,60-0,70-0,90*2 |  |  |  | -4.7 | [14 empty] | VV | 2 | 2 | -1 | 0 | ROZPOCET
|  |  | "110" | [18 empty] | VV | 2 | 1 | -1 | 0 | ROZPOCET
|  |  | (0,85+1,30)*2-0,60 |  |  |  | 3.7 | [14 empty] | VV | 2 | 2 | -1 | 0 | ROZPOCET
|  |  | Součet |  |  |  | 49.32 | [14 empty] | VV | 2 | 4 | -1 | 1 | ROZPOCET
312 | M | 597613121 | sokl 30 x 8 x 0,8 cm I. j. - dle výběru |  |  | kus | 180.84 | 0 |  | 0 |  |  |  | základní | 0 | 0 | 0.00036 | 0.065102 | 0 | 0 | 32 | M | 2 |  |  |  | ROZPOCET | 0 | 0 | 0 | 0 | 0 | 1 | 0 | 16
|  |  | 49,320/0,30 |  |  |  | 164.4 | [14 empty] | VV | 2 | 2 | -1 | 1 | ROZPOCET
313 | K | 771571810 | Demontáž podlah z dlaždic keramických kladených do malty |  |  | m2 | 81.127 | 0 |  | 0 |  |  |  | základní | 0.368 | 29.8547 | 0 | 0 | 0.08317 | 6.7473 | 16 | K | 2 |  |  |  | ROZPOCET | 0 | 0 | 0 | 0 | 0 | 1 | 0 | 16
|  |  | "102" | [18 empty] | VV | 2 | 1 | -1 | 0 | ROZPOCET
|  |  | 4,82*4,35 |  |  |  | 20.967 | [14 empty] | VV | 2 | 2 | -1 | 0 | ROZPOCET
|  |  | 3,15+8,72+4,68+8,52+3,080+3,96+6,82+3,36+5,50+12,37 |  |  |  | 60.16 | [14 empty] | VV | 2 | 2 | -1 | 0 | ROZPOCET
|  |  | Součet |  |  |  | 81.127 | [14 empty] | VV | 2 | 4 | -1 | 1 | ROZPOCET
314 | K | 771573114 | Montáž podlah keramických režných hladkých lepených do 19 ks/m2 |  |  | m2 | 67.4 | 0 |  | 0 |  |  |  | základní | 0.561 | 37.8114 | 0.00422 | 0.28443 | 0 | 0 | 16 | K | 2 |  |  |  | ROZPOCET | 0 | 0 | 0 | 0 | 0 | 1 | 0 | 16
|  |  | 3,15+8,72+4,68+8,52+3,060+4,010+7,11+1,090+4,18+21,11+1,77 |  |  |  | 67.4 | [14 empty] | VV | 2 | 2 | -1 | 1 | ROZPOCET
315 | M | 597611351 | dlaždice keramické - dle výběru |  |  | m2 | 74.14 | 0 |  | 0 |  |  |  | základní | 0 | 0 | 0.018 | 1.3345 | 0 | 0 | 32 | M | 2 |  |  |  | ROZPOCET | 0 | 0 | 0 | 0 | 0 | 1 | 0 | 16
316 | K | 771574131 | Montáž podlah keramických režných protiskluzných lepených flexibilním lepidlem do 50 ks/m2 |  |  | m2 | 2.91 | 0 |  | 0 |  |  |  | základní | 0.685 | 1.9933 | 0.00392 | 0.011407 | 0 | 0 | 16 | K | 2 |  |  |  | ROZPOCET | 0 | 0 | 0 | 0 | 0 | 1 | 0 | 16
|  |  | 1,0*1,35+1,20*1,30 |  |  |  | 2.91 | [14 empty] | VV | 2 | 2 | -1 | 1 | ROZPOCET
317 | M | 597614111 | dlaždice keramické slinuté neglazované mrazuvzdorné protismykové 29,5 x 29,5 x 0,8 cm |  |  | m2 | 3.201 | 0 |  | 0 |  |  |  | základní | 0 | 0 | 0.0192 | 0.061459 | 0 | 0 | 32 | M | 2 |  |  |  | ROZPOCET | 0 | 0 | 0 | 0 | 0 | 1 | 0 | 16
318 | K | 998771202 | Přesun hmot procentní pro podlahy z dlaždic v objektech v do 12 m |  |  | % | 0 | 0 |  | 0 |  |  |  | základní | 0 | 0 | 0 | 0 | 0 | 0 | 16 | K | 2 |  |  |  | ROZPOCET | 0 | 0 | 0 | 0 | 0 | 1 | 0 | 16
| 776 - Podlahy povlakové | [8 empty] | 0 | [5 empty] | 80.0444 |  | 1.1872 |  | 0.21693 | 2 | D | 1 |  |  |  | ROZPOCET | [6 empty] | 0
319 | K | 776491112 | Lepení plastové lišty přechodové samolepicí soklíky a lišty |  |  | m | 10.7 | 0 |  | 0 |  |  |  | základní | 0.14 | 1.498 | 0.0002 | 0.00214 | 0 | 0 | 16 | K | 2 |  |  |  | ROZPOCET | 0 | 0 | 0 | 0 | 0 | 1 | 0 | 16
|  |  | 0,80*2+0,90*2+0,60*2+0,70 |  |  |  | 5.3 | [14 empty] | VV | 2 | 2 | -1 | 0 | ROZPOCET
|  |  | 0,60+0,90*2+0,80*2 |  |  |  | 4 | [14 empty] | VV | 2 | 2 | -1 | 0 | ROZPOCET
|  |  | 0,80+0,60 |  |  |  | 1.4 | [14 empty] | VV | 2 | 2 | -1 | 0 | ROZPOCET
|  |  | Součet |  |  |  | 10.7 | [14 empty] | VV | 2 | 4 | -1 | 1 | ROZPOCET
320 | M | 553432221 | lišta přechodová - dle výběru |  |  | m | 10.7 | 0 |  | 0 |  |  |  | základní | 0 | 0 | 0.00017 | 0.001819 | 0 | 0 | 32 | M | 2 |  |  |  | ROZPOCET | 0 | 0 | 0 | 0 | 0 | 1 | 0 | 16
321 | K | 776491113 | Lepení plastové lišty soklové řezané |  |  | m | 101.96 | 0 |  | 0 |  |  |  | základní | 0.16 | 16.3136 | 0.00025 | 0.02549 | 0 | 0 | 16 | K | 2 |  |  |  | ROZPOCET | 0 | 0 | 0 | 0 | 0 | 1 | 0 | 16
|  |  | "102" | [18 empty] | VV | 2 | 1 | -1 | 0 | ROZPOCET
|  |  | (7,980+9,040)*2-0,90-0,90-0,90+0,40*2 |  |  |  | 32.14 | [14 empty] | VV | 2 | 2 | -1 | 0 | ROZPOCET
|  |  | "113" | [18 empty] | VV | 2 | 1 | -1 | 0 | ROZPOCET
|  |  | (4,85+4,71)*2-0,80+0,30*2 |  |  |  | 18.92 | [14 empty] | VV | 2 | 2 | -1 | 0 | ROZPOCET
|  |  | "114" | [18 empty] | VV | 2 | 1 | -1 | 0 | ROZPOCET
|  |  | (4,85+2,83)*2-0,80+0,40*2 |  |  |  | 15.36 | [14 empty] | VV | 2 | 2 | -1 | 0 | ROZPOCET
|  |  | "204" | [18 empty] | VV | 2 | 1 | -1 | 0 | ROZPOCET
|  |  | (7,99+6,180)*2-0,80-0,60 |  |  |  | 26.94 | [14 empty] | VV | 2 | 2 | -1 | 0 | ROZPOCET
|  |  | "205" | [18 empty] | VV | 2 | 1 | -1 | 0 | ROZPOCET
|  |  | (2,98+1,62)*2-0,60 |  |  |  | 8.6 | [14 empty] | VV | 2 | 2 | -1 | 0 | ROZPOCET
|  |  | Součet |  |  |  | 101.96 | [14 empty] | VV | 2 | 4 | -1 | 1 | ROZPOCET
322 | M | 553432251 | lišta soklová - dle výběru |  |  | m | 101.96 | 0 |  | 0 |  |  |  | základní | 0 | 0 | 0.00017 | 0.017333 | 0 | 0 | 32 | M | 2 |  |  |  | ROZPOCET | 0 | 0 | 0 | 0 | 0 | 1 | 0 | 16
323 | K | 776511810 | Demontáž povlakových podlah lepených bez podložky |  |  | m2 | 86.77 | 0 |  | 0 |  |  |  | základní | 0.105 | 9.1108 | 0 | 0 | 0.0025 | 0.21693 | 16 | K | 2 |  |  |  | ROZPOCET | 0 | 0 | 0 | 0 | 0 | 1 | 0 | 16
|  |  | "102" | [18 empty] | VV | 2 | 1 | -1 | 0 | ROZPOCET
|  |  | 7,98*4,480 |  |  |  | 35.75 | [14 empty] | VV | 2 | 2 | -1 | 0 | ROZPOCET
|  |  | 21,11 |  |  |  | 21.11 | [14 empty] | VV | 2 | 2 | -1 | 0 | ROZPOCET
|  |  | 15,090+14,82 |  |  |  | 29.91 | [14 empty] | VV | 2 | 2 | -1 | 0 | ROZPOCET
|  |  | Součet |  |  |  | 86.77 | [14 empty] | VV | 2 | 4 | -1 | 1 | ROZPOCET
324 | K | 776521100 | Lepení pásů povlakových podlah plastových |  |  | m2 | 136.79 | 0 |  | 0 |  |  |  | základní | 0.2 | 27.358 | 0.00027 | 0.036933 | 0 | 0 | 16 | K | 2 |  |  |  | ROZPOCET | 0 | 0 | 0 | 0 | 0 | 1 | 0 | 16
|  |  | 56,920+21,11+12,37 |  |  |  | 90.4 | [14 empty] | VV | 2 | 2 | -1 | 0 | ROZPOCET
|  |  | 40,98+5,41 |  |  |  | 46.39 | [14 empty] | VV | 2 | 2 | -1 | 0 | ROZPOCET
|  |  | Součet |  |  |  | 136.79 | [14 empty] | VV | 2 | 4 | -1 | 1 | ROZPOCET
325 | M | 284122851 | podlahovina PVC - dle výběru |  |  | m2 | 143.63 | 0 |  | 0 |  |  |  | základní | 0 | 0 | 0.00283 | 0.40647 | 0 | 0 | 32 | M | 2 |  |  |  | ROZPOCET | 0 | 0 | 0 | 0 | 0 | 1 | 0 | 16
326 | K | 776990112 | Vyrovnání podkladu samonivelační stěrkou tl 3 mm pevnosti 30 Mpa |  |  | m2 | 90.4 | 0 |  | 0 |  |  |  | základní | 0.25 | 22.6 | 0.00578 | 0.52251 | 0 | 0 | 16 | K | 2 |  |  |  | ROZPOCET | 0 | 0 | 0 | 0 | 0 | 1 | 0 | 16
|  |  | 56,920+21,11+12,37 |  |  |  | 90.4 | [14 empty] | VV | 2 | 2 | -1 | 1 | ROZPOCET
327 | K | 776990192 | Příplatek k vyrovnání podkladu podlahy samonivelační stěrkou pevnosti 30 Mpa ZKD 1 mm tloušťky |  |  | m2 | 90.4 | 0 |  | 0 |  |  |  | základní | 0.035 | 3.164 | 0.00193 | 0.17447 | 0 | 0 | 16 | K | 2 |  |  |  | ROZPOCET | 0 | 0 | 0 | 0 | 0 | 1 | 0 | 16
328 | K | 998776202 | Přesun hmot procentní pro podlahy povlakové v objektech v do 12 m |  |  | % | 0 | 0 |  | 0 |  |  |  | základní | 0 | 0 | 0 | 0 | 0 | 0 | 16 | K | 2 |  |  |  | ROZPOCET | 0 | 0 | 0 | 0 | 0 | 1 | 0 | 16
| 777 - Podlahy lité | [8 empty] | 0 | [5 empty] | 45.7368 |  | 0.42028 |  | 0 | 2 | D | 1 |  |  |  | ROZPOCET | [6 empty] | 0
329 | K | 777510006 | Podlahy ze stěrky epoxydové vč. penetrace |  |  | m2 | 123.613 | 0 |  | 0 |  |  |  | základní | 0.37 | 45.7368 | 0.0034 | 0.42028 | 0 | 0 | 16 | K | 2 |  |  |  | ROZPOCET | 0 | 0 | 0 | 0 | 0 | 1 | 0 | 16
|  |  | "106,112" | [18 empty] | VV | 2 | 1 | -1 | 0 | ROZPOCET
|  |  | 92,780+24,95 |  |  |  | 117.73 | [14 empty] | VV | 2 | 2 | -1 | 0 | ROZPOCET
|  |  | (11,540+11,690)*2*0,150 |  |  |  | 6.969 | [14 empty] | VV | 2 | 2 | -1 | 0 | ROZPOCET
|  |  | -3,62*0,15*2 |  |  |  | -1.086 | [14 empty] | VV | 2 | 2 | -1 | 0 | ROZPOCET
|  |  | Součet |  |  |  | 123.613 | [14 empty] | VV | 2 | 4 | -1 | 1 | ROZPOCET
| 781 - Dokončovací práce - obklady keramické | [8 empty] | 0 | [5 empty] | 93.2542 |  | 1.2787 |  | 2.7635 | 2 | D | 1 |  |  |  | ROZPOCET | [6 empty] | 0
330 | K | 781411810 | Demontáž obkladů z obkladaček pórovinových kladených do malty |  |  | m2 | 50.155 | 0 |  | 0 |  |  |  | základní | 0.276 | 13.8428 | 0 | 0 | 0.0551 | 2.7635 | 16 | K | 2 |  |  |  | ROZPOCET | 0 | 0 | 0 | 0 | 0 | 1 | 0 | 16
|  |  | "103" | [18 empty] | VV | 2 | 1 | -1 | 0 | ROZPOCET
|  |  | (3,59+0,80*2)*1,0 |  |  |  | 5.19 | [14 empty] | VV | 2 | 2 | -1 | 0 | ROZPOCET
|  |  | "105" | [18 empty] | VV | 2 | 1 | -1 | 0 | ROZPOCET
|  |  | (3,270+4,30)*2*2,0 |  |  |  | 30.28 | [14 empty] | VV | 2 | 2 | -1 | 0 | ROZPOCET
|  |  | -0,80*2,0 |  |  |  | -1.6 | [14 empty] | VV | 2 | 2 | -1 | 0 | ROZPOCET
|  |  | -1,30*0,70 |  |  |  | -0.91 | [14 empty] | VV | 2 | 2 | -1 | 0 | ROZPOCET
|  |  | "111" | [18 empty] | VV | 2 | 1 | -1 | 0 | ROZPOCET
|  |  | (2,67+2,060)*2*2,0 |  |  |  | 18.92 | [14 empty] | VV | 2 | 2 | -1 | 0 | ROZPOCET
|  |  | -0,60*2,0-1,050*0,50 |  |  |  | -1.725 | [14 empty] | VV | 2 | 2 | -1 | 0 | ROZPOCET
|  |  | Součet |  |  |  | 50.155 | [14 empty] | VV | 2 | 4 | -1 | 1 | ROZPOCET
331 | K | 781413112 | Montáž obkladaček vnitřních pórovinových pravoúhlých do 25 ks/m2 lepených standardním lepidlem |  |  | m2 | 77.91 | 0 |  | 0 |  |  |  | základní | 0.793 | 61.7826 | 0.003 | 0.23373 | 0 | 0 | 16 | K | 2 |  |  |  | ROZPOCET | 0 | 0 | 0 | 0 | 0 | 1 | 0 | 16
|  |  | "103" | [18 empty] | VV | 2 | 1 | -1 | 0 | ROZPOCET
|  |  | (0,80*2+3,59)*1,0 |  |  |  | 5.19 | [14 empty] | VV | 2 | 2 | -1 | 0 | ROZPOCET
|  |  | "105" | [18 empty] | VV | 2 | 1 | -1 | 0 | ROZPOCET
|  |  | (2,010+1,10)*2*2,0 |  |  |  | 12.44 | [14 empty] | VV | 2 | 2 | -1 | 0 | ROZPOCET
|  |  | -0,80*2,0-0,60*2,0*2 |  |  |  | -4 | [14 empty] | VV | 2 | 2 | -1 | 0 | ROZPOCET
|  |  | (1,32+1,0)*2*2,0*2 |  |  |  | 18.56 | [14 empty] | VV | 2 | 2 | -1 | 0 | ROZPOCET
|  |  | -0,60*2,0*2 |  |  |  | -2.4 | [14 empty] | VV | 2 | 2 | -1 | 0 | ROZPOCET
|  |  | (1,54+2,010)*2*2,0 |  |  |  | 14.2 | [14 empty] | VV | 2 | 2 | -1 | 0 | ROZPOCET
|  |  | -0,60*2,0*2 |  |  |  | -2.4 | [14 empty] | VV | 2 | 2 | -1 | 0 | ROZPOCET
|  |  | -1,30*0,70 |  |  |  | -0.91 | [14 empty] | VV | 2 | 2 | -1 | 0 | ROZPOCET
|  |  | (0,70*2+1,30)*0,30 |  |  |  | 0.81 | [14 empty] | VV | 2 | 2 | -1 | 0 | ROZPOCET
|  |  | "108" | [18 empty] | VV | 2 | 1 | -1 | 0 | ROZPOCET
|  |  | (2,10+0,80)*1,0 |  |  |  | 2.9 | [14 empty] | VV | 2 | 2 | -1 | 0 | ROZPOCET
|  |  | "110" | [18 empty] | VV | 2 | 1 | -1 | 0 | ROZPOCET
|  |  | (1,30*2+0,85)*1,5 |  |  |  | 5.175 | [14 empty] | VV | 2 | 2 | -1 | 0 | ROZPOCET
|  |  | -0,60*1,50 |  |  |  | -0.9 | [14 empty] | VV | 2 | 2 | -1 | 0 | ROZPOCET
|  |  | "111" | [18 empty] | VV | 2 | 1 | -1 | 0 | ROZPOCET
|  |  | (2,250+2,77)*2*2,0 |  |  |  | 20.08 | [14 empty] | VV | 2 | 2 | -1 | 0 | ROZPOCET
|  |  | -0,70*2,0-1,050*0,40 |  |  |  | -1.82 | [14 empty] | VV | 2 | 2 | -1 | 0 | ROZPOCET
|  |  | (0,40*2+1,050)*0,30 |  |  |  | 0.555 | [14 empty] | VV | 2 | 2 | -1 | 0 | ROZPOCET
|  |  | "115" | [18 empty] | VV | 2 | 1 | -1 | 0 | ROZPOCET
|  |  | (1,87+1,0)*2*2,0 |  |  |  | 11.48 | [14 empty] | VV | 2 | 2 | -1 | 0 | ROZPOCET
|  |  | -0,60*2,0 |  |  |  | -1.2 | [14 empty] | VV | 2 | 2 | -1 | 0 | ROZPOCET
|  |  | 0,150*1,0 |  |  |  | 0.15 | [14 empty] | VV | 2 | 2 | -1 | 0 | ROZPOCET
|  |  | Součet |  |  |  | 77.91 | [14 empty] | VV | 2 | 4 | -1 | 1 | ROZPOCET
332 | M | 597610451 | obkládačky keramické 20 x 25 x 0,68 cm I. j. - dle výběru |  |  | m2 | 81.026 | 0 |  | 0 |  |  |  | základní | 0 | 0 | 0.0126 | 1.0209 | 0 | 0 | 32 | M | 2 |  |  |  | ROZPOCET | 0 | 0 | 0 | 0 | 0 | 1 | 0 | 16
333 | K | 781493111 | Plastové profily rohové lepené standardním lepidlem |  |  | m | 50 | 0 |  | 0 |  |  |  | základní | 0.248 | 12.4 | 0.00031 | 0.0155 | 0 | 0 | 16 | K | 2 |  |  |  | ROZPOCET | 0 | 0 | 0 | 0 | 0 | 1 | 0 | 16
|  |  | 2,0*(4*2+4,0*4)+1,0*2 |  |  |  | 50 | [14 empty] | VV | 2 | 2 | -1 | 1 | ROZPOCET
334 | K | 781493511 | Plastové profily ukončovací lepené standardním lepidlem |  |  | m | 32.68 | 0 |  | 0 |  |  |  | základní | 0.16 | 5.2288 | 0.00026 | 0.0084968 | 0 | 0 | 16 | K | 2 |  |  |  | ROZPOCET | 0 | 0 | 0 | 0 | 0 | 1 | 0 | 16
|  |  | "105" | [18 empty] | VV | 2 | 1 | -1 | 0 | ROZPOCET
|  |  | (2,010+1,10)*2-0,60*2-0,80 |  |  |  | 4.22 | [14 empty] | VV | 2 | 2 | -1 | 0 | ROZPOCET
|  |  | (1,54+2,010)*2-0,60*2 |  |  |  | 5.9 | [14 empty] | VV | 2 | 2 | -1 | 0 | ROZPOCET
|  |  | (1,32+1,0)*2*2-0,60*2 |  |  |  | 8.08 | [14 empty] | VV | 2 | 2 | -1 | 0 | ROZPOCET
|  |  | "111 115" | [18 empty] | VV | 2 | 1 | -1 | 0 | ROZPOCET
|  |  | (2,25+2,77)*2-0,70 |  |  |  | 9.34 | [14 empty] | VV | 2 | 2 | -1 | 0 | ROZPOCET
|  |  | (1,87+1,0)*2-0,60 |  |  |  | 5.14 | [14 empty] | VV | 2 | 2 | -1 | 0 | ROZPOCET
|  |  | Součet |  |  |  | 32.68 | [14 empty] | VV | 2 | 4 | -1 | 1 | ROZPOCET
335 | K | 998781202 | Přesun hmot procentní pro obklady keramické v objektech v do 12 m |  |  | % | 0 | 0 |  | 0 |  |  |  | základní | 0 | 0 | 0 | 0 | 0 | 0 | 16 | K | 2 |  |  |  | ROZPOCET | 0 | 0 | 0 | 0 | 0 | 1 | 0 | 16
| 783 - Dokončovací práce - nátěry | [8 empty] | 0 | [5 empty] | 49.1423 |  | 0.037873 |  | 0 | 2 | D | 1 |  |  |  | ROZPOCET | [6 empty] | 0
336 | K | 783201821 | Odstranění nátěrů ze zámečnických konstrukcí opálením |  |  | m2 | 16.341 | 0 |  | 0 |  |  |  | základní | 0.412 | 6.7325 | 0.0003 | 0.0049023 | 0 | 0 | 16 | K | 2 |  |  |  | ROZPOCET | 0 | 0 | 0 | 0 | 0 | 1 | 0 | 16
|  |  | "zárubně" | [18 empty] | VV | 2 | 1 | -1 | 0 | ROZPOCET
|  |  | (2,0*2+0,60)*(0,10+0,01)*1 |  |  |  | 0.506 | [14 empty] | VV | 2 | 2 | -1 | 0 | ROZPOCET
|  |  | (2,0*2+0,80)*(0,10+0,05)*(3+2) |  |  |  | 3.6 | [14 empty] | VV | 2 | 2 | -1 | 0 | ROZPOCET
|  |  | (2,0*2+0,90)*(0,10+0,050)*1 |  |  |  | 0.735 | [14 empty] | VV | 2 | 2 | -1 | 0 | ROZPOCET
|  |  | "ocel. řebřík" | [18 empty] | VV | 2 | 1 | -1 | 0 | ROZPOCET
|  |  | 11,50*0,50*2 |  |  |  | 11.5 | [14 empty] | VV | 2 | 2 | -1 | 0 | ROZPOCET
|  |  | Součet |  |  |  | 16.341 | [14 empty] | VV | 2 | 4 | -1 | 1 | ROZPOCET
337 | K | 783222100 | Nátěry syntetické kovových doplňkových konstrukcí barva standardní dvojnásobné |  |  | m2 | 27.084 | 0 |  | 0 |  |  |  | základní | 0.287 | 7.7731 | 0.00016 | 0.0043334 | 0 | 0 | 16 | K | 2 |  |  |  | ROZPOCET | 0 | 0 | 0 | 0 | 0 | 1 | 0 | 16
|  |  | "nové zárubně" | [18 empty] | VV | 2 | 1 | -1 | 0 | ROZPOCET
|  |  | (2,0*2+0,60)*(0,10+0,05)*(4+1) |  |  |  | 3.45 | [14 empty] | VV | 2 | 2 | -1 | 0 | ROZPOCET
|  |  | (2,0*2+0,70)*(0,10+0,05)*1 |  |  |  | 0.705 | [14 empty] | VV | 2 | 2 | -1 | 0 | ROZPOCET
|  |  | (2,0*2+0,90)*(0,10+0,05)*(1+1) |  |  |  | 1.47 | [14 empty] | VV | 2 | 2 | -1 | 0 | ROZPOCET
|  |  | (2,0*2+0,80)*(0,10+0,05)*1 |  |  |  | 0.72 | [14 empty] | VV | 2 | 2 | -1 | 0 | ROZPOCET
[7 empty] | 0 | [14 empty] | VV | 2 | 2 | -1 | 0 | ROZPOCET
|  |  | 0,16*2*3,46*2+0,50 |  |  |  | 2.714 | [14 empty] | VV | 2 | 2 | -1 | 0 | ROZPOCET
|  |  | 0,08*4*2*1,85+0,50 |  |  |  | 1.684 | [14 empty] | VV | 2 | 2 | -1 | 0 | ROZPOCET
|  |  | "zárubně" | [18 empty] | VV | 2 | 1 | -1 | 0 | ROZPOCET
|  |  | (2,0*2+0,60)*(0,10+0,01)*1 |  |  |  | 0.506 | [14 empty] | VV | 2 | 2 | -1 | 0 | ROZPOCET
|  |  | (2,0*2+0,80)*(0,10+0,05)*(3+2) |  |  |  | 3.6 | [14 empty] | VV | 2 | 2 | -1 | 0 | ROZPOCET
|  |  | (2,0*2+0,90)*(0,10+0,050)*1 |  |  |  | 0.735 | [14 empty] | VV | 2 | 2 | -1 | 0 | ROZPOCET
|  |  | "ocel. řebžík"11,50*0,50*2 |  |  |  | 11.5 | [14 empty] | VV | 2 | 2 | -1 | 0 | ROZPOCET
|  |  | Součet |  |  |  | 27.084 | [14 empty] | VV | 2 | 4 | -1 | 1 | ROZPOCET
338 | K | 783226100 | Nátěry syntetické kovových doplňkových konstrukcí barva standardní základní |  |  | m2 | 27.084 | 0 |  | 0 |  |  |  | základní | 0.156 | 4.2251 | 8e-05 | 0.0021667 | 0 | 0 | 16 | K | 2 |  |  |  | ROZPOCET | 0 | 0 | 0 | 0 | 0 | 1 | 0 | 16
339 | K | 783621131 | Nátěry syntetické truhlářských konstrukcí barva dražší lazurovacím lakem 1x lakování nebo napuštění |  |  | m2 | 90.242 | 0 |  | 0 |  |  |  | základní | 0.212 | 19.1313 | 0.00016 | 0.014439 | 0 | 0 | 16 | K | 2 |  |  |  | ROZPOCET | 0 | 0 | 0 | 0 | 0 | 1 | 0 | 16
|  |  | 37,601*2*1,2 |  |  |  | 90.242 | [14 empty] | VV | 2 | 2 | -1 | 1 | ROZPOCET
340 | K | 783621132 | Nátěry syntetické truhlářských konstrukcí barva dražší lazurovacím lakem 2x lakování |  |  | m2 | 37.601 | 0 |  | 0 |  |  |  | základní | 0.3 | 11.2803 | 0.00032 | 0.012032 | 0 | 0 | 16 | K | 2 |  |  |  | ROZPOCET | 0 | 0 | 0 | 0 | 0 | 1 | 0 | 16
| 784 - Dokončovací práce - malby a tapety | [8 empty] | 0 | [5 empty] | 74.2293 |  | 0.33635 |  | 0 | 2 | D | 1 |  |  |  | ROZPOCET | [6 empty] | 0
341 | K | 784221101 | Dvojnásobné bílé malby ze směsí za sucha dobře otěruvzdorných v místnostech do 3,80 m |  |  | m2 | 1159.833 | 0 |  | 0 |  |  |  | základní | 0.064 | 74.2293 | 0.00029 | 0.33635 | 0 | 0 | 16 | K | 2 |  |  |  | ROZPOCET | 0 | 0 | 0 | 0 | 0 | 1 | 0 | 16
|  |  | "omítky"178,848+471,397+267,057 |  |  |  | 917.302 | [14 empty] | VV | 2 | 2 | -1 | 0 | ROZPOCET
|  |  | "SDK"54,954+187,577 |  |  |  | 242.531 | [14 empty] | VV | 2 | 2 | -1 | 0 | ROZPOCET
|  |  | Součet |  |  |  | 1159.833 | [14 empty] | VV | 2 | 4 | -1 | 1 | ROZPOCET
| VP - Vícepráce | [8 empty] | 0 | [11 empty] | D | 0 |  |  |  | PN | [6 empty] | 0
| K | [8 empty] | 0 |  |  |  | základní | [7 empty] | PN | 1 |  |  |  | PN | 0 | 0 | 0 | 0 | 0 | 1 | 0
| K | [8 empty] | 0 |  |  |  | základní | [7 empty] | PN | 1 |  |  |  | PN | 0 | 0 | 0 | 0 | 0 | 1 | 0
| K | [8 empty] | 0 |  |  |  | základní | [7 empty] | PN | 1 |  |  |  | PN | 0 | 0 | 0 | 0 | 0 | 1 | 0
| K | [8 empty] | 0 |  |  |  | základní | [7 empty] | PN | 1 |  |  |  | PN | 0 | 0 | 0 | 0 | 0 | 1 | 0
| K | [8 empty] | 0 |  |  |  | základní | [7 empty] | PN | 1 |  |  |  | PN | 0 | 0 | 0 | 0 | 0 | 1 | 0

## SO - 02 - Zpevněné plochy
| List obsahuje: |  | 1) Krycí list rozpočtu |  | 2) Rekapitulace rozpočtu |  |  | 3) Rozpočet |  |  | Zpět na list: | Rekapitulace stavby
optimalizováno pro tisk sestav ve formátu A4 - na výšku | [11 empty] | >> skryté sloupce << | [9 empty] | {720CC0C7-2F33-42B2-A7E1-C70D35D0D9A8}
2
KRYCÍ LIST ROZPOČTU | [12 empty] | v --- níže se nacházejí doplnkové a pomocné údaje k sestavám --- v | [8 empty] | False
| Stavba: |  | Hasičská zbrojnice SDH Hylváty
| Objekt: |  | SO - 02 - Zpevněné plochy
| JKSO: | [7 empty] | CC-CZ:
| Místo: |  | Ústí nad Orlicí | [5 empty] | Datum: |  | 22.10.2015
| Objednavatel: | [7 empty] | IČ:
|  | Město Ústí nad Orlucí | [6 empty] | DIČ:
| Zhotovitel: | [7 empty] | IČ: |  | Vyplň údaj
|  | Vyplň údaj | [6 empty] | DIČ: |  | Vyplň údaj
| Projektant: | [7 empty] | IČ:
|  | KOKULA s.r.o. Ústí nad Orlicí | [6 empty] | DIČ:
| Zpracovatel: | [7 empty] | IČ:
|  | Čápová | [6 empty] | DIČ:
| Náklady z rozpočtu | [7 empty] | 0
| Ostatní náklady | [7 empty] | 0
| Cena bez DPH | [7 empty] | 0
| DPH | základní | 21% | ze | 0 |  |  |  | 0
|  | snížená | 15% | ze | 0 |  |  |  | 0
|  | zákl. přenesená | 21% | ze | 0 |  |  |  | 0
|  | sníž. přenesená | 15% | ze | 0 |  |  |  | 0
|  | nulová | 0% | ze | 0 |  |  |  | 0
| Cena s DPH |  |  | v | CZK |  |  | 0
| Projektant |  |  |  |  | Zpracovatel
| Datum a podpis: |  |  | Razítko |  | Datum a podpis: |  |  |  | Razítko
| Objednavatel |  |  |  |  | Zhotovitel
| Datum a podpis: |  |  | Razítko |  | Datum a podpis: |  |  |  | Razítko
REKAPITULACE ROZPOČTU
Stavba: |  |  | Hasičská zbrojnice SDH Hylváty
Objekt: |  |  | SO - 02 - Zpevněné plochy
Místo: |  |  | Ústí nad Orlicí |  |  |  | Datum: |  | 22.10.2015
Objednavatel: |  |  | Město Ústí nad Orlucí |  |  |  | Projektant: |  | KOKULA s.r.o. Ústí nad Orlicí
Zhotovitel: |  |  | Vyplň údaj |  |  |  | Zpracovatel: |  | Čápová
Kód - Popis | [9 empty] | Cena celkem [CZK]
1) Náklady z rozpočtu | [9 empty] | 0 | [12 empty] | -1
| HSV - Práce a dodávky HSV | [8 empty] | 0
| 1 - Zemní práce | [8 empty] | 0
| 2 - Zakládání | [8 empty] | 0
| 3 - Svislé a kompletní konstrukce | [8 empty] | 0
| 4 - Vodorovné konstrukce | [8 empty] | 0
| 5 - Komunikace | [8 empty] | 0
| 6 - Úpravy povrchů, podlahy a osazování výplní | [8 empty] | 0
| 9 - Ostatní konstrukce a práce-bourání | [8 empty] | 0
| 99 - Přesuny hmot a sutí | [8 empty] | 0
| PSV - Práce a dodávky PSV | [8 empty] | 0
| 762 - Konstrukce tesařské | [8 empty] | 0
| 783 - Dokončovací práce - nátěry | [8 empty] | 0
| VP - Vícepráce | [8 empty] | 0
2) Ostatní náklady | [9 empty] | 0 |  |  |  | DPH
| Zařízení staveniště | [8 empty] | 0 |  |  |  | základní | [12 empty] | VRN | 0 | 0 | 0 | 0 | 0 | 1
| Projektové práce | [8 empty] | 0 |  |  |  | základní | [12 empty] | VRN | 0 | 0 | 0 | 0 | 0 | 1
| Územní vlivy | [8 empty] | 0 |  |  |  | základní | [12 empty] | VRN | 0 | 0 | 0 | 0 | 0 | 1
| Provozní vlivy | [8 empty] | 0 |  |  |  | základní | [12 empty] | VRN | 0 | 0 | 0 | 0 | 0 | 1
| Jiné VRN | [8 empty] | 0 |  |  |  | základní | [12 empty] | VRN | 0 | 0 | 0 | 0 | 0 | 1
| Kompletační činnosť | [8 empty] | 0 |  |  |  | základní | [12 empty] | KOMPLETACNA | 0 | 0 | 0 | 0 | 0 | 1
Celkové náklady za stavbu 1) + 2) | [7 empty] | 0
ROZPOČET
Stavba: |  |  | Hasičská zbrojnice SDH Hylváty
Objekt: |  |  | SO - 02 - Zpevněné plochy
Místo: |  |  | Ústí nad Orlicí |  |  |  | Datum: |  | 22.10.2015
Objednavatel: |  |  | Město Ústí nad Orlucí |  |  |  | Projektant: |  | KOKULA s.r.o. Ústí nad Orlicí
Zhotovitel: |  |  | Vyplň údaj |  |  |  | Zpracovatel: |  | Čápová
PČ | Typ | Kód | Popis |  |  | MJ | Množství | J.cena [CZK] |  | Cena celkem [CZK] |  |  | Poznámka | DPH | J. Nh [h] | Nh celkom [h] | J. hmotnost [t] | Hmotnost celkem [t] | J. suť [t] | Suť Celkem [t]
Náklady z rozpočtu | [9 empty] | 0 | [5 empty] | 305.2627 |  | 30.7728 |  | 45.8159 |  | D | -1 | [10 empty] | 0
| HSV - Práce a dodávky HSV | [8 empty] | 0 | [5 empty] | 285.9215 |  | 30.7367 |  | 45.8159 | 1 | D | 0 |  |  |  | ROZPOCET | [6 empty] | 0
| 1 - Zemní práce | [8 empty] | 0 | [5 empty] | 122.1008 |  | 0 |  | 45.3154 | 1 | D | 1 |  |  |  | ROZPOCET | [6 empty] | 0
1 | K | 113106161 | Rozebrání dlažeb vozovek pl do 50 m2 z drobných kostek do lože z kameniva |  |  | m2 | 15.339 | 0 |  | 0 |  |  |  | základní | 0.175 | 2.6843 | 0 | 0 | 0.32 | 4.9085 | 4 | K | 2 |  |  |  | ROZPOCET | 0 | 0 | 0 | 0 | 0 | 1 | 0 | 4
|  |  | 3,10*2,59+1,39*5,0 |  |  |  | 14.979 | [14 empty] | VV | 2 | 2 | -1 | 0 | ROZPOCET
|  |  | 1,20*0,30 |  |  |  | 0.36 | [14 empty] | VV | 2 | 2 | -1 | 0 | ROZPOCET
|  |  | Součet |  |  |  | 15.339 | [14 empty] | VV | 2 | 4 | -1 | 1 | ROZPOCET
2 | K | 113107131 | Odstranění podkladu pl do 50 m2 z betonu prostého tl 150 mm |  |  | m2 | 52.355 | 0 |  | 0 |  |  |  | základní | 1.35 | 70.6792 | 0 | 0 | 0.225 | 11.7799 | 4 | K | 2 |  |  |  | ROZPOCET | 0 | 0 | 0 | 0 | 0 | 1 | 0 | 4
|  |  | (2,53+3,95)*3,0 |  |  |  | 19.44 | [14 empty] | VV | 2 | 2 | -1 | 0 | ROZPOCET
|  |  | (1,79+3,89)*(4,33+2,31) |  |  |  | 37.715 | [14 empty] | VV | 2 | 2 | -1 | 0 | ROZPOCET
|  |  | -2,40*2,0 |  |  |  | -4.8 | [14 empty] | VV | 2 | 2 | -1 | 0 | ROZPOCET
|  |  | Součet |  |  |  | 52.355 | [14 empty] | VV | 2 | 4 | -1 | 1 | ROZPOCET
3 | K | 113107161 | Odstranění podkladu pl přes 50 do 200 m2 z kameniva drceného tl 100 mm |  |  | m2 | 108.574 | 0 |  | 0 |  |  |  | základní | 0.07 | 7.6002 | 0 | 0 | 0.13 | 14.1146 | 4 | K | 2 |  |  |  | ROZPOCET | 0 | 0 | 0 | 0 | 0 | 1 | 0 | 4
|  |  | 15,339+52,355+40,880 |  |  |  | 108.574 | [14 empty] | VV | 2 | 2 | -1 | 1 | ROZPOCET
4 | K | 113151111 | Rozebrání zpevněných ploch ze silničních dílců |  |  | m2 | 40.88 | 0 |  | 0 |  |  |  | základní | 0.062 | 2.5346 | 0 | 0 | 0.355 | 14.5124 | 4 | K | 2 |  |  |  | ROZPOCET | 0 | 0 | 0 | 0 | 0 | 1 | 0 | 4
|  |  | 7,30*5,60 |  |  |  | 40.88 | [14 empty] | VV | 2 | 2 | -1 | 1 | ROZPOCET
5 | K | 131201101 | Hloubení jam nezapažených v hornině tř. 3 objemu do 100 m3 |  |  | m3 | 38.487 | 0 |  | 0 |  |  |  | základní | 0.871 | 33.5222 | 0 | 0 | 0 | 0 | 4 | K | 2 |  |  |  | ROZPOCET | 0 | 0 | 0 | 0 | 0 | 1 | 0 | 4
|  |  | 90,174*0,25 |  |  |  | 22.544 | [14 empty] | VV | 2 | 2 | -1 | 0 | ROZPOCET
|  |  | 57,902*0,15 |  |  |  | 8.685 | [14 empty] | VV | 2 | 2 | -1 | 0 | ROZPOCET
|  |  | 18,144*0,40 |  |  |  | 7.258 | [14 empty] | VV | 2 | 2 | -1 | 0 | ROZPOCET
|  |  | Součet |  |  |  | 38.487 | [14 empty] | VV | 2 | 4 | -1 | 1 | ROZPOCET
6 | K | 131201109 | Příplatek za lepivost u hloubení jam nezapažených v hornině tř. 3 |  |  | m3 | 38.487 | 0 |  | 0 |  |  |  | základní | 0.04 | 1.5395 | 0 | 0 | 0 | 0 | 4 | K | 2 |  |  |  | ROZPOCET | 0 | 0 | 0 | 0 | 0 | 1 | 0 | 4
7 | K | 162701105 | Vodorovné přemístění do 10000 m výkopku/sypaniny z horniny tř. 1 až 4 |  |  | m3 | 38.487 | 0 |  | 0 |  |  |  | základní | 0.083 | 3.1944 | 0 | 0 | 0 | 0 | 4 | K | 2 |  |  |  | ROZPOCET | 0 | 0 | 0 | 0 | 0 | 1 | 0 | 4
8 | K | 171201201 | Uložení sypaniny na skládky |  |  | m3 | 38.487 | 0 |  | 0 |  |  |  | základní | 0.009 | 0.34638 | 0 | 0 | 0 | 0 | 4 | K | 2 |  |  |  | ROZPOCET | 0 | 0 | 0 | 0 | 0 | 1 | 0 | 4
9 | K | 171201211 | Poplatek za uložení odpadu ze sypaniny na skládce (skládkovné) |  |  | t | 69.277 | 0 |  | 0 |  |  |  | základní | 0 | 0 | 0 | 0 | 0 | 0 | 4 | K | 2 |  |  |  | ROZPOCET | 0 | 0 | 0 | 0 | 0 | 1 | 0 | 4
|  |  | 38,487*1,8 |  |  |  | 69.277 | [14 empty] | VV | 2 | 2 | -1 | 1 | ROZPOCET
| 2 - Zakládání | [8 empty] | 0 | [5 empty] | 0.84985 |  | 0 |  | 0 | 1 | D | 1 |  |  |  | ROZPOCET | [6 empty] | 0
10 | K | 215901101 | Zhutnění podloží z hornin soudržných do 92% PS nebo nesoudržných sypkých I(d) do 0,8 |  |  | m2 | 169.97 | 0 |  | 0 |  |  |  | základní | 0.005 | 0.84985 | 0 | 0 | 0 | 0 | 4 | K | 2 |  |  |  | ROZPOCET | 0 | 0 | 0 | 0 | 0 | 1 | 0 | 4
|  |  | 90,174+57,902+18,144+3,75 |  |  |  | 169.97 | [14 empty] | VV | 2 | 2 | -1 | 1 | ROZPOCET
| 3 - Svislé a kompletní konstrukce | [8 empty] | 0 | [5 empty] | 5.5118 |  | 2.1052 |  | 0 | 1 | D | 1 |  |  |  | ROZPOCET | [6 empty] | 0
11 | K | 338171113 | Osazování sloupků a vzpěr plotových ocelových v 2,00 m se zabetonováním |  |  | kus | 2 | 0 |  | 0 |  |  |  | základní | 0.34 | 0.68 | 0.17489 | 0.34978 | 0 | 0 | 4 | K | 2 |  |  |  | ROZPOCET | 0 | 0 | 0 | 0 | 0 | 1 | 0 | 4
12 | M | 553422511 | sloupek branky - použije se stávající |  |  | kus | 0 | 0 |  | 0 |  |  |  | základní | 0 | 0 | 0.0024 | 0 | 0 | 0 | 8 | M | 2 |  |  |  | ROZPOCET | 0 | 0 | 0 | 0 | 0 | 1 | 0 | 4
13 | K | 339921132 | Osazování betonových palisád do betonového základu v řadě výšky prvku přes 0,5 do 1 m |  |  | m | 3.95 | 0 |  | 0 |  |  |  | základní | 0.965 | 3.8117 | 0.24127 | 0.95302 | 0 | 0 | 4 | K | 2 |  |  |  | ROZPOCET | 0 | 0 | 0 | 0 | 0 | 1 | 0 | 4
14 | M | 592284090 | palisáda betonová přírodní 16X16X60 cm |  |  | kus | 24.688 | 0 |  | 0 |  |  |  | základní | 0 | 0 | 0.0325 | 0.80236 | 0 | 0 | 8 | M | 2 |  |  |  | ROZPOCET | 0 | 0 | 0 | 0 | 0 | 1 | 0 | 4
|  |  | 3,950/0,16 |  |  |  | 24.688 | [14 empty] | VV | 2 | 2 | -1 | 1 | ROZPOCET
15 | K | 348101220 | Osazení vrat a vrátek k oplocení na ocelové sloupky do 4 m2 - použije se stávající |  |  | kus | 1 | 0 |  | 0 |  |  |  | základní | 1.02 | 1.02 | 0 | 0 | 0 | 0 | 4 | K | 2 |  |  |  | ROZPOCET | 0 | 0 | 0 | 0 | 0 | 1 | 0 | 4
| 4 - Vodorovné konstrukce | [8 empty] | 0 | [5 empty] | 10.6868 |  | 0 |  | 0 | 1 | D | 1 |  |  |  | ROZPOCET | [6 empty] | 0
16 | K | 451577777 | Podklad nebo lože pod dlažbu vodorovný nebo do sklonu 1:5 z kameniva těženého tl do 100 mm |  |  | m2 | 79.796 | 0 |  | 0 |  |  |  | základní | 0.05 | 3.9898 | 0 | 0 | 0 | 0 | 4 | K | 2 |  |  |  | ROZPOCET | 0 | 0 | 0 | 0 | 0 | 1 | 0 | 4
|  |  | 57,902+18,144+3,75 |  |  |  | 79.796 | [14 empty] | VV | 2 | 2 | -1 | 1 | ROZPOCET
17 | K | 451577877 | Podklad nebo lože pod dlažbu vodorovný nebo do sklonu 1:5 ze štěrkopísku tl do 100 mm |  |  | m2 | 18.144 | 0 |  | 0 |  |  |  | základní | 0.05 | 0.9072 | 0 | 0 | 0 | 0 | 4 | K | 2 |  |  |  | ROZPOCET | 0 | 0 | 0 | 0 | 0 | 1 | 0 | 4
18 | K | 451579777 | Příplatek ZKD 10 mm tl nad 100 mm u podkladu nebo lože pod dlažbu z kameniva těženého |  |  | m2 | 910.528 | 0 |  | 0 |  |  |  | základní | 0.006 | 5.4632 | 0 | 0 | 0 | 0 | 4 | K | 2 |  |  |  | ROZPOCET | 0 | 0 | 0 | 0 | 0 | 1 | 0 | 4
|  |  | 57,902*(15-7) |  |  |  | 463.216 | [14 empty] | VV | 2 | 2 | -1 | 0 | ROZPOCET
|  |  | 18,144*(30-7) |  |  |  | 417.312 | [14 empty] | VV | 2 | 2 | -1 | 0 | ROZPOCET
|  |  | 3,75*(15-7) |  |  |  | 30 | [14 empty] | VV | 2 | 2 | -1 | 0 | ROZPOCET
|  |  | Součet |  |  |  | 910.528 | [14 empty] | VV | 2 | 4 | -1 | 1 | ROZPOCET
19 | K | 451579877 | Příplatek ZKD 10 mm tl nad 100 mm u podkladu nebo lože pod dlažbu ze štěrkopísku |  |  | m2 | 54.432 | 0 |  | 0 |  |  |  | základní | 0.006 | 0.32659 | 0 | 0 | 0 | 0 | 4 | K | 2 |  |  |  | ROZPOCET | 0 | 0 | 0 | 0 | 0 | 1 | 0 | 4
|  |  | 18,144*(10-7) |  |  |  | 54.432 | [14 empty] | VV | 2 | 2 | -1 | 1 | ROZPOCET
| 5 - Komunikace | [8 empty] | 0 | [5 empty] | 70.7242 |  | 17.3185 |  | 0 | 1 | D | 1 |  |  |  | ROZPOCET | [6 empty] | 0
20 | K | 564871111 | Podklad ze štěrkodrtě ŠD tl 250 mm |  |  | m2 | 90.174 | 0 |  | 0 |  |  |  | základní | 0.031 | 2.7954 | 0 | 0 | 0 | 0 | 4 | K | 2 |  |  |  | ROZPOCET | 0 | 0 | 0 | 0 | 0 | 1 | 0 | 4
|  |  | 9,65*1,0 |  |  |  | 9.65 | [14 empty] | VV | 2 | 2 | -1 | 0 | ROZPOCET
|  |  | 15,170*1,0+13,060*1,50+5,0*0,62 |  |  |  | 37.86 | [14 empty] | VV | 2 | 2 | -1 | 0 | ROZPOCET
|  |  | (1,680+5,580)*2,610 |  |  |  | 18.949 | [14 empty] | VV | 2 | 2 | -1 | 0 | ROZPOCET
|  |  | 5,58*4,250 |  |  |  | 23.715 | [14 empty] | VV | 2 | 2 | -1 | 0 | ROZPOCET
|  |  | Součet |  |  |  | 90.174 | [14 empty] | VV | 2 | 4 | -1 | 1 | ROZPOCET
21 | K | 564921311 | Podklad z betonového recyklátu tl 60 mm |  |  | m2 | 90.174 | 0 |  | 0 |  |  |  | základní | 0.023 | 2.074 | 0 | 0 | 0 | 0 | 4 | K | 2 |  |  |  | ROZPOCET | 0 | 0 | 0 | 0 | 0 | 1 | 0 | 4
22 | K | 565125110 | Asfaltový beton vrstva podkladní ACP 16 (obalované kamenivo OKS) tl 30 mm š do 3 m |  |  | m2 | 180.348 | 0 |  | 0 |  |  |  | základní | 0.037 | 6.6729 | 0 | 0 | 0 | 0 | 4 | K | 2 |  |  |  | ROZPOCET | 0 | 0 | 0 | 0 | 0 | 1 | 0 | 4
|  |  | 90,174*2 |  |  |  | 180.348 | [14 empty] | VV | 2 | 2 | -1 | 1 | ROZPOCET
23 | K | 596211120 | Kladení zámkové dlažby komunikací pro pěší tl 60 mm skupiny B pl do 50 m2 |  |  | m2 | 57.902 | 0 |  | 0 |  |  |  | základní | 0.778 | 45.0478 | 0.08425 | 4.8782 | 0 | 0 | 4 | K | 2 |  |  |  | ROZPOCET | 0 | 0 | 0 | 0 | 0 | 1 | 0 | 4
|  |  | 2,32*1,25+15,030*1,30 |  |  |  | 22.439 | [14 empty] | VV | 2 | 2 | -1 | 0 | ROZPOCET
|  |  | 2,32*1,30+0,7 |  |  |  | 3.716 | [14 empty] | VV | 2 | 2 | -1 | 0 | ROZPOCET
|  |  | 5,37*1,25 |  |  |  | 6.713 | [14 empty] | VV | 2 | 2 | -1 | 0 | ROZPOCET
|  |  | 3,70*0,99+4,0*1,39+3,10*2,59 |  |  |  | 17.252 | [14 empty] | VV | 2 | 2 | -1 | 0 | ROZPOCET
|  |  | (4,510+3,39)*0,5*1,97 |  |  |  | 7.782 | [14 empty] | VV | 2 | 2 | -1 | 0 | ROZPOCET
|  |  | Součet |  |  |  | 57.902 | [14 empty] | VV | 2 | 4 | -1 | 1 | ROZPOCET
24 | M | 592453080 | dlažba 20 x 10 x 6 cm přírodní |  |  | m2 | 58.481 | 0 |  | 0 |  |  |  | základní | 0 | 0 | 0.131 | 7.661 | 0 | 0 | 8 | M | 2 |  |  |  | ROZPOCET | 0 | 0 | 0 | 0 | 0 | 1 | 0 | 4
25 | K | 596211220 | Kladení zámkové dlažby komunikací pro pěší tl 80 mm skupiny B pl do 50 m2 |  |  | m2 | 18.144 | 0 |  | 0 |  |  |  | základní | 0.779 | 14.1342 | 0.08565 | 1.554 | 0 | 0 | 4 | K | 2 |  |  |  | ROZPOCET | 0 | 0 | 0 | 0 | 0 | 1 | 0 | 4
26 | M | 592453110 | dlažba 20 x 10 x 8 cm přírodní |  |  | m2 | 18.325 | 0 |  | 0 |  |  |  | základní | 0 | 0 | 0.176 | 3.2252 | 0 | 0 | 8 | M | 2 |  |  |  | ROZPOCET | 0 | 0 | 0 | 0 | 0 | 1 | 0 | 4
| 6 - Úpravy povrchů, podlahy a osazování výplní | [8 empty] | 0 | [5 empty] | 2.2687 |  | 0.90379 |  | 0 | 1 | D | 1 |  |  |  | ROZPOCET | [6 empty] | 0
27 | K | 637211121 | Okapový chodník z betonových dlaždic tl 40 mm kladených do písku se zalitím spár MC |  |  | m2 | 3.75 | 0 |  | 0 |  |  |  | základní | 0.605 | 2.2687 | 0.24101 | 0.90379 | 0 | 0 | 4 | K | 2 |  |  |  | ROZPOCET | 0 | 0 | 0 | 0 | 0 | 1 | 0 | 4
|  |  | 7,50*0,50 |  |  |  | 3.75 | [14 empty] | VV | 2 | 2 | -1 | 1 | ROZPOCET
| 9 - Ostatní konstrukce a práce-bourání | [8 empty] | 0 | [5 empty] | 73.7794 |  | 10.4093 |  | 0.5005 | 1 | D | 1 |  |  |  | ROZPOCET | [6 empty] | 0
28 | K | 900000001 | Úprava stávající branky - zkrácení |  |  | soub | 1 | 0 |  | 0 |  |  |  | základní | 0 | 0 | 0 | 0 | 0 | 0 | 4 | K | 2 |  |  |  | ROZPOCET | 0 | 0 | 0 | 0 | 0 | 1 | 0 | 4
29 | K | 916231113 | Osazení chodníkového obrubníku betonového ležatého s boční opěrou do lože z betonu prostého |  |  | m | 18.02 | 0 |  | 0 |  |  |  | základní | 0.271 | 4.8834 | 0.16849 | 3.0362 | 0 | 0 | 4 | K | 2 |  |  |  | ROZPOCET | 0 | 0 | 0 | 0 | 0 | 1 | 0 | 4
30 | M | 592174140 | obrubník betonový chodníkový 50x10x25 cm |  |  | kus | 37.937 | 0 |  | 0 |  |  |  | základní | 0 | 0 | 0.0258 | 0.97877 | 0 | 0 | 8 | M | 2 |  |  |  | ROZPOCET | 0 | 0 | 0 | 0 | 0 | 1 | 0 | 4
31 | K | 916331112 | Osazení zahradního obrubníku betonového do lože z betonu s boční opěrou |  |  | m | 42.86 | 0 |  | 0 |  |  |  | základní | 0.14 | 6.0004 | 0.10095 | 4.3267 | 0 | 0 | 4 | K | 2 |  |  |  | ROZPOCET | 0 | 0 | 0 | 0 | 0 | 1 | 0 | 4
|  |  | 2,53+3,95+1,97 |  |  |  | 8.45 | [14 empty] | VV | 2 | 2 | -1 | 0 | ROZPOCET
|  |  | 5,370+1,570+1,37+15,030+3,570+7,50 |  |  |  | 34.41 | [14 empty] | VV | 2 | 2 | -1 | 0 | ROZPOCET
|  |  | Součet |  |  |  | 42.86 | [14 empty] | VV | 2 | 4 | -1 | 1 | ROZPOCET
32 | M | 592175090 | obrubník 50x8x25 cm přírodní |  |  | kus | 86.149 | 0 |  | 0 |  |  |  | základní | 0 | 0 | 0.024 | 2.0676 | 0 | 0 | 8 | M | 2 |  |  |  | ROZPOCET | 0 | 0 | 0 | 0 | 0 | 1 | 0 | 4
33 | K | 966003815 | Rozebrání oplocení - dřevěné laťky i z vrata a vrátek |  |  | m | 7.15 | 0 |  | 0 |  |  |  | základní | 0.35 | 2.5025 | 0 | 0 | 0.07 | 0.5005 | 4 | K | 2 |  |  |  | ROZPOCET | 0 | 0 | 0 | 0 | 0 | 1 | 0 | 4
|  |  | 1,26+2,90+2,090+0,90 |  |  |  | 7.15 | [14 empty] | VV | 2 | 2 | -1 | 1 | ROZPOCET
34 | K | 966071711 | Bourání sloupků a vzpěr plotových ocelových do 2,5 m zabetonovaných |  |  | kus | 2 | 0 |  | 0 |  |  |  | základní | 0.5 | 1 | 0 | 0 | 0 | 0 | 4 | K | 2 |  |  |  | ROZPOCET | 0 | 0 | 0 | 0 | 0 | 1 | 0 | 4
| 99 - Přesuny hmot a sutí | [8 empty] | 0 | [5 empty] | 59.3931 |  | 0 |  | 0 | 1 | D | 2 |  |  |  | ROZPOCET | [6 empty] | 0
35 | K | 997221571 | Vodorovná doprava vybouraných hmot do 1 km |  |  | t | 45.816 | 0 |  | 0 |  |  |  | základní | 0.835 | 38.2564 | 0 | 0 | 0 | 0 | 4 | K | 3 |  |  |  | ROZPOCET | 0 | 0 | 0 | 0 | 0 | 1 | 0 | 4
36 | K | 997221579 | Příplatek ZKD 1 km u vodorovné dopravy vybouraných hmot |  |  | t | 412.344 | 0 |  | 0 |  |  |  | základní | 0.004 | 1.6494 | 0 | 0 | 0 | 0 | 4 | K | 3 |  |  |  | ROZPOCET | 0 | 0 | 0 | 0 | 0 | 1 | 0 | 4
37 | K | 997221611 | Nakládání suti na dopravní prostředky pro vodorovnou dopravu |  |  | t | 45.816 | 0 |  | 0 |  |  |  | základní | 0.159 | 7.2847 | 0 | 0 | 0 | 0 | 4 | K | 3 |  |  |  | ROZPOCET | 0 | 0 | 0 | 0 | 0 | 1 | 0 | 4
38 | K | 997221815 | Poplatek za uložení betonového odpadu na skládce (skládkovné) |  |  | t | 45.816 | 0 |  | 0 |  |  |  | základní | 0 | 0 | 0 | 0 | 0 | 0 | 4 | K | 3 |  |  |  | ROZPOCET | 0 | 0 | 0 | 0 | 0 | 1 | 0 | 4
39 | K | 998223011 | Přesun hmot pro pozemní komunikace s krytem dlážděným |  |  | t | 30.737 | 0 |  | 0 |  |  |  | základní | 0.397 | 12.2026 | 0 | 0 | 0 | 0 | 4 | K | 3 |  |  |  | ROZPOCET | 0 | 0 | 0 | 0 | 0 | 1 | 0 | 4
| PSV - Práce a dodávky PSV | [8 empty] | 0 | [5 empty] | 19.3413 |  | 0.036149 |  | 0 | 2 | D | 0 |  |  |  | ROZPOCET | [6 empty] | 0
| 762 - Konstrukce tesařské | [8 empty] | 0 | [5 empty] | 5.0122 |  | 0.024238 |  | 0 | 2 | D | 1 |  |  |  | ROZPOCET | [6 empty] | 0
40 | K | 762222143 | Montáž latí oplocení |  |  | m | 7.15 | 0 |  | 0 |  |  |  | základní | 0.701 | 5.0122 | 0.00339 | 0.024238 | 0 | 0 | 16 | K | 2 |  |  |  | ROZPOCET | 0 | 0 | 0 | 0 | 0 | 1 | 0 | 16
41 | M | 663000001 | dřevěná výpln oplocení z latí hoblovaných výš.1,20m vč. uchycení |  |  | b | 7.15 | 0 |  | 0 |  |  |  | základní | 0 | 0 | 0 | 0 | 0 | 0 | 32 | M | 2 |  |  |  | ROZPOCET | 0 | 0 | 0 | 0 | 0 | 1 | 0 | 16
42 | K | 998762201 | Přesun hmot procentní pro kce tesařské v objektech v do 6 m |  |  | % | 0 | 0 |  | 0 |  |  |  | základní | 0 | 0 | 0 | 0 | 0 | 0 | 16 | K | 2 |  |  |  | ROZPOCET | 0 | 0 | 0 | 0 | 0 | 1 | 0 | 16
| 783 - Dokončovací práce - nátěry | [8 empty] | 0 | [5 empty] | 14.3291 |  | 0.01191 |  | 0 | 2 | D | 1 |  |  |  | ROZPOCET | [6 empty] | 0
43 | K | 783201821 | Odstranění nátěrů ze zámečnických konstrukcí opálením |  |  | m2 | 6.56 | 0 |  | 0 |  |  |  | základní | 0.412 | 2.7027 | 0.0003 | 0.001968 | 0 | 0 | 16 | K | 2 |  |  |  | ROZPOCET | 0 | 0 | 0 | 0 | 0 | 1 | 0 | 16
|  |  | (2,90+0,90)*0,6*2 |  |  |  | 4.56 | [14 empty] | VV | 2 | 2 | -1 | 0 | ROZPOCET
|  |  | "sloupky"2,0 |  |  |  | 2 | [14 empty] | VV | 2 | 2 | -1 | 0 | ROZPOCET
|  |  | Součet |  |  |  | 6.56 | [14 empty] | VV | 2 | 4 | -1 | 1 | ROZPOCET
44 | K | 783212100 | Nátěry olejové kovových doplňkových konstrukcí dvojnásobné |  |  | m2 | 6.56 | 0 |  | 0 |  |  |  | základní | 0.277 | 1.8171 | 0.00017 | 0.0011152 | 0 | 0 | 16 | K | 2 |  |  |  | ROZPOCET | 0 | 0 | 0 | 0 | 0 | 1 | 0 | 16
45 | K | 783216100 | Nátěry olejové kovových doplňkových konstrukcí základní |  |  | m2 | 6.56 | 0 |  | 0 |  |  |  | základní | 0.156 | 1.0234 | 9e-05 | 0.0005904 | 0 | 0 | 16 | K | 2 |  |  |  | ROZPOCET | 0 | 0 | 0 | 0 | 0 | 1 | 0 | 16
46 | K | 783621131 | Nátěry syntetické truhlářských konstrukcí barva dražší lazurovacím lakem 1x lakování nebo napuštění |  |  | m2 | 17.16 | 0 |  | 0 |  |  |  | základní | 0.212 | 3.6379 | 0.00016 | 0.0027456 | 0 | 0 | 16 | K | 2 |  |  |  | ROZPOCET | 0 | 0 | 0 | 0 | 0 | 1 | 0 | 16
|  |  | 7,150*1,20*2 |  |  |  | 17.16 | [14 empty] | VV | 2 | 2 | -1 | 1 | ROZPOCET
47 | K | 783621132 | Nátěry syntetické truhlářských konstrukcí barva dražší lazurovacím lakem 2x lakování |  |  | m2 | 17.16 | 0 |  | 0 |  |  |  | základní | 0.3 | 5.148 | 0.00032 | 0.0054912 | 0 | 0 | 16 | K | 2 |  |  |  | ROZPOCET | 0 | 0 | 0 | 0 | 0 | 1 | 0 | 16
| VP - Vícepráce | [8 empty] | 0 | [11 empty] | D | 0 |  |  |  | PN | [6 empty] | 0
| K | [8 empty] | 0 |  |  |  | základní | [7 empty] | PN | 1 |  |  |  | PN | 0 | 0 | 0 | 0 | 0 | 1 | 0
| K | [8 empty] | 0 |  |  |  | základní | [7 empty] | PN | 1 |  |  |  | PN | 0 | 0 | 0 | 0 | 0 | 1 | 0
| K | [8 empty] | 0 |  |  |  | základní | [7 empty] | PN | 1 |  |  |  | PN | 0 | 0 | 0 | 0 | 0 | 1 | 0
| K | [8 empty] | 0 |  |  |  | základní | [7 empty] | PN | 1 |  |  |  | PN | 0 | 0 | 0 | 0 | 0 | 1 | 0
| K | [8 empty] | 0 |  |  |  | základní | [7 empty] | PN | 1 |  |  |  | PN | 0 | 0 | 0 | 0 | 0 | 1 | 0