## List1
ROZPOČET
Akce: Stavební úpravy objektu čp. 148, Ústí nad Orlicí-Hylváty.
Investor: Město Ústí nad Orlicí, Sychrova 16, 562 01 Ústí nad Orlicí.
Pol | Název | m.j. | počet | jed.cena | celkem
Kanalizace-splašková
dodávka + montáž
1 | potrubí HT(vč.odboček, kolen T-kusů)
| DN 50 | m | 38
| DN 75 | m | 5
| DN 110 | m | 35
| DN 125 | m | 10
| DN 150 | m | 8
2 | ventilační hlavice | ks | 2
3 | demontáž části střešní kce, pro prostup stoupacího potrubí | soub | 2
4 | výkop rýhy pro potrubí | m3 | 5.5
zemní práce, výkop, zához, pískování
5 | sifon umyvadlový HL 135 | ks | 6
6 | sifon pračkový HL 400 | ks | 6
7 | sifon dřezový | ks | 6
8 | sifon sprchový | ks | 1
9 | sifon vanový | ks | 5
10 | zápachová uz. Od kotlů a PV | ks | 6
11 | lapač střešních splavenin | ks | 4
12 | bourací práce | m | 91
13 | zednické práce | m | 91
(zahození drážek a zaplentování )
14 | zkouška těsnosti kanalizace | m | 96
| mezisoučet |  |  |  | 0
Vodovod
dodávka + montáž
1 | napojení na stávající potrubí | soub | 1
2 | potrubí
| DN 15 | m | 34
| DN 20 | m | 115
| DN 25 | m | 5
| DN 32 | m | 16
| DN 40 | m | 12
| DN 50 | m | 5
3 | ochrana potrubí TUBEXEM D+M
| 18/10 | m | 34
| 22/10 | m | 115
| 28/6 | m | 5
| 35/6 | m | 16
| 42/6 | m | 12
4 | kohout
| KK 20 | ks | 6
| KK 25 | ks | 1
5 | plastové boxy s dvířky k vodoměrům | ks | 6
6 | vodoměry, uzávěry, plomby | ks | 6
7 | TGP 217 C | kpl | 6
8 | ventil rohový + hadice umyv, dřez | kpl | 24
9 | ventil pojistný | kpl | 6
10 | ventil zpětný | kpl | 1
11 | hydrantový systém s hadicí DN 25 | kpl | 1
12 | výkop rýh | m3 | 4
13 | štěrkopísek | m3 | 0.25
14 | písek | m3 | 0.5
15 | signalizační drát | m | 5
16 | ochranná folie 34 cm | m | 5
17 | zásyp rýhy | m3 | 3.5
18 | bourací práce | m | 105
(drážky pro vodu)
19 | zednické práce | m | 105
(zahození drážek a zaplentování )
20 | tlaková zkouška potrubí | m | 187
21 | proplach a dezinfekce vod. potrubí | m | 187
| mezisoučet |  |  |  | 0
Vytápění
dodávka+montáž
1 | plynový kombinovaný kondenazční | kpl | 6
kotel Vaillant
2 | odkouření a přívod vzduchu | soub | 6
3 | seřízení kotlů a zaškolení obsluhy | soub | 6
4 | potrubí z trubek Cu
| D 15x1 | m | 155
| D 18x1 | m | 148
| D 22x1 | m | 24
5 | tlaková zkouška potrubí | m | 327
6 | izolace potrubí TUBEXEM
| 15x10 | m | 155
| 18x10 | m | 148
| 22x10 | m | 24
7 | kohout vypouštěcí DN 15 | ks | 6
8 | termostatická hlavice | ks | 30
9 | prostorový termostat | soub | 3
10 | otopná tělesa+konzoly+šroubení
| VK 21-600/400 | ks | 4
| VK 21-600/600 | ks | 3
| VK 21-600/700 | ks | 1
| VK 21-600/1200 | ks | 1
| VK 21-600/1600 | ks | 5
| VK 21-600/2000 | ks | 1
| VK 22-600/400 | ks | 1
| VK 22-600/600 | ks | 1
| VK 22-600/800 | ks | 1
| VK 22-600/900 | ks | 3
| VK 22-600/1000 | ks | 1
| VK 22-600/1200 | ks | 1
| VK 22-600/1600 | ks | 3
| VK 22-600/1800 | ks | 3
| VK 22- 600/2000 | ks | 1
| KRC 1500.600 | ks | 6
| Z-KTTR - 400 | ks | 6
11 | montáž radiátorů | kpl | 36
12 | topná zkouška, seřízení a | soub | 1
uvedení do provozu
| mezisoučet |  |  |  | 0
Plyn
dodávka + montáž
1 | potrubí z ocelových trubek
| DN 25 | m | 45
| DN 32 | m | 8
| DN 40 | m | 45
| DN 601 | m | 8
| PE100 dn 40 | m | 2
| PE100 dn 60 | m | 17
2 | šroubení pro plynoměr | soub | 1
3 | regulátor tlaku plynu B 10 | soub | 1
4 | chránička | m | 3
5 | plynový kulový kohout DN 20 | ks | 6
| DN 25 | ks | 12
| DN 32 | ks | 2
6 | tlaková zkouška a revize | soub | 1
7 | výkop rýh | m3 | 7.2
8 | štěrkopísek | m3 | 1.2
9 | písek | m3 | 2.5
10 | zásyp rýhy | m3 | 3.5
11 | ochranná folie 34 cm | m | 16
| mezisoučet |  |  |  | 0
Vzduchotechnika
dodávka + montáž
1 | radiální ventilátor se zpětnou klapkou výkon 98 m3/hod | kpl | 7
2 | samofiltrační digestoř | kpl | 6
3 | potrubí DN 100 (vč. T-kusu, ) | m | 25
| potrubí DN 150 (vč. T-kusu, ) | m | 50
4 | demontáž části střešní kce, pro prostup stoupacího potrubí | soub | 3
5 | protidešťová stříška RH 150 | ks | 3
| mezisoučet |  |  |  | 0
Zařizovací předměty
1 | zavěšené WC | soub | 6
2 | umyvadlo 55 cm | soub | 6
3 | vana | soub | 5
4 | sprchová vanička+zástěna | soub | 1
5 | nerezový dřez | soub | 6
6 | kuchyňská linka | soub | 6
7 | umyvadlová směšovací baterie | kpl | 6
8 | dřezová směšovací baterie | kpl | 6
9 | sprchová směšovací baterie+ | kpl | 1
sprcha
10 | vanová směšovací baterie | kpl | 5
11 | výtokový ventil KE 3T | kpl | 6
12 | montáž zařizovacích předmětů | ks | 36
13 | montáž baterií | ks | 18
| mezisoučet |  |  |  | 0
ROZPOČET -REKAPITULACE
Rekapitulace
| Kanalizace |  |  |  | 0
| Vodovod |  |  |  | 0
| vytápění |  |  |  | 0
| plyn |  |  |  | 0
| vzduchotechnika |  |  |  | 0
| zařizovací předměty |  |  |  | 0
| celkem |  |  |  | 0
| zařízení staveniště |  |  |  | 0
| přesun hmot na staveniště |  |  |  | 0
| staveništní přesun hmot |  |  |  | 0
| svislý přesun hmot |  |  |  | 0
| celkem |  |  |  | 0
| DPH 15% |  |  |  | 0
| Celkové náklady vč. DPH |  |  |  | 0