## List1
ROZPOČET - NÁSTAVBA
Akce: Podporované byty, Dukelská čp.300, Ústí nad Orlicí
Investor: Město Ústí nad Orlicí
Pol | Název | m.j. | počet | jed.cena | celkem
Kanalizace-splašková
dodávka + montáž
1 | potrubí HT(vč.odboček, kolen T-kusů)
| DN 50 | m | 80
| DN 75 | m | 44
| DN 110 | m | 135
| DN 125 | m | 15
| DN 250 | m | 35
2 | výkop rýhy pro potrubí | m3 | 32
3 | štěrkopísek | m3 | 10
4 | zához rýhy, septiku | m3 | 82
5 | demontáž části střešní kce, pro prostup stoupacího potrubí | soub | 6
6 | ventilační hlavice | ks | 6
7 | pefabrikovaná bet. šachta Beta
| vč.poklopu | kpl | 1
8 | čistící kus DN 110 | ks | 12
9 | sifon umyvadlový HL 135 | ks | 22
10 | sifon pračkový HL 400 | ks | 22
11 | sifon dřezový s připojením myčky | ks | 22
12 | sifon sprchový | ks | 8
13 | sifon vanový | ks | 14
14 | protipožární manžeta DN 110 | ks | 24
15 | minerální vata+Al folie | m | 6
16 | bourací práce | m | 304
(drážky pro kanalizaci)
17 | zednické práce | m | 304
(zahození drážek a zaplentování )
18 | napojení na stávající ležatý svod + pročištěn | soub | 8
19 | zkouška těsnosti kanalizace | m | 309
mezisoučet
Vodovod
dodávka + montáž
1 | propojení původ. potr. s novým | soub | 1
2 | potrubí polyethylen Pex+uchyty
| DN 15 | m | 95
| DN 20 | m | 340
| DN 25 | m | 97
| DN 32 | m | 65
| DN 40 | m | 47
| DN 50 | m | 23
3 | potrubí z Pz trubek požární voda
| DN 25 | m | 12
4 | vysekání výklenků pro vodoměry a hydranty | m3 | 5
5 | plastové boxy s dvířky k vodoměrům | ks | 22
6 | plastová revizní dvířka k vanám | ks | 14
7 | ochrana potrubí TUBEXEM D+M
| 18/10 | m | 95
| 22/10 | m | 340
| 28/10 | m | 97
| 35/10 | m | 65
| 45/10 | m | 47
| 65/10 | m | 23
6 | kohout
| KK 20 | ks | 6
| KK 32 | ks | 12
8 | sponky | ks | 4002
9 | vodoměry, uzávěry, plomby | ks | 22
10 | TGP 217 C | kpl | 22
11 | ventil rohový T 66 - 1/2" | kpl | 44
12 | bourací práce | m | 250
(drážky pro vodu)
13 | zednické práce | m | 250
(zahození drážek a zaplentování )
14 | tlaková zkouška potrubí | m | 667
15 | protipožární manžeta | ks | 54
16 | proplach a dezinfekce vod. potrubí | m | 667
mezisoučet
Vytápění
dodávka+montáž
1 | napojení na stávající rozvod | soub | 22
2 | potrubí z trubek Cu vč.plastových příchytek
| D 15x1 | m | 280
3 | tlaková zkouška potrubí | m | 280
4 | izolace potrubí TUBEXEM-komplet
| 15x10 | m | 280
5 | termostatická hlavice | ks | 22
6 | otopná tělesa
| KLC 1340.450 | ks | 22
| Z-SKVT 500 | ks | 22
7 | bourací práce (drážky) | m | 130
8 | zednické práce | m | 130
(zahození drážek a zaplentování )
9 | konzole | kpl | 22
10 | montáž radiátorů | kpl | 22
mezisoučet
Vzduchotechnika
dodávka + montáž
1 | doběhový ventilátor se zpětnou klapkou výkon 95 m3/hod | kpl | 22
2 | potrubí DN 100 (vč. T-kusu, ) | m | 72
| potrubí DN 150 (vč. T-kusu) | m | 85
3 | zpětná klapka k digestoři | kpl | 22
4 | minerální vata+Al folie | m | 6
5 | Venkovní žaluzie VK | ks | 1
6 | Zpětná klapka RSKR 100 | ks | 1
7 | demontáž části střešní kce, pro prostup stoupacího potrubí | soub | 6
8 | protidešťová stříška RH 150 | ks | 6
9 | digestoř | soub | 22
10 | protipožární manžeta | ks | 24
11 | oboustranná mřížka ve dveřích | ks | 22
mezisoučet
Zařizovací předměty
1 | modul pro závěsné WC | soub | 22
2 | závěsné WC | soub | 22
3 | splachovadlo | soub | 22
4 | umyvadlo 55 cm | soub | 22
5 | vana | soub | 14
6 | usazení a podezdění van | soub | 14
7 | sprchová vanička+zástěna | soub | 8
8 | nerezový dřez | soub | 22
9 | elektrický sporák | soub | 22
10 | kuchyňská linka | soub | 22
11 | umyvadlová směšovací baterie | kpl | 22
12 | dřezová směšovací baterie | kpl | 22
13 | sprchová směšovací baterie | kpl | 8
14 | vanová směšovací baterie | kpl | 14
15 | výtokový ventil KE 3T | kpl | 22
16 | montáž zařizovacích předmětů | ks | 88
17 | montáž baterií | ks | 66
mezisoučet
ROZPOČET -REKAPITULACE
Rekapitulace
Kanalizace
Vodovod
vytápění
vzduchotechnika
zařizovací předměty
celkem
zařízení staveniště
přesun hmot na staveniště
staveništní přesun hmot
svislý přesun hmot
Celkové náklady bez DPH