## Nabídka
Akce : | TLDP- MODERNIZACE VÝTAHŮ V CENTRU SOCIÁLNÍ PÉČE MĚSTA ÚSTÍ NAD ORLICÍ | Objekt : | MODERNIZACE VÝTAHŮ |  |  | Archivní číslo : | 17015-DSP-R0 | - technická specifikace
Investor : | MĚSTO ÚSTÍ NAD ORLICÍ, SYCHROVA 16, ÚSTÍ NAD ORLICÍ | Podobjekt : | TLDP
Kód | Specifikace | Množství |  | Cena dodávky |  | Cena montáže |  | Cena | Poznámka
|  |  | Jednotka | Jednotková | Celková | Jednotková | Celková | celkem
1 | 2 | 3 | 4 | 6 | 7 | 8 | 9 | 10 | 11
1.
1.1. | Ústředna MZX252 - Kompaktní ústředna pro montáž na stěnu, 2 kruhová vedení, max. 500 adres. Obsahuje desku procesoru CPU801, základní desku FIM802, zdroj PSM-MZX2 (24VDC/5A), zobrazovací a ovládací panel s 16 řádkovým grafickým displejem a 32 dvojicemi LED (červená, žlutá) pro signalizaci stavu až 32 skupin hlásičů. Prostor pro 2 akumulátory 12V max. 38Ah. Štítky CZ/SK nutno objednat samostatně. | 4: ks; 7: 0; 9: 0; 10: 0
1.2. | Hlasový a digitální telefonní komunikátor | 4: ks; 7: 0; 9: 0; 10: 0
1.3. | Externí tablo obsluhy bez zdroje PR1DS - Pro montáž na stěnu, bez zdroje (napájení z ústředny nebo z externího zdroje). Obsahuje zobrazovací a ovládací panel s barevným dotykovým displejem a 16 červených LED pro signalizaci poplachu až 16 skupin hlásičů. Připojení pomocí sítě LNet. Štítky CZ/SK nutno objednat samostatně. Použití také jako náhradní ovládací panel (náhradní díl) ústředen PROFILE. | 4: ks; 7: 0; 9: 0; 10: 0
1.4. | Akumulátor PS12170 (12V/17Ah) | 4: ks; 7: 0; 9: 0; 10: 0
1.5. | Multisenzor interaktivní 830PH - Adresovatelný interaktivní multisenzor, kombinace optického a tepelného senzoru, dálkové servisní funkce pomocí IR komunikace s programovacím přístrojem 850EMT, PŘÍMÁ NÁHRADA 801PH. | 4: ks; 7: 0; 9: 0; 10: 0
1.6. | Zásuvka 4B - Zásuvka pro senzory řady 830 systému ZETTLER Expert, použitelná i pro řady 801 a 601. | 4: ks; 7: 0; 9: 0; 10: 0
1.7. | Tlačítkový hlásič DIN820 s izolátorem, vnitř. - červený - Adresovatelný tlačítkový hlásič požáru vnitřní s izolátorem, červený, 135x135x32mm. | 4: ks; 7: 0; 9: 0; 10: 0
1.8. | Vstupně výstupní prvek SIO800 - Adresovatelný volně programovatelný vstup hlídaný na přerušení a zkrat a volně programovatelný reléový výstup (přepínací bezpotenciálový kontakt, zatížitelnost 24VDC/2A), napájení z adresovatelného vedení. Bez krabice (např. 517.035.010). | 4: ks; 7: 0; 9: 0; 10: 0
1.9. | Montážní krabice D800-1 - Krabice s víkem pro prvky adresovatelného vedení, šedý plast, montáž na omítku, IP65. | 4: ks; 7: 0; 9: 0; 10: 0
1.10. | Siréna s majákem - Venkovní, 24V, IP 65, červená, vysoká červená patice. Splňující požadavky EN54-23. | 4: ks; 7: 0; 9: 0; 10: 0
1.11. | Montážní krabice se svorkovnicí, pož. odolná - KO KRABICE BEZHALOG 8135 PO SVORK POŽÁR ODOL IP54 105X105X40MM | 4: m; 7: 0; 9: 0; 10: 0
1.12. | Kabel PRAFlaGuard F SSKFH-V180; P90-R, PS90, E90 B2ca s1d0a1, JE-H(St)H 1x2x0,8 | 4: m; 7: 0; 9: 0; 10: 0
1.13. | Kabel PRAFlaGuard F SSKFH-V180; P90-R, PS90, E90 B2ca s1d0a1, JE-H(St)H 2x2x0,8 | 4: m; 7: 0; 9: 0; 10: 0
1.14. | Sestava trubek a příchytek OMEGA (1516EHF+5220ZNM+spojka+uchycení) | 4: m; 7: 0; 9: 0; 10: 0
1.15. | Samostatné kabelové příchytky jednoduché (6710+nastřelovací hřeb+příslušenství) | 4: ks; 7: 0; 9: 0; 10: 0
1.16. | Sestava drátěných žlabů na stěnu (žlab MERKUR 2 50/50+SZM1+1,5xNZM50) | 4: m; 7: 0; 9: 0; 10: 0
1.17. | Podružný elektroinstalační materiál, kotevní materiál | 4: kpl.; 7: 0; 9: 0; 10: 0
1.18. | Příchyty, štítky, popisy | 4: ks; 7: 0; 9: 0; 10: 0
1.19. | Protipožární ucpávky + příslušenství | 4: ks; 7: 0; 9: 0; 10: 0
1.20. | Pronájem vysokozdvižné plošiny - bude zajištěno investorem (vysokozdvižný zakladač) | 4: den; 7: 0; 9: 0; 10: 0
1.21. | Technická podpora, oživení, odzkoušení, legislativa, dokumentace | 4: kpl.; 7: 0; 9: 0; 10: 0
1.22. | Ostatní (doprava, zařízení staveniště, energie, ubytování) | 4: kpl.; 7: 0; 9: 0; 10: 0
Cena bez DPH