## KL
Krycí list rozpočtu
Název stavby: |  | Stavební úpravy 4.np objektu Dukelská čp. 300, Ústí nad Orlicí, 562 01 |  | Objednatel: | 0 |  | IČ/DIČ:
Druh stavby: |  | Stavební úpravy |  | Projektant: | ing. Miroslav Stránský |  | IČ/DIČ:
Lokalita: |  | Dukelská čp. 300, Ústí nad Orlicí, 562 01 |  | Zhotovitel: | Na základě výběrového řízení |  | IČ/DIČ:
Začátek výstavby: |  | 19.12.2018 |  | Konec výstavby: |  |  | Položek: | 156
JKSO: |  | 0 |  | Zpracoval: | Ing. Theodor Collino |  | Datum: | 19.12.2018
Rozpočtové náklady v Kč
A | Základní rozpočtové náklady |  | B | Doplňkové náklady |  | C | Náklady na umístění stavby (NUS)
HSV | Dodávky | 0 | Rekonstrukce |  | 0 | Zařízení staveniště |  | 0
| Montáž | 0 | Rezerva |  | 0 | Mimostav. doprava |  | 0
PSV | Dodávky | 0 | BOZP |  |  | Územní vlivy |  | 0
| Montáž | 0 |  |  |  | Provozní vlivy |  | 0
"M" | Dodávky | 0 |  |  |  | Ostatní |  | 0
| Montáž | 0 |  |  |  | NUS z rozpočtu |  | 0
Ostatní materiál |  | 0
Přesun hmot a sutí |  | 0
ZRN celkem |  | 0 | DN celkem |  | 0 | NUS celkem |  | 0
|  |  | DN celkem z obj. |  |  | NUS celkem z obj. |  | 0
[6 empty] | ORN celkem |  | 0
[6 empty] | ORN celkem z obj. |  | 0
Základ 0% |  | 0
Základ 15% |  | 0 | DPH 15% |  | 0 | Celkem bez DPH |  | 0
Základ 21% |  | 0 | DPH 21% |  | 0 | Celkem včetně DPH |  | 0
Projektant |  |  | Objednatel |  |  | Zhotovitel
Datum, razítko a podpis |  |  | Datum, razítko a podpis |  |  | Datum, razítko a podpis
Poznámka:

## REK
Stavební rozpočet - rekapitulace
Název stavby: | Stavební úpravy 4.np objektu Dukelská čp. 300, Ústí nad Orlicí, 562 01 |  | Objednatel: | 0
Druh stavby: | Stavební úpravy |  | Projektant: | ing. Miroslav Stránský
Lokalita: | Dukelská čp. 300, Ústí nad Orlicí, 562 01 |  | Zhotovitel: | Na základě výběrového řízení
Zpracoval: | Ing. Theodor Collino |  | Zpracováno dne: | 19.12.2018
Objekt | Kód | Zkrácený popis | Náklady (Kč) - dodávka | Náklady (Kč) - Montáž | Náklady (Kč) - celkem | Celková hmotnost (t)
ASR |  | Stavební řešení | 0 | 0 | 0 | 197.9409 | F | 0
ASR | 31 | Zdi podpěrné a volné | 0 | 0 | 0 | 10.9263 | T | 0
ASR | 34 | Stěny a příčky | 0 | 0 | 0 | 36.4506 | T | 0
ASR | 60 | Omítky ze suchých směsí | 0 | 0 | 0 | 3.7872 | T | 0
ASR | 61 | Úprava povrchů vnitřní | 0 | 0 | 0 | 48.4312 | T | 0
ASR | 62 | Úprava povrchů vnější | 0 | 0 | 0 | 0.75085 | T | 0
ASR | 63 | Podlahy a podlahové konstrukce | 0 | 0 | 0 | 5.18 | T | 0
ASR | 64 | Výplně otvorů | 0 | 0 | 0 | 8.1883 | T | 0
ASR | 713 | Izolace tepelné | 0 | 0 | 0 | 23.1018 | T | 0
ASR | 725 | Zařizovací předměty | 0 | 0 | 0 | 9.0866 | T | 0
ASR | 762 | Konstrukce tesařské | 0 | 0 | 0 | 0 | T | 0
ASR | 763 | Dřevostavby | 0 | 0 | 0 | 0 | T | 0
ASR | 766 | Konstrukce truhlářské | 0 | 0 | 0 | 3.2161 | T | 0
ASR | 767 | Konstrukce doplňkové stavební (zámečnické) | 0 | 0 | 0 | 6.3208 | T | 0
ASR | 771 | Podlahy z dlaždic | 0 | 0 | 0 | 0.73117 | T | 0
ASR | 776 | Podlahy povlakové | 0 | 0 | 0 | 1.3947 | T | 0
ASR | 781 | Obklady (keramické) | 0 | 0 | 0 | 0.40757 | T | 0
ASR | 783 | Nátěry | 0 | 0 | 0 | 0.06252 | T | 0
ASR | 784 | Malby | 0 | 0 | 0 | 1.0356 | T | 0
ASR | 90 | Hodinové zúčtovací sazby (HZS) | 0 | 0 | 0 | 0 | T | 0
ASR | 94 | Lešení a stavební výtahy | 0 | 0 | 0 | 1.2123 | T | 0
ASR | 95 | Různé dokončovací konstrukce a práce na pozemních stavbách | 0 | 0 | 0 | 0.014286 | T | 0
ASR | 96 | Bourání konstrukcí | 0 | 0 | 0 | 33.3696 | T | 0
ASR | 97 | Prorážení otvorů a ostatní bourací práce | 0 | 0 | 0 | 4.2734 | T | 0
ASR | H99 | Ostatní přesuny hmot | 0 | 0 | 0 | 0 | T | 0
ASR | M21 | Elektromontáže | 0 | 0 | 0 | 0 | T | 0
ASR | S | Přesuny sutí | 0 | 0 | 0 | 0 | T | 0
TZB |  | Technické zařízení budov | 0 | 0 | 0 | 4.2565 | F | 0
TZB | 721 | Vnitřní kanalizace | 0 | 0 | 0 | 0.24732 | T | 0
TZB | 722 | Vnitřní vodovod | 0 | 0 | 0 | 1.7598 | T | 0
TZB | 725 | Zařizovací předměty | 0 | 0 | 0 | 1.9942 | T | 0
TZB | 726 | Instalační prefabrikáty | 0 | 0 | 0 | 0.156 | T | 0
TZB | 728 | Vzduchotechnika | 0 | 0 | 0 | 0.09912 | T | 0
TZB | 735 | Otopná tělesa | 0 | 0 | 0 | 0 | T | 0
TZB | 74 | Elektromontážní práce (silnoproud) | 0 | 0 | 0 | 0 | T | 0
|  |  |  | Celkem: | 0

## POL
Stavební rozpočet
Název stavby: |  |  | Stavební úpravy 4.np objektu Dukelská čp. 300, Ústí nad Orlicí, 562 01 | Doba výstavby: |  |  | Objednatel: | 0
Druh stavby: |  |  | Stavební úpravy | Začátek výstavby: |  | 19.12.2018 | Projektant: | ing. Miroslav Stránský
Lokalita: |  |  | Dukelská čp. 300, Ústí nad Orlicí, 562 01 | Konec výstavby: |  |  | Zhotovitel: | Na základě výběrového řízení
JKSO: |  |  | 0 | Zpracováno dne: |  | 19.12.2018 | Zpracoval: | Ing. Theodor Collino
Č | Objekt | Kód | Zkrácený popis / Varianta | M.j. | Množství | Jednot. | Náklady (Kč) |  |  | Hmotnost (t) |  | Cenová
|  |  | Rozměry |  |  | cena (Kč) | Dodávka | Montáž | Celkem | Jednot. | Celkem | soustava | Přesuny | Typ skupiny | HSV mat | HSV prac | PSV mat | PSV prac | Mont mat | Mont prac | Ostatní mat. | [21 empty] | MAT | WORK | CELK
| ASR |  | Stavební řešení |  |  |  | 0 | 0 | 0 |  | 197.9409
| ASR | 31 | Zdi podpěrné a volné |  |  |  | 0 | 0 | 0 |  | 10.9263 | [10 empty] | ASR | [7 empty] | 0 | 0 | 0
1 | ASR | 310238211RT1 | Zazdívka otvorů cihlami na MVC | m3 | 6.71 |  | 0 | 0 | 0 | 1.6284 | 10.9263 | RTS II / 2018 | 0 |  | 0 | 0 | 0 | 0 | 0 | 0 | 0 | ASR | 0 | 0 | 0 | 21 | 0 | 0 | 1 |  |  |  | 0 | 0 | 0 | 31_ | ASR_3_ | ASR_ | 0 | 0 | 0 | 10.9263 | 0 | 0 | 0
s použitím suché maltové směsi
|  |  | 6,71 Zazdívky |  | 6.71
| ASR | 34 | Stěny a příčky |  |  |  | 0 | 0 | 0 |  | 36.4506 | [10 empty] | ASR | [7 empty] | 0 | 0 | 0
2 | ASR | 342254611R00 | Příčky z desek pórobetonových tl. 100 mm | m2 | 169.672 |  | 0 | 0 | 0 | 0.09135 | 15.4995 | RTS II / 2018 | 0 |  | 0 | 0 | 0 | 0 | 0 | 0 | 0 | ASR | 0 | 0 | 0 | 21 | 0 | 0 | 1 |  |  |  | 0 | 0 | 0 | 34_ | ASR_3_ | ASR_ | 0 | 0 | 0 | 15.4995 | 0 | 0 | 0
|  |  | 54,27 * 1,1 * 2 Sendvič V=1,1m |  | 119.394
|  |  | 22,52 * 2,6 - 6 * 0,7 * 1,97 V=2,6m |  | 50.278
3 | ASR | 342280040RAL | Podhled podkroví z desek sádrokartonových | m2 | 164 |  | 0 | 0 | 0 | 0.02864 | 4.697 | RTS II / 2018 | 0 |  | 0 | 0 | 0 | 0 | 0 | 0 | 0 | ASR | 0 | 0 | 0 | 21 | 0 | 0 | 1 |  |  |  | 0 | 0 | 0 | 34_ | ASR_3_ | ASR_ | 0 | 0 | 0 | 4.697 | 0 | 0 | 0
ocelová nosná kce, deska protipož. 12,5 mm, vodor.
|  |  | 164 Podhled vodorovná |  | 164
4 | ASR | 342280040RAK | Podhled podkroví z desek sádrokartonových | m2 | 411.04 |  | 0 | 0 | 0 | 0.02761 | 11.3488 | RTS II / 2018 | 0 |  | 0 | 0 | 0 | 0 | 0 | 0 | 0 | ASR | 0 | 0 | 0 | 21 | 0 | 0 | 1 |  |  |  | 0 | 0 | 0 | 34_ | ASR_3_ | ASR_ | 0 | 0 | 0 | 11.3488 | 0 | 0 | 0
ocelová nosná kce, deska protipož. 12,5 mm, šikmý
|  |  | 411,04 Podhled šikná |  | 411.04
5 | ASR | 595920081PŘÍPL | Příplatek za imprefnované desky | m2 | 74.003 |  | 0 | 0 | 0 | 0.0135 | 0.99904 | RTS II / 2018 | 0 |  | 0 | 0 | 0 | 0 | 0 | 0 | 0 | ASR | 0 | 0 | 0 | 21 | 0 | 0 | 1 |  |  |  | 0 | 0 | 0 | 34_ | ASR_3_ | ASR_ | 0 | 0 | 0 | 0.99904 | 0 | 0 | 0
|  |  | 8,72 * 6 / 0,707 Impregnované desky v koupelnách |  | 74.003
6 | ASR | 346244315R00 | Obezdívky van z desek pórobetonových tl. 150 mm | m2 | 6.75 |  | 0 | 0 | 0 | 0.1114 | 0.75195 | RTS II / 2018 | 0 |  | 0 | 0 | 0 | 0 | 0 | 0 | 0 | ASR | 0 | 0 | 0 | 21 | 0 | 0 | 1 |  |  |  | 0 | 0 | 0 | 34_ | ASR_3_ | ASR_ | 0 | 0 | 0 | 0.75195 | 0 | 0 | 0
|  |  | 2,25 * 6 * 0,5 podezdívka van |  | 6.75
7 | ASR | 346275115R00 | Přizdívky z desek pórobetonových tl. 150 mm | m2 | 19.8 |  | 0 | 0 | 0 | 0.15931 | 3.1543 | RTS II / 2018 | 0 |  | 0 | 0 | 0 | 0 | 0 | 0 | 0 | ASR | 0 | 0 | 0 | 21 | 0 | 0 | 1 |  |  |  | 0 | 0 | 0 | 34_ | ASR_3_ | ASR_ | 0 | 0 | 0 | 3.1543 | 0 | 0 | 0
|  |  | 1,65 * 6 * 2 Instalační vyzdívka |  | 19.8
| ASR | 60 | Omítky ze suchých směsí |  |  |  | 0 | 0 | 0 |  | 3.7872 | [10 empty] | ASR | [7 empty] | 0 | 0 | 0
8 | ASR | 602021142RT2 | Štuk na stěnách vnitřní, ručně | m2 | 1001.896 |  | 0 | 0 | 0 | 0.00378 | 3.7872 | RTS II / 2018 | 0 |  | 0 | 0 | 0 | 0 | 0 | 0 | 0 | ASR | 0 | 0 | 0 | 21 | 0 | 0 | 1 |  |  |  | 0 | 0 | 0 | 60_ | ASR_6_ | ASR_ | 0 | 0 | 0 | 3.7872 | 0 | 0 | 0
tloušťka vrstvy 3 mm
|  |  | 315,63 * 2,6 Omítky V=2,6m |  | 820.638
|  |  | 2 * 6,71 / 0,3 Zazdívky |  | 44.733
|  |  | 54,27 * 1,1 Sendvič V=1,1m |  | 59.697
|  |  | 22,52 * 2,6 - 6 * 0,7 * 1,97 V=2,6m |  | 50.278
|  |  | 2,25 * 6 * 0,5 podezdívka van |  | 6.75
|  |  | 1,65 * 6 * 2 Instalační vyzdívka |  | 19.8
| ASR | 61 | Úprava povrchů vnitřní |  |  |  | 0 | 0 | 0 |  | 48.4312 | [10 empty] | ASR | [7 empty] | 0 | 0 | 0
9 | ASR | 612100033RAA | Oprava omítek stěn vnitřních vápenocem. štukových | m2 | 820.638 |  | 0 | 0 | 0 | 0.04645 | 38.1186 | RTS II / 2018 | 0 |  | 0 | 0 | 0 | 0 | 0 | 0 | 0 | ASR | 0 | 0 | 0 | 21 | 0 | 0 | 1 |  |  |  | 0 | 0 | 0 | 61_ | ASR_6_ | ASR_ | 0 | 0 | 0 | 38.1186 | 0 | 0 | 0
oprava z 50 %, malba
|  |  | 315,63 * 2,6 Omítky V=2,6m |  | 820.638
10 | ASR | 612420014RAA | Omítka stěn vnitřní vápenocementová hladká | m2 | 231.536 |  | 0 | 0 | 0 | 0.04454 | 10.3126 | RTS II / 2018 | 0 |  | 0 | 0 | 0 | 0 | 0 | 0 | 0 | ASR | 0 | 0 | 0 | 21 | 0 | 0 | 1 |  |  |  | 0 | 0 | 0 | 61_ | ASR_6_ | ASR_ | 0 | 0 | 0 | 10.3126 | 0 | 0 | 0
montáž a demontáž pomocného lešení
|  |  | 2 * 6,71 / 0,3 Zazdívky |  | 44.733
|  |  | 54,27 * 1,1 Sendvič V=1,1m |  | 59.697
|  |  | 2 * (22,52 * 2,6 - 6 * 0,7 * 1,97 ) V=2,6m |  | 100.556
|  |  | 2,25 * 6 * 0,5 podezdívka van |  | 6.75
|  |  | 1,65 * 6 * 2 Instalační vyzdívka |  | 19.8
| ASR | 62 | Úprava povrchů vnější |  |  |  | 0 | 0 | 0 |  | 0.75085 | [10 empty] | ASR | [7 empty] | 0 | 0 | 0
11 | ASR | 622311335RT7 | Zatepl.systém, fasáda, EPS F plus tl.160 mm | m2 | 14.123 |  | 0 | 0 | 0 | 0.01065 | 0.15041 | RTS II / 2018 | 0 |  | 0 | 0 | 0 | 0 | 0 | 0 | 0 | ASR | 0 | 0 | 0 | 21 | 0 | 0 | 1 |  |  |  | 0 | 0 | 0 | 62_ | ASR_6_ | ASR_ | 0 | 0 | 0 | 0.15041 | 0 | 0 | 0
zakončený stěrkou s výztužnou tkaninou
|  |  | 35,48 * 1,6 Brourání zdiva - čela vykýřů |  | 56.768
|  |  | -29,41 * 1,45 okna |  | -42.645
12 | ASR | 622311350RT5 | Povrchová úprava ostění KZS s EPS F plus | m2 | 59.04 |  | 0 | 0 | 0 | 0.01017 | 0.60044 | RTS II / 2018 | 0 |  | 0 | 0 | 0 | 0 | 0 | 0 | 0 | ASR | 0 | 0 | 0 | 21 | 0 | 0 | 1 |  |  |  | 0 | 0 | 0 | 62_ | ASR_6_ | ASR_ | 0 | 0 | 0 | 0.60044 | 0 | 0 | 0
s omítkou
|  |  | 36,90 * 1,60 Příčky výška 2,6m |  | 59.04
| ASR | 63 | Podlahy a podlahové konstrukce |  |  |  | 0 | 0 | 0 |  | 5.18 | [10 empty] | ASR | [7 empty] | 0 | 0 | 0
13 | ASR | 632415110R00 | Potěr samonivelační ručně tl. 10 mm | m2 | 285.4 |  | 0 | 0 | 0 | 0.01815 | 5.18 | RTS II / 2018 | 0 |  | 0 | 0 | 0 | 0 | 0 | 0 | 0 | ASR | 0 | 0 | 0 | 21 | 0 | 0 | 1 |  |  |  | 0 | 0 | 0 | 63_ | ASR_6_ | ASR_ | 0 | 0 | 0 | 5.18 | 0 | 0 | 0
|  |  | 53,4+39,9+52,6+49,1+42,1+48,3 |  | 285.4
| ASR | 64 | Výplně otvorů |  |  |  | 0 | 0 | 0 |  | 8.1883 | [10 empty] | ASR | [7 empty] | 0 | 0 | 0
14 | ASR | 642940010RAA | Dveře jednokřídlové 60/197, překlad, zárubeň, práh | kus | 2 |  | 0 | 0 | 0 | 0.17667 | 0.35334 | RTS II / 2018 | 0 |  | 0 | 0 | 0 | 0 | 0 | 0 | 0 | ASR | 0 | 0 | 0 | 21 | 0 | 0 | 1 |  |  |  | 0 | 0 | 0 | 64_ | ASR_6_ | ASR_ | 0 | 0 | 0 | 0.35334 | 0 | 0 | 0
dřevěné hladké plné
|  |  | 2 Dveře 600 x 1970 |  | 2
15 | ASR | 553306300 | Zárubeň ocelová H 145 DV 600x1970x145 L/P | kus | 2 |  | 0 | 0 | 0 | 0.021 | 0.042 | RTS II / 2018 | 0 |  | 0 | 0 | 0 | 0 | 0 | 0 | 0 | ASR | 0 | 0 | 0 | 21 | 0 | 0 | 1 |  |  |  | 0 | 0 | 0 | 64_ | ASR_6_ | ASR_ | 0 | 0 | 0 | 0.042 | 0 | 0 | 0
|  |  | 2 Dveře 600 x 1970 |  | 2
16 | ASR | 642940012RAA | Dveře jednokřídlové 70/197, překlad, zárubeň, práh | kus | 6 |  | 0 | 0 | 0 | 0.17879 | 1.0727 | RTS II / 2018 | 0 |  | 0 | 0 | 0 | 0 | 0 | 0 | 0 | ASR | 0 | 0 | 0 | 21 | 0 | 0 | 1 |  |  |  | 0 | 0 | 0 | 64_ | ASR_6_ | ASR_ | 0 | 0 | 0 | 1.0727 | 0 | 0 | 0
dřevěné hladké plné
|  |  | 6 Dveře 700 x 1970 |  | 6
17 | ASR | 553306310 | Zárubeň ocelová H 145 DV 700x1970x145 L/P | kus | 6 |  | 0 | 0 | 0 | 0.0215 | 0.129 | RTS II / 2018 | 0 |  | 0 | 0 | 0 | 0 | 0 | 0 | 0 | ASR | 0 | 0 | 0 | 21 | 0 | 0 | 1 |  |  |  | 0 | 0 | 0 | 64_ | ASR_6_ | ASR_ | 0 | 0 | 0 | 0.129 | 0 | 0 | 0
|  |  | 6 Dveře 700 x 1970 |  | 6
18 | ASR | 642940014RAB | Dveře jednokřídlové 80/197, překlad, zárubeň, práh | kus | 12 |  | 0 | 0 | 0 | 0.1842 | 2.2104 | RTS II / 2018 | 0 |  | 0 | 0 | 0 | 0 | 0 | 0 | 0 | ASR | 0 | 0 | 0 | 21 | 0 | 0 | 1 |  |  |  | 0 | 0 | 0 | 64_ | ASR_6_ | ASR_ | 0 | 0 | 0 | 2.2104 | 0 | 0 | 0
dřevěné hladké, ze 2/3 zasklené
|  |  | 12 Dveře 800 x 1970 |  | 12
19 | ASR | 553306320 | Zárubeň ocelová H 145 DV 800x1970x145 L/P | kus | 12 |  | 0 | 0 | 0 | 0.0219 | 0.2628 | RTS II / 2018 | 0 |  | 0 | 0 | 0 | 0 | 0 | 0 | 0 | ASR | 0 | 0 | 0 | 21 | 0 | 0 | 1 |  |  |  | 0 | 0 | 0 | 64_ | ASR_6_ | ASR_ | 0 | 0 | 0 | 0.2628 | 0 | 0 | 0
|  |  | 12 Dveře 800 x 1970 |  | 12
20 | ASR | 642945111R00 | Osazení zárubní ocel. požár.1křídl., pl. do 2,5 m2 | kus | 8 |  | 0 | 0 | 0 | 0.49075 | 3.926 | RTS II / 2018 | 0 |  | 0 | 0 | 0 | 0 | 0 | 0 | 0 | ASR | 0 | 0 | 0 | 21 | 0 | 0 | 1 |  |  |  | 0 | 0 | 0 | 64_ | ASR_6_ | ASR_ | 0 | 0 | 0 | 3.926 | 0 | 0 | 0
|  |  | 8 Dveře požární 800 x 1970 EI30 |  | 8
21 | ASR | 61181103 | Zárubeň obklad. protipožární š. 80 cm/st. 8-30 cm | kus | 8 |  | 0 | 0 | 0 | 0.024 | 0.192 | RTS II / 2018 | 0 |  | 0 | 0 | 0 | 0 | 0 | 0 | 0 | ASR | 0 | 0 | 0 | 21 | 0 | 0 | 1 |  |  |  | 0 | 0 | 0 | 64_ | ASR_6_ | ASR_ | 0 | 0 | 0 | 0.192 | 0 | 0 | 0
|  |  | 8 Dveře požární 800 x 1970 EI30 |  | 8
| ASR | 713 | Izolace tepelné |  |  |  | 0 | 0 | 0 |  | 23.1018 | [10 empty] | ASR | [7 empty] | 0 | 0 | 0
22 | ASR | 713103322R00 | Odstr.tep.izolace stěn,lepené,minerál tl.100-200mm | m2 | 201.353 |  | 0 | 0 | 0 | 0.036 | 7.2487 | RTS II / 2018 | 0 |  | 0 | 0 | 0 | 0 | 0 | 0 | 0 | ASR | 0 | 0 | 0 | 21 | 0 | 0 | 7 |  |  |  | 0 | 0 | 0 | 713_ | ASR_71_ | ASR_ | 0 | 0 | 0 | 7.2487 | 0 | 0 | 0
|  |  | 35,48 * 2,6 Brourání zdiva |  | 92.248
|  |  | -29,41 * 1,45 okna |  | -42.645
|  |  | 36,90 * 2,60 Příčky výška 2,6m |  | 95.94
|  |  | 48,53 * 1,15 Příčky výška 1,15m |  | 55.81
23 | ASR | 713105122R00 | Odstr.tep.izol.střech šik,volně,miner.tl.100-200mm | m2 | 575.04 |  | 0 | 0 | 0 | 0.0096 | 5.5204 | RTS II / 2018 | 0 |  | 0 | 0 | 0 | 0 | 0 | 0 | 0 | ASR | 0 | 0 | 0 | 21 | 0 | 0 | 7 |  |  |  | 0 | 0 | 0 | 713_ | ASR_71_ | ASR_ | 0 | 0 | 0 | 5.5204 | 0 | 0 | 0
|  |  | 411,04 Podhled šikná |  | 411.04
|  |  | 164 Podhled vodorovná |  | 164
24 | ASR | 713131130R00 | Izolace tepelná stěn vložením do konstrukce | m2 | 119.394 |  | 0 | 0 | 0 | 0.00023 | 0.027461 | RTS II / 2018 | 0 |  | 0 | 0 | 0 | 0 | 0 | 0 | 0 | ASR | 0 | 0 | 0 | 21 | 0 | 0 | 7 |  |  |  | 0 | 0 | 0 | 713_ | ASR_71_ | ASR_ | 0 | 0 | 0 | 0.027461 | 0 | 0 | 0
|  |  | 54,27 * 1,1 * 2 Sendvič V=1,1m |  | 119.394
25 | ASR | 63151546 | Deska minerální 1000x600x150 mm | m2 | 62.682 |  | 0 | 0 | 0 | 0.0225 | 1.4103 | RTS II / 2018 | 0 |  | 0 | 0 | 0 | 0 | 0 | 0 | 0 | ASR | 0 | 0 | 0 | 21 | 0 | 0 | 7 |  |  |  | 0 | 0 | 0 | 713_ | ASR_71_ | ASR_ | 0 | 0 | 0 | 1.4103 | 0 | 0 | 0
|  |  | 54,27 * 1,1 * 1,05 Sendvič V=1,1m |  | 62.682
26 | ASR | 713181131R00 | Izolace minerální foukaná do dutin svislých konstr | m3 | 7.533 |  | 0 | 0 | 0 | 0.0315 | 0.23729 | RTS II / 2018 | 0 |  | 0 | 0 | 0 | 0 | 0 | 0 | 0 | ASR | 0 | 0 | 0 | 21 | 0 | 0 | 7 |  |  |  | 0 | 0 | 0 | 713_ | ASR_71_ | ASR_ | 0 | 0 | 0 | 0.23729 | 0 | 0 | 0
|  |  | 0,81 * 31 * 0,3 foukané na stěny tl. 0,3m |  | 7.533
27 | ASR | 713181141R00 | Izolace minerální foukaná volně | m3 | 28.794 |  | 0 | 0 | 0 | 0.05775 | 1.6629 | RTS II / 2018 | 0 |  | 0 | 0 | 0 | 0 | 0 | 0 | 0 | ASR | 0 | 0 | 0 | 21 | 0 | 0 | 7 |  |  |  | 0 | 0 | 0 | 713_ | ASR_71_ | ASR_ | 0 | 0 | 0 | 1.6629 | 0 | 0 | 0
|  |  | 95,98 * 0,3 Foukaná izolace |  | 28.794
28 | ASR | 713141221RO6 | Montáž parozábrany, ploché střechy, přelep. spojů | m2 | 575.04 |  | 0 | 0 | 0 | 0.00019 | 0.10926 | RTS II / 2018 | 0 |  | 0 | 0 | 0 | 0 | 0 | 0 | 0 | ASR | 0 | 0 | 0 | 21 | 0 | 0 | 7 |  |  |  | 0 | 0 | 0 | 713_ | ASR_71_ | ASR_ | 0 | 0 | 0 | 0.10926 | 0 | 0 | 0
|  |  | 411,04 Podhled šikná |  | 411.04
|  |  | 164 Podhled vodorovná |  | 164
29 | ASR | 713111130RT2 | Izolace tepelné stropů, vložená mezi krokve | m2 | 575.04 |  | 0 | 0 | 0 | 0.00023 | 0.13226 | RTS II / 2018 | 0 |  | 0 | 0 | 0 | 0 | 0 | 0 | 0 | ASR | 0 | 0 | 0 | 21 | 0 | 0 | 7 |  |  |  | 0 | 0 | 0 | 713_ | ASR_71_ | ASR_ | 0 | 0 | 0 | 0.13226 | 0 | 0 | 0
2 vrstvy - materiál ve specifikaci
|  |  | 164 Podhled vodorovná |  | 164
|  |  | 411,04 Podhled šikná |  | 411.04
30 | ASR | 63151404 | Deska z minerální plsti tl. 80 mm | m2 | 423.371 |  | 0 | 0 | 0 | 0.0032 | 1.3548 | RTS II / 2018 | 0 |  | 0 | 0 | 0 | 0 | 0 | 0 | 0 | ASR | 0 | 0 | 0 | 21 | 0 | 0 | 7 |  |  |  | 0 | 0 | 0 | 713_ | ASR_71_ | ASR_ | 0 | 0 | 0 | 1.3548 | 0 | 0 | 0
|  |  | 411,04 Podhled šikná |  | 411.04
|  |  | ;ztratné 3%; 12,3312 |  | 12.331
31 | ASR | 63151410 | Deska z minerální plsti tl. 140 mm | m2 | 423.371 |  | 0 | 0 | 0 | 0.0056 | 2.3709 | RTS II / 2018 | 0 |  | 0 | 0 | 0 | 0 | 0 | 0 | 0 | ASR | 0 | 0 | 0 | 21 | 0 | 0 | 7 |  |  |  | 0 | 0 | 0 | 713_ | ASR_71_ | ASR_ | 0 | 0 | 0 | 2.3709 | 0 | 0 | 0
|  |  | 411,04 Podhled šikná |  | 411.04
|  |  | ;ztratné 3%; 12,3312 |  | 12.331
32 | ASR | 63151406 | Deska z minerální plstitl. 100 mm | m2 | 168.92 |  | 0 | 0 | 0 | 0.004 | 0.67568 | RTS II / 2018 | 0 |  | 0 | 0 | 0 | 0 | 0 | 0 | 0 | ASR | 0 | 0 | 0 | 21 | 0 | 0 | 7 |  |  |  | 0 | 0 | 0 | 713_ | ASR_71_ | ASR_ | 0 | 0 | 0 | 0.67568 | 0 | 0 | 0
|  |  | 164 Podhled vodorovná |  | 164
|  |  | ;ztratné 3%; 4,92 |  | 4.92
33 | ASR | 63151412 | Deska z minerální plsti tl. 160 mm | m2 | 168.92 |  | 0 | 0 | 0 | 0.0064 | 1.0811 | RTS II / 2018 | 0 |  | 0 | 0 | 0 | 0 | 0 | 0 | 0 | ASR | 0 | 0 | 0 | 21 | 0 | 0 | 7 |  |  |  | 0 | 0 | 0 | 713_ | ASR_71_ | ASR_ | 0 | 0 | 0 | 1.0811 | 0 | 0 | 0
|  |  | 164 Podhled vodorovná |  | 164
|  |  | ;ztratné 3%; 4,92 |  | 4.92
34 | ASR | 713111121RT1 | Izolace tepelné stropů rovných spodem, drátem | m2 | 575.04 |  | 0 | 0 | 0 | 0.00053 | 0.30477 | RTS II / 2018 | 0 |  | 0 | 0 | 0 | 0 | 0 | 0 | 0 | ASR | 0 | 0 | 0 | 21 | 0 | 0 | 7 |  |  |  | 0 | 0 | 0 | 713_ | ASR_71_ | ASR_ | 0 | 0 | 0 | 0.30477 | 0 | 0 | 0
1 vrstva - materiál ve specifikaci
|  |  | 164 Podhled vodorovná |  | 164
|  |  | 411,04 Podhled šikná |  | 411.04
35 | ASR | 63151400.A | Deska z minerální plsti tl. 40 mm | m2 | 603.792 |  | 0 | 0 | 0 | 0.0016 | 0.96607 | RTS II / 2018 | 0 |  | 0 | 0 | 0 | 0 | 0 | 0 | 0 | ASR | 0 | 0 | 0 | 21 | 0 | 0 | 7 |  |  |  | 0 | 0 | 0 | 713_ | ASR_71_ | ASR_ | 0 | 0 | 0 | 0.96607 | 0 | 0 | 0
|  |  | 164 Podhled vodorovná |  | 164
|  |  | 411,04 Podhled šikná |  | 411.04
|  |  | ;ztratné 5%; 28,752 |  | 28.752
36 | ASR | 998713103R00 | Přesun hmot pro izolace tepelné, výšky do 24 m | t | 23.102 |  | 0 | 0 | 0 | 0 | 0 | RTS II / 2018 | 0 |  | 0 | 0 | 0 | 0 | 0 | 0 | 0 | ASR | 0 | 0 | 0 | 21 | 0 | 0 | 5 |  |  |  | 0 | 0 | 0 | 713_ | ASR_71_ | ASR_ | 0 | 0 | 0 | 0 | 0 | 0 | 0
| ASR | 725 | Zařizovací předměty |  |  |  | 0 | 0 | 0 |  | 9.0866 | [10 empty] | ASR | [7 empty] | 0 | 0 | 0
37 | ASR | 725290010RA0 | Demontáž klozetu včetně splachovací nádrže | kus | 13 |  | 0 | 0 | 0 | 0.01933 | 0.25129 | RTS II / 2018 | 0 |  | 0 | 0 | 0 | 0 | 0 | 0 | 0 | ASR | 0 | 0 | 0 | 21 | 0 | 0 | 7 |  |  |  | 0 | 0 | 0 | 725_ | ASR_72_ | ASR_ | 0 | 0 | 0 | 0.25129 | 0 | 0 | 0
|  |  | 13 DEM WC + Výlevka |  | 13
38 | ASR | 725290020RA0 | Demontáž umyvadla včetně baterie a konzol | kus | 11 |  | 0 | 0 | 0 | 0.03187 | 0.35057 | RTS II / 2018 | 0 |  | 0 | 0 | 0 | 0 | 0 | 0 | 0 | ASR | 0 | 0 | 0 | 21 | 0 | 0 | 7 |  |  |  | 0 | 0 | 0 | 725_ | ASR_72_ | ASR_ | 0 | 0 | 0 | 0.35057 | 0 | 0 | 0
|  |  | 11 DEM sprch |  | 11
39 | ASR | 725290030RA0 | Demontáž vany rohové, včetně baterie a obezdění | kus | 22 |  | 0 | 0 | 0 | 0.38567 | 8.4847 | RTS II / 2018 | 0 |  | 0 | 0 | 0 | 0 | 0 | 0 | 0 | ASR | 0 | 0 | 0 | 21 | 0 | 0 | 7 |  |  |  | 0 | 0 | 0 | 725_ | ASR_72_ | ASR_ | 0 | 0 | 0 | 8.4847 | 0 | 0 | 0
|  |  | 11 DEM DŘEZ |  | 11
|  |  | 11 DEM umyvadlo |  | 11
40 | ASR | 998725103R00 | Přesun hmot pro zařizovací předměty, výšky do 24 m | t | 9.087 |  | 0 | 0 | 0 | 0 | 0 | RTS II / 2018 | 0 |  | 0 | 0 | 0 | 0 | 0 | 0 | 0 | ASR | 0 | 0 | 0 | 21 | 0 | 0 | 5 |  |  |  | 0 | 0 | 0 | 725_ | ASR_72_ | ASR_ | 0 | 0 | 0 | 0 | 0 | 0 | 0
| ASR | 762 | Konstrukce tesařské |  |  |  | 0 | 0 | 0 |  | 0 | [10 empty] | ASR | [7 empty] | 0 | 0 | 0
41 | ASR | 762085140R00 | Hoblování viditelných částí krovu čtyřstranné | m | 30 |  | 0 | 0 | 0 | 0 | 0 | RTS II / 2018 | 0 |  | 0 | 0 | 0 | 0 | 0 | 0 | 0 | ASR | 0 | 0 | 0 | 21 | 0 | 0 | 7 |  |  |  | 0 | 0 | 0 | 762_ | ASR_76_ | ASR_ | 0 | 0 | 0 | 0 | 0 | 0 | 0
|  |  | 30 |  | 30
| ASR | 763 | Dřevostavby |  |  |  | 0 | 0 | 0 |  | 0 | [10 empty] | ASR | [7 empty] | 0 | 0 | 0
42 | ASR | 763131812IM | Demontáž SDK podhledu s nosnou kcí dřevěnou opláštění dvojité | m2 | 575.04 |  | 0 | 0 | 0 | 0 | 0 |  | 0 |  | 0 | 0 | 0 | 0 | 0 | 0 | 0 | ASR | 0 | 0 | 0 | 21 | 0 | 0 | 7 |  |  |  | 0 | 0 | 0 | 763_ | ASR_76_ | ASR_ | 0 | 0 | 0 | 0 | 0 | 0 | 0
|  |  | 411,04 Podhled šikná |  | 411.04
|  |  | 164 Podhled vodorovná |  | 164
| ASR | 766 | Konstrukce truhlářské |  |  |  | 0 | 0 | 0 |  | 3.2161 | [10 empty] | ASR | [7 empty] | 0 | 0 | 0
43 | ASR | 766812840R00 | Demontáž kuchyňských linek do 2,1 m | kus | 11 |  | 0 | 0 | 0 | 0.174 | 1.914 | RTS II / 2018 | 0 |  | 0 | 0 | 0 | 0 | 0 | 0 | 0 | ASR | 0 | 0 | 0 | 21 | 0 | 0 | 7 |  |  |  | 0 | 0 | 0 | 766_ | ASR_76_ | ASR_ | 0 | 0 | 0 | 1.914 | 0 | 0 | 0
|  |  | 11 Demont kuchyň. linek |  | 11
44 | ASR | 766620029RA0 | Dodávka a montáž výplní otvorů | m2 | 44.115 |  | 0 | 0 | 0 | 0.02885 | 1.2727 | RTS II / 2018 | 0 |  | 0 | 0 | 0 | 0 | 0 | 0 | 0 | ASR | 0 | 0 | 0 | 21 | 0 | 0 | 7 |  |  |  | 0 | 0 | 0 | 766_ | ASR_76_ | ASR_ | 0 | 0 | 0 | 1.2727 | 0 | 0 | 0
|  |  | 29,41 * 1,50 Okna V=1,50m |  | 44.115
|  | Poznámka: | Technické parametry nových okenních prvků: - součinitel prostupu tepla okna U [W/m?K] max. 0,8 - minimálně 7-komorový systém s dvojitým těsněním na rámu a křídle - tvarová stálost rámu i křídla zajištěná ocelovou pozink.výztuhou - izolační dvojsklo s inertním plynem (argon) a plastový "teplý" distanční rámeček - celoobvodové kování např. ROTO - funkční možnosti okna - otevírání, ventilace, mikroventilace - vyřešení těsnění připojovací spáry těsnícími foliemi (parotěsnou z interiéru, difúzně propustnou-vodotěsnou z exteriéru, např. folie Twinaktiv- případně jiná-kvalitativně a technicky obdobná řešení) Všechny výše uvedená požadavky na okna jsou v rozpočtu již zahrnuty v ceně okna!!
45 | ASR | 766660722IM | Montáž dveřního kování | kus | 28 |  | 0 | 0 | 0 | 0 | 0 | RTS II / 2018 | 0 |  | 0 | 0 | 0 | 0 | 0 | 0 | 0 | ASR | 0 | 0 | 0 | 21 | 0 | 0 | 7 |  |  |  | 0 | 0 | 0 | 766_ | ASR_76_ | ASR_ | 0 | 0 | 0 | 0 | 0 | 0 | 0
|  |  | 8 Dveře požární 800 x 1970 EI30 |  | 8
|  |  | 12 Dveře 800 x 1970 |  | 12
|  |  | 6 Dveře 700 x 1970 |  | 6
|  |  | 2 Dveře 600 x 1970 |  | 2
46 | ASR | 54914624 | Dveřní kování klíč Cr | kus | 20 |  | 0 | 0 | 0 | 0.0008 | 0.016 | RTS II / 2018 | 0 |  | 0 | 0 | 0 | 0 | 0 | 0 | 0 | ASR | 0 | 0 | 0 | 21 | 0 | 0 | 7 |  |  |  | 0 | 0 | 0 | 766_ | ASR_76_ | ASR_ | 0 | 0 | 0 | 0.016 | 0 | 0 | 0
|  |  | 12 Dveře 800 x 1970 |  | 12
|  |  | 6 Dveře 700 x 1970 |  | 6
|  |  | 2 Dveře 600 x 1970 |  | 2
47 | ASR | 54914673 | Bezpečnostní kování | kus | 8 |  | 0 | 0 | 0 | 0.00167 | 0.01336 | RTS II / 2018 | 0 |  | 0 | 0 | 0 | 0 | 0 | 0 | 0 | ASR | 0 | 0 | 0 | 21 | 0 | 0 | 7 |  |  |  | 0 | 0 | 0 | 766_ | ASR_76_ | ASR_ | 0 | 0 | 0 | 0.01336 | 0 | 0 | 0
|  |  | 8 Dveře požární 800 x 1970 EI30 |  | 8
47a | ASR | 766660722IM | Kuchyňské linky dodávka a montáž | kpl | 6 |  |  | 0 | 0 | 0 | 0 | RTS II / 2018 | 0 |  | 0 | 0 | 0 | 0 | 0 | 0 | 0 | ASR | 0 | 0 | 0 | 21 | 0 | 0 | 7 |  |  |  | 0 | 0 | 0 | 766_ | ASR_76_ | ASR_ | 0 | 0 | 0 | 0 | 0 | 0 | 0
|  |  | 6 Kuchyňské linky dodávka a montáž |  | 6
48 | ASR | 998766103R00 | Přesun hmot pro truhlářské konstr., výšky do 24 m | t | 3.216 |  | 0 | 0 | 0 | 0 | 0 | RTS II / 2018 | 0 |  | 0 | 0 | 0 | 0 | 0 | 0 | 0 | ASR | 0 | 0 | 0 | 21 | 0 | 0 | 5 |  |  |  | 0 | 0 | 0 | 766_ | ASR_76_ | ASR_ | 0 | 0 | 0 | 0 | 0 | 0 | 0
| ASR | 767 | Konstrukce doplňkové stavební (zámečnické) |  |  |  | 0 | 0 | 0 |  | 6.3208 | [10 empty] | ASR | [7 empty] | 0 | 0 | 0
49 | ASR | 767920810R00 | Demontáž vrat k oplocení plochy do 2 m2 | kus | 6 |  | 0 | 0 | 0 | 0.192 | 1.152 | RTS II / 2018 | 0 |  | 0 | 0 | 0 | 0 | 0 | 0 | 0 | ASR | 0 | 0 | 0 | 21 | 0 | 0 | 7 |  |  |  | 0 | 0 | 0 | 767_ | ASR_76_ | ASR_ | 0 | 0 | 0 | 1.152 | 0 | 0 | 0
|  |  | 6 Demontáž vrátek kójí |  | 6
50 | ASR | 767914830R00 | Demontáž oplocení rámového H do 2 m | m | 16.48 |  | 0 | 0 | 0 | 0.00925 | 0.15244 | RTS II / 2018 | 0 |  | 0 | 0 | 0 | 0 | 0 | 0 | 0 | ASR | 0 | 0 | 0 | 21 | 0 | 0 | 7 |  |  |  | 0 | 0 | 0 | 767_ | ASR_76_ | ASR_ | 0 | 0 | 0 | 0.15244 | 0 | 0 | 0
|  |  | 16,48 Demontáž kójí |  | 16.48
51 | ASR | 767137801R00 | Demontáž příček sádrokartonových, roštu | m2 | 186.784 |  | 0 | 0 | 0 | 0.002 | 0.37357 | RTS II / 2018 | 0 |  | 0 | 0 | 0 | 0 | 0 | 0 | 0 | ASR | 0 | 0 | 0 | 21 | 0 | 0 | 7 |  |  |  | 0 | 0 | 0 | 767_ | ASR_76_ | ASR_ | 0 | 0 | 0 | 0.37357 | 0 | 0 | 0
|  |  | 54,26 * 2,6 SDK příčky |  | 141.076
|  |  | 17,58 * 2,6 SDK předstěny |  | 45.708
52 | ASR | 767137803R00 | Demontáž příček sádrokartonových, desek do suti | m2 | 327.86 |  | 0 | 0 | 0 | 0.012 | 3.9343 | RTS II / 2018 | 0 |  | 0 | 0 | 0 | 0 | 0 | 0 | 0 | ASR | 0 | 0 | 0 | 21 | 0 | 0 | 7 |  |  |  | 0 | 0 | 0 | 767_ | ASR_76_ | ASR_ | 0 | 0 | 0 | 3.9343 | 0 | 0 | 0
|  |  | 54,26 * 2,6 * 2 SDK příčky |  | 282.152
|  |  | 17,58 * 2,6 SDK předstěny |  | 45.708
53 | ASR | 767640116RAA | Dveře protipožární jednokřídlové 80 x 197 cm | kus | 8 |  | 0 | 0 | 0 | 0.05543 | 0.44344 | RTS II / 2018 | 0 |  | 0 | 0 | 0 | 0 | 0 | 0 | 0 | ASR | 0 | 0 | 0 | 21 | 0 | 0 | 7 |  |  |  | 0 | 0 | 0 | 767_ | ASR_76_ | ASR_ | 0 | 0 | 0 | 0.44344 | 0 | 0 | 0
PB 30 minut
|  |  | 8 Dveře požární 800 x 1970 EI30 |  | 8
54 | ASR | 767900090RA0 | Demontáž atypických ocelových konstrukcí | kg | 250 |  | 0 | 0 | 0 | 0.00106 | 0.265 | RTS II / 2018 | 0 |  | 0 | 0 | 0 | 0 | 0 | 0 | 0 | ASR | 0 | 0 | 0 | 21 | 0 | 0 | 7 |  |  |  | 0 | 0 | 0 | 767_ | ASR_76_ | ASR_ | 0 | 0 | 0 | 0.265 | 0 | 0 | 0
|  |  | 250 ocelové rámy |  | 250
55 | ASR | 998767103R00 | Přesun hmot pro zámečnické konstr., výšky do 24 m | t | 6.321 |  | 0 | 0 | 0 | 0 | 0 | RTS II / 2018 | 0 |  | 0 | 0 | 0 | 0 | 0 | 0 | 0 | ASR | 0 | 0 | 0 | 21 | 0 | 0 | 5 |  |  |  | 0 | 0 | 0 | 767_ | ASR_76_ | ASR_ | 0 | 0 | 0 | 0 | 0 | 0 | 0
| ASR | 771 | Podlahy z dlaždic |  |  |  | 0 | 0 | 0 |  | 0.73117 | [10 empty] | ASR | [7 empty] | 0 | 0 | 0
56 | ASR | 771575014RAH | Dlažba do tmele 30 x 30 cm | m2 | 109.84 |  | 0 | 0 | 0 | 0.00333 | 0.36577 | RTS II / 2018 | 0 |  | 0 | 0 | 0 | 0 | 0 | 0 | 0 | ASR | 0 | 0 | 0 | 21 | 0 | 0 | 7 |  |  |  | 0 | 0 | 0 | 771_ | ASR_77_ | ASR_ | 0 | 0 | 0 | 0.36577 | 0 | 0 | 0
dlažba ve specifikaci
|  |  | 3,7 * 6 Byty |  | 22.2
|  |  | 73,9 Společná chodba |  | 73.9
|  |  | 13,74 Podesty |  | 13.74
57 | ASR | 000VD | Dlažba 30x30 | m2 | 117.529 |  | 0 | 0 | 0 | 0 | 0 |  | 0 |  | 0 | 0 | 0 | 0 | 0 | 0 | 0 | ASR | 0 | 0 | 0 | 21 | 0 | 0 | 7 |  |  |  | 0 | 0 | 0 | 771_ | ASR_77_ | ASR_ | 0 | 0 | 0 | 0 | 0 | 0 | 0
|  |  | 3,7 * 6 Byty |  | 22.2
|  |  | 73,9 Společná chodba |  | 73.9
|  |  | 13,74 Podesty |  | 13.74
|  |  | ;ztratné 7%; 7,6888 |  | 7.689
58 | ASR | 771575024RAI | Dlažba s izolací 30 x 30 cm | m2 | 52.2 |  | 0 | 0 | 0 | 0.007 | 0.3654 | RTS II / 2018 | 0 |  | 0 | 0 | 0 | 0 | 0 | 0 | 0 | ASR | 0 | 0 | 0 | 21 | 0 | 0 | 7 |  |  |  | 0 | 0 | 0 | 771_ | ASR_77_ | ASR_ | 0 | 0 | 0 | 0.3654 | 0 | 0 | 0
izolace, tmel, dlažba ve specifik. včetně koutové pásky
|  |  | 8,7 * 6 Koupelny v bytech |  | 52.2
59 | ASR | 000VD | Dlažba 30x30 | m2 | 55.854 |  | 0 | 0 | 0 | 0 | 0 |  | 0 |  | 0 | 0 | 0 | 0 | 0 | 0 | 0 | ASR | 0 | 0 | 0 | 21 | 0 | 0 | 7 |  |  |  | 0 | 0 | 0 | 771_ | ASR_77_ | ASR_ | 0 | 0 | 0 | 0 | 0 | 0 | 0
|  |  | 6 * 8,7 |  | 52.2
|  |  | ;ztratné 7%; 3,654 |  | 3.654
60 | ASR | 998771103R00 | Přesun hmot pro podlahy z dlaždic, výšky do 24 m | t | 0.731 |  | 0 | 0 | 0 | 0 | 0 | RTS II / 2018 | 0 |  | 0 | 0 | 0 | 0 | 0 | 0 | 0 | ASR | 0 | 0 | 0 | 21 | 0 | 0 | 5 |  |  |  | 0 | 0 | 0 | 771_ | ASR_77_ | ASR_ | 0 | 0 | 0 | 0 | 0 | 0 | 0
| ASR | 776 | Podlahy povlakové |  |  |  | 0 | 0 | 0 |  | 1.3947 | [10 empty] | ASR | [7 empty] | 0 | 0 | 0
61 | ASR | 776510010RA0 | Demontáž povlakových podlah z nášlapné plochy | m2 | 229.98 |  | 0 | 0 | 0 | 0.001 | 0.22998 | RTS II / 2018 | 0 |  | 0 | 0 | 0 | 0 | 0 | 0 | 0 | ASR | 0 | 0 | 0 | 21 | 0 | 0 | 7 |  |  |  | 0 | 0 | 0 | 776_ | ASR_77_ | ASR_ | 0 | 0 | 0 | 0.22998 | 0 | 0 | 0
|  |  | 411,04 - 181,06 Demontáž SDK |  | 229.98
62 | ASR | 776520110RAI | Podlaha povlaková z PVC pásů, soklík, stěrka | m2 | 195.1 |  | 0 | 0 | 0 | 0.00597 | 1.1647 | RTS II / 2018 | 0 |  | 0 | 0 | 0 | 0 | 0 | 0 | 0 | ASR | 0 | 0 | 0 | 21 | 0 | 0 | 7 |  |  |  | 0 | 0 | 0 | 776_ | ASR_77_ | ASR_ | 0 | 0 | 0 | 1.1647 | 0 | 0 | 0
pouze položení, podlahovina ve specifikaci
|  |  | 23,8 + 14,5 Byt 1 |  | 38.3
|  |  | 13,5 + 12,2 Byt 2 |  | 25.7
|  |  | 24,6 + 13,5 Byt 3 |  | 38.1
|  |  | 13,4 + 16,7 Byt 4 |  | 30.1
|  |  | 14,2 + 13,4 Byt 5 |  | 27.6
|  |  | 16,7 + 13,4 Byt 6 |  | 30.1
|  |  | 2,9 + 2,3 šatna + špíz |  | 5.2
63 | ASR | 000VD | PVC | m2 | 214.61 |  | 0 | 0 | 0 | 0 | 0 |  | 0 |  | 0 | 0 | 0 | 0 | 0 | 0 | 0 | ASR | 0 | 0 | 0 | 21 | 0 | 0 | 7 |  |  |  | 0 | 0 | 0 | 776_ | ASR_77_ | ASR_ | 0 | 0 | 0 | 0 | 0 | 0 | 0
|  |  | 23,8 + 14,5 Byt 1 |  | 38.3
|  |  | 13,5 + 12,2 Byt 2 |  | 25.7
|  |  | 24,6 + 13,5 Byt 3 |  | 38.1
|  |  | 13,4 + 16,7 Byt 4 |  | 30.1
|  |  | 14,2 + 13,4 Byt 5 |  | 27.6
|  |  | 16,7 + 13,4 Byt 6 |  | 30.1
|  |  | 2,9 + 2,3 šatna + špíz |  | 5.2
|  |  | ;ztratné 10%; 19,51 |  | 19.51
64 | ASR | 998776103R00 | Přesun hmot pro podlahy povlakové, výšky do 24 m | t | 1.395 |  | 0 | 0 | 0 | 0 | 0 | RTS II / 2018 | 0 |  | 0 | 0 | 0 | 0 | 0 | 0 | 0 | ASR | 0 | 0 | 0 | 21 | 0 | 0 | 5 |  |  |  | 0 | 0 | 0 | 776_ | ASR_77_ | ASR_ | 0 | 0 | 0 | 0 | 0 | 0 | 0
| ASR | 781 | Obklady (keramické) |  |  |  | 0 | 0 | 0 |  | 0.40757 | [10 empty] | ASR | [7 empty] | 0 | 0 | 0
65 | ASR | 781415014RAI | Obklad pórovinový do tmele 20 x 15 cm | m2 | 66.6 |  | 0 | 0 | 0 | 0.00371 | 0.24709 | RTS II / 2018 | 0 |  | 0 | 0 | 0 | 0 | 0 | 0 | 0 | ASR | 0 | 0 | 0 | 21 | 0 | 0 | 7 |  |  |  | 0 | 0 | 0 | 781_ | ASR_78_ | ASR_ | 0 | 0 | 0 | 0.24709 | 0 | 0 | 0
obklad ve specifikaci
|  |  | 2,38 * 6 Obklad kuchyně V=0,8m |  | 14.28
|  |  | 8,72 * 6 Koupelna V=2,0m |  | 52.32
66 | ASR | 000VD | Obklad 20x15 | m2 | 71.262 |  | 0 | 0 | 0 | 0 | 0 |  | 0 |  | 0 | 0 | 0 | 0 | 0 | 0 | 0 | ASR | 0 | 0 | 0 | 21 | 0 | 0 | 7 |  |  |  | 0 | 0 | 0 | 781_ | ASR_78_ | ASR_ | 0 | 0 | 0 | 0 | 0 | 0 | 0
|  |  | 2,38 * 6 Obklad kuchyně V=0,8m |  | 14.28
|  |  | 8,72 * 6 Koupelna V=2,0m |  | 52.32
|  |  | ;ztratné 7%; 4,662 |  | 4.662
67 | ASR | 781415024RAI | Obklad pórovinový s izolací 20 x 15 cm | m2 | 21.6 |  | 0 | 0 | 0 | 0.00743 | 0.16049 | RTS II / 2018 | 0 |  | 0 | 0 | 0 | 0 | 0 | 0 | 0 | ASR | 0 | 0 | 0 | 21 | 0 | 0 | 7 |  |  |  | 0 | 0 | 0 | 781_ | ASR_78_ | ASR_ | 0 | 0 | 0 | 0.16049 | 0 | 0 | 0
izolace, tmel, obklad ve specif.
|  |  | 3,60 * 6 Obklad okolo vany V=1,6m |  | 21.6
68 | ASR | 000VD | Obklad 20x15 | m2 | 23.112 |  | 0 | 0 | 0 | 0 | 0 |  | 0 |  | 0 | 0 | 0 | 0 | 0 | 0 | 0 | ASR | 0 | 0 | 0 | 21 | 0 | 0 | 7 |  |  |  | 0 | 0 | 0 | 781_ | ASR_78_ | ASR_ | 0 | 0 | 0 | 0 | 0 | 0 | 0
|  |  | 3,60 * 6 Obklad okolo vany V=1,6m |  | 21.6
|  |  | ;ztratné 7%; 1,512 |  | 1.512
69 | ASR | 998781103R00 | Přesun hmot pro obklady keramické, výšky do 24 m | t | 0.408 |  | 0 | 0 | 0 | 0 | 0 | RTS II / 2018 | 0 |  | 0 | 0 | 0 | 0 | 0 | 0 | 0 | ASR | 0 | 0 | 0 | 21 | 0 | 0 | 5 |  |  |  | 0 | 0 | 0 | 781_ | ASR_78_ | ASR_ | 0 | 0 | 0 | 0 | 0 | 0 | 0
| ASR | 783 | Nátěry |  |  |  | 0 | 0 | 0 |  | 0.06252 | [10 empty] | ASR | [7 empty] | 0 | 0 | 0
70 | ASR | 783520010RAB | Nátěr klempířských konstrukcí syntetický | m2 | 96 |  | 0 | 0 | 0 | 0.00037 | 0.03552 | RTS II / 2018 | 0 |  | 0 | 0 | 0 | 0 | 0 | 0 | 0 | ASR | 0 | 0 | 0 | 21 | 0 | 0 | 7 |  |  |  | 0 | 0 | 0 | 783_ | ASR_78_ | ASR_ | 0 | 0 | 0 | 0.03552 | 0 | 0 | 0
základní reaktivní a dvojnásobný krycí
|  |  | 40 venkovní klepmířské prvky |  | 40
|  |  | 8 * 2 Dveře požární 800 x 1970 EI30 |  | 16
|  |  | 12 * 2 Dveře 800 x 1970 |  | 24
|  |  | 6 * 2 Dveře 700 x 1970 |  | 12
|  |  | 2 * 2 Dveře 600 x 1970 |  | 4
71 | ASR | 783780010RA0 | Impregnace tesařských konstrukcí | m2 | 50 |  | 0 | 0 | 0 | 0.00022 | 0.011 | RTS II / 2018 | 0 |  | 0 | 0 | 0 | 0 | 0 | 0 | 0 | ASR | 0 | 0 | 0 | 21 | 0 | 0 | 7 |  |  |  | 0 | 0 | 0 | 783_ | ASR_78_ | ASR_ | 0 | 0 | 0 | 0.011 | 0 | 0 | 0
|  |  | 50 očištěné dřevěné konstruce |  | 50
72 | ASR | 783710020RA0 | Nátěr tesařských konstrukcí lazurovacím lakem | m2 | 50 |  | 0 | 0 | 0 | 0.00032 | 0.016 | RTS II / 2018 | 0 |  | 0 | 0 | 0 | 0 | 0 | 0 | 0 | ASR | 0 | 0 | 0 | 21 | 0 | 0 | 7 |  |  |  | 0 | 0 | 0 | 783_ | ASR_78_ | ASR_ | 0 | 0 | 0 | 0.016 | 0 | 0 | 0
|  |  | 50 |  | 50
| ASR | 784 | Malby |  |  |  | 0 | 0 | 0 |  | 1.0356 | [10 empty] | ASR | [7 empty] | 0 | 0 | 0
73 | ASR | 784450075RA0 | Malba disperzní, penetrace 1x, malba bílá 2x | m2 | 1643.762 |  | 0 | 0 | 0 | 0.00063 | 1.0356 | RTS II / 2018 | 0 |  | 0 | 0 | 0 | 0 | 0 | 0 | 0 | ASR | 0 | 0 | 0 | 21 | 0 | 0 | 7 |  |  |  | 0 | 0 | 0 | 784_ | ASR_78_ | ASR_ | 0 | 0 | 0 | 1.0356 | 0 | 0 | 0
|  |  | 164 Podhled vodorovná |  | 164
|  |  | 411,04 Podhled šikná |  | 411.04
|  |  | 315,63 * 2,6 Omítky V=2,6m |  | 820.638
|  |  | 2 * 6,71 / 0,3 Zazdívky |  | 44.733
|  |  | 54,27 * 1,1 Sendvič V=1,1m |  | 59.697
|  |  | 22,52 * 2,6 * 2 V=2,6m |  | 117.104
|  |  | 2,25 * 6 * 0,5 podezdívka van |  | 6.75
|  |  | 1,65 * 6 * 2 Instalační vyzdívka |  | 19.8
| ASR | 90 | Hodinové zúčtovací sazby (HZS) |  |  |  | 0 | 0 | 0 |  | 0 | [10 empty] | ASR | [7 empty] | 0 | 0 | 0
74 | ASR | 900 R01 | HZS | h | 32 |  | 0 | 0 | 0 | 0 | 0 | RTS II / 2018 | 0 |  | 0 | 0 | 0 | 0 | 0 | 0 | 0 | ASR | 0 | 0 | 0 | 21 | 0 | 0 | 1 |  |  |  | 0 | 0 | 0 | 90_ | ASR_9_ | ASR_ | 0 | 0 | 0 | 0 | 0 | 0 | 0
stavební dělník v tarifní třídě 4
|  |  | 4 * 8 hodiny za vyklizení 4.N.P. od nábytku |  | 32
75 | ASR | 900 RT3 | HZS | h | 48 |  | 0 | 0 | 0 | 0 | 0 | RTS II / 2018 | 0 |  | 0 | 0 | 0 | 0 | 0 | 0 | 0 | ASR | 0 | 0 | 0 | 21 | 0 | 0 | 1 |  |  |  | 0 | 0 | 0 | 90_ | ASR_9_ | ASR_ | 0 | 0 | 0 | 0 | 0 | 0 | 0
Práce v tarifní třídě 6 (např. tesař)
|  |  | 2 * 2 * 12 Demonáže TZB |  | 48
76 | ASR | 905 R01 | Hzs-revize provoz.souboru a st.obj. | h | 3 |  | 0 | 0 | 0 | 0 | 0 | RTS II / 2018 | 0 |  | 0 | 0 | 0 | 0 | 0 | 0 | 0 | ASR | 0 | 0 | 0 | 21 | 0 | 0 | 1 |  |  |  | 0 | 0 | 0 | 90_ | ASR_9_ | ASR_ | 0 | 0 | 0 | 0 | 0 | 0 | 0
Revize
|  |  | 3 |  | 3
77 | ASR | 909 R00 | Hzs-nezmeritelne stavebni prace | h | 50 |  | 0 | 0 | 0 | 0 | 0 | RTS II / 2018 | 0 |  | 0 | 0 | 0 | 0 | 0 | 0 | 0 | ASR | 0 | 0 | 0 | 21 | 0 | 0 | 1 |  |  |  | 0 | 0 | 0 | 90_ | ASR_9_ | ASR_ | 0 | 0 | 0 | 0 | 0 | 0 | 0
|  |  | 50 ostatní práce |  | 50
78 | ASR | 908 R00 | Hzs-práce výškových specialistů | h | 10 |  | 0 | 0 | 0 | 0 | 0 | RTS II / 2018 | 0 |  | 0 | 0 | 0 | 0 | 0 | 0 | 0 | ASR | 0 | 0 | 0 | 21 | 0 | 0 | 1 |  |  |  | 0 | 0 | 0 | 90_ | ASR_9_ | ASR_ | 0 | 0 | 0 | 0 | 0 | 0 | 0
|  |  | 10 Opravy hromosvodů a venkovní nátěry klemp. prvků |  | 10
| ASR | 94 | Lešení a stavební výtahy |  |  |  | 0 | 0 | 0 |  | 1.2123 | [10 empty] | ASR | [7 empty] | 0 | 0 | 0
79 | ASR | 941955001R00 | Lešení lehké pomocné, výška podlahy do 1,2 m | m2 | 1001.896 |  | 0 | 0 | 0 | 0.00121 | 1.2123 | RTS II / 2018 | 0 |  | 0 | 0 | 0 | 0 | 0 | 0 | 0 | ASR | 0 | 0 | 0 | 21 | 0 | 0 | 1 |  |  |  | 0 | 0 | 0 | 94_ | ASR_9_ | ASR_ | 0 | 0 | 0 | 1.2123 | 0 | 0 | 0
|  |  | 315,63 * 2,6 Omítky V=2,6m |  | 820.638
|  |  | 2 * 6,71 / 0,3 Zazdívky |  | 44.733
|  |  | 54,27 * 1,1 Sendvič V=1,1m |  | 59.697
|  |  | 22,52 * 2,6 - 6 * 0,7 * 1,97 V=2,6m |  | 50.278
|  |  | 2,25 * 6 * 0,5 podezdívka van |  | 6.75
|  |  | 1,65 * 6 * 2 Instalační vyzdívka |  | 19.8
| ASR | 95 | Různé dokončovací konstrukce a práce na pozemních stavbách |  |  |  | 0 | 0 | 0 |  | 0.014286 | [10 empty] | ASR | [7 empty] | 0 | 0 | 0
80 | ASR | 952901111R00 | Vyčištění budov o výšce podlaží do 4 m | m2 | 357.14 |  | 0 | 0 | 0 | 4e-05 | 0.014286 | RTS II / 2018 | 0 |  | 0 | 0 | 0 | 0 | 0 | 0 | 0 | ASR | 0 | 0 | 0 | 21 | 0 | 0 | 1 |  |  |  | 0 | 0 | 0 | 95_ | ASR_9_ | ASR_ | 0 | 0 | 0 | 0.014286 | 0 | 0 | 0
|  |  | 3,7 * 6 Byty |  | 22.2
|  |  | 73,9 Společná chodba |  | 73.9
|  |  | 13,74 Podesty |  | 13.74
|  |  | 8,7 * 6 Koupelny v bytech |  | 52.2
|  |  | 23,8 + 14,5 Byt 1 |  | 38.3
|  |  | 13,5 + 12,2 Byt 2 |  | 25.7
|  |  | 24,6 + 13,5 Byt 3 |  | 38.1
|  |  | 13,4 + 16,7 Byt 4 |  | 30.1
|  |  | 14,2 + 13,4 Byt 5 |  | 27.6
|  |  | 16,7 + 13,4 Byt 6 |  | 30.1
|  |  | 2,9 + 2,3 šatna + špíz |  | 5.2
| ASR | 96 | Bourání konstrukcí |  |  |  | 0 | 0 | 0 |  | 33.3696 | [10 empty] | ASR | [7 empty] | 0 | 0 | 0
81 | ASR | 968072455R00 | Vybourání kovových dveřních zárubní pl. do 2 m2 | m2 | 44.128 |  | 0 | 0 | 0 | 0.07717 | 3.4054 | RTS II / 2018 | 0 |  | 0 | 0 | 0 | 0 | 0 | 0 | 0 | ASR | 0 | 0 | 0 | 21 | 0 | 0 | 1 |  |  |  | 0 | 0 | 0 | 96_ | ASR_9_ | ASR_ | 0 | 0 | 0 | 3.4054 | 0 | 0 | 0
|  |  | 28 * ( 0,8 * 1,97 ) Vybourání dveří do 2m2 - průměr |  | 44.128
82 | ASR | 968072456R00 | Vybourání kovových dveřních zárubní pl. nad 2 m2 | m2 | 8 |  | 0 | 0 | 0 | 0.064 | 0.512 | RTS II / 2018 | 0 |  | 0 | 0 | 0 | 0 | 0 | 0 | 0 | ASR | 0 | 0 | 0 | 21 | 0 | 0 | 1 |  |  |  | 0 | 0 | 0 | 96_ | ASR_9_ | ASR_ | 0 | 0 | 0 | 0.512 | 0 | 0 | 0
|  |  | 2 * ( 2 * 2 ) Vybourání dveří přes 2m2 |  | 8
83 | ASR | 968061125R00 | Vyvěšení dřevěných dveřních křídel pl. do 2 m2 | kus | 40 |  | 0 | 0 | 0 | 0 | 0 | RTS II / 2018 | 0 |  | 0 | 0 | 0 | 0 | 0 | 0 | 0 | ASR | 0 | 0 | 0 | 21 | 0 | 0 | 1 |  |  |  | 0 | 0 | 0 | 96_ | ASR_9_ | ASR_ | 0 | 0 | 0 | 0 | 0 | 0 | 0
|  |  | 28 Vybourání dveří do 2m2 |  | 28
|  |  | 12 Vyvěšení ostatních křídel |  | 12
84 | ASR | 968061126R00 | Vyvěšení dřevěných dveřních křídel pl. nad 2 m2 | kus | 2 |  | 0 | 0 | 0 | 0 | 0 | RTS II / 2018 | 0 |  | 0 | 0 | 0 | 0 | 0 | 0 | 0 | ASR | 0 | 0 | 0 | 21 | 0 | 0 | 1 |  |  |  | 0 | 0 | 0 | 96_ | ASR_9_ | ASR_ | 0 | 0 | 0 | 0 | 0 | 0 | 0
|  |  | 2 Vybourání dveří přes 2m2 |  | 2
85 | ASR | 968083003R00 | Vybourání plastových oken do 4 m2 | m2 | 42.645 |  | 0 | 0 | 0 | 0.04092 | 1.745 | RTS II / 2018 | 0 |  | 0 | 0 | 0 | 0 | 0 | 0 | 0 | ASR | 0 | 0 | 0 | 21 | 0 | 0 | 1 |  |  |  | 0 | 0 | 0 | 96_ | ASR_9_ | ASR_ | 0 | 0 | 0 | 1.745 | 0 | 0 | 0
|  |  | 29,41 * 1,45 Vybourání oken V=1,45m |  | 42.645
86 | ASR | 962200061RAA | Bourání příček z plynosilikátu a siporexu | m2 | 151.75 |  | 0 | 0 | 0 | 0.14567 | 22.1054 | RTS II / 2018 | 0 |  | 0 | 0 | 0 | 0 | 0 | 0 | 0 | ASR | 0 | 0 | 0 | 21 | 0 | 0 | 1 |  |  |  | 0 | 0 | 0 | 96_ | ASR_9_ | ASR_ | 0 | 0 | 0 | 22.1054 | 0 | 0 | 0
tloušťka 15 cm
|  |  | 36,90 * 2,60 Příčky výška 2,6m |  | 95.94
|  |  | 48,53 * 1,15 Příčky výška 1,15m |  | 55.81
87 | ASR | 962100013RA0 | Bourání nadzákladového zdiva z cihel plných | m3 | 1.015 |  | 0 | 0 | 0 | 1.9513 | 1.9805 | RTS II / 2018 | 0 |  | 0 | 0 | 0 | 0 | 0 | 0 | 0 | ASR | 0 | 0 | 0 | 21 | 0 | 0 | 1 |  |  |  | 0 | 0 | 0 | 96_ | ASR_9_ | ASR_ | 0 | 0 | 0 | 1.9805 | 0 | 0 | 0
|  |  | 0,79 Otvory ve zdivu |  | 0.79
|  |  | 6 * 0,5 * 0,5 * 0,15 Vybourání nik |  | 0.225
88 | ASR | 965100032RA0 | Bourání dlažeb keramických | m2 | 181.06 |  | 0 | 0 | 0 | 0.02 | 3.6212 | RTS II / 2018 | 0 |  | 0 | 0 | 0 | 0 | 0 | 0 | 0 | ASR | 0 | 0 | 0 | 21 | 0 | 0 | 1 |  |  |  | 0 | 0 | 0 | 96_ | ASR_9_ | ASR_ | 0 | 0 | 0 | 3.6212 | 0 | 0 | 0
|  |  | 181,06 Dlažby |  | 181.06
| ASR | 97 | Prorážení otvorů a ostatní bourací práce |  |  |  | 0 | 0 | 0 |  | 4.2734 | [10 empty] | ASR | [7 empty] | 0 | 0 | 0
89 | ASR | 978500010RA0 | Odsekání vnitřních obkladů | m2 | 62.844 |  | 0 | 0 | 0 | 0.068 | 4.2734 | RTS II / 2018 | 0 |  | 0 | 0 | 0 | 0 | 0 | 0 | 0 | ASR | 0 | 0 | 0 | 21 | 0 | 0 | 1 |  |  |  | 0 | 0 | 0 | 97_ | ASR_9_ | ASR_ | 0 | 0 | 0 | 4.2734 | 0 | 0 | 0
|  |  | 25,93 * 0,8 Obklad V=0,8m |  | 20.744
|  |  | 21,05 * 2,0 Obklad V=2,0m |  | 42.1
90 | ASR | 979100013RAE | Odvoz suti a vyb.hmot do 15 km, vnitrost. 15 m | t | 37.64 |  | 0 | 0 | 0 | 0 | 0 | RTS II / 2018 | 0 |  | 0 | 0 | 0 | 0 | 0 | 0 | 0 | ASR | 0 | 0 | 0 | 21 | 0 | 0 | 1 |  |  |  | 0 | 0 | 0 | 97_ | ASR_9_ | ASR_ | 0 | 0 | 0 | 0 | 0 | 0 | 0
svislá doprava z 4.NP ručním nošením
|  |  | 33,37 + 4,27 |  | 37.64
| ASR | H99 | Ostatní přesuny hmot |  |  |  | 0 | 0 | 0 |  | 0 | [10 empty] | ASR | [7 empty] | 0 | 0 | 0
91 | ASR | 999281151R00 | Přesun hmot pro opravy a údržbu do v. 25 m,nošením | t | 160.33 |  | 0 | 0 | 0 | 0 | 0 | RTS II / 2018 | 0 |  | 0 | 0 | 0 | 0 | 0 | 0 | 0 | ASR | 0 | 0 | 0 | 21 | 0 | 0 | 5 |  |  |  | 0 | 0 | 0 | H99_ | ASR_9_ | ASR_ | 0 | 0 | 0 | 0 | 0 | 0 | 0
|  |  | 197,97 - 33,37 - 4,27 |  | 160.33
| ASR | M21 | Elektromontáže |  |  |  | 0 | 0 | 0 |  | 0 | [10 empty] | ASR | [7 empty] | 0 | 0 | 0
92 | ASR | 210293001R00 | Vyrovnání stávajících svodových vodičů hromosvodů | m | 72 |  | 0 | 0 | 0 | 0 | 0 | RTS II / 2018 | 0 |  | 0 | 0 | 0 | 0 | 0 | 0 | 0 | ASR | 0 | 0 | 0 | 21 | 0 | 0 | 2 |  |  |  | 0 | 0 | 0 | M21_ | ASR_9_ | ASR_ | 0 | 0 | 0 | 0 | 0 | 0 | 0
|  |  | 6 * 12 |  | 72
93 | ASR | 210293002R00 | Výměna šroubů u podpěr,držáků nebo svorek | kus | 48 |  | 0 | 0 | 0 | 0 | 0 | RTS II / 2018 | 0 |  | 0 | 0 | 0 | 0 | 0 | 0 | 0 | ASR | 0 | 0 | 0 | 21 | 0 | 0 | 2 |  |  |  | 0 | 0 | 0 | M21_ | ASR_9_ | ASR_ | 0 | 0 | 0 | 0 | 0 | 0 | 0
|  |  | 6 * 4 * 2 |  | 48
| ASR | S | Přesuny sutí |  |  |  | 0 | 0 | 0 |  | 0 | [10 empty] | ASR | [7 empty] | 0 | 0 | 0
94 | ASR | 979990001R00 | Poplatek za skládku stavební suti | t | 37.64 |  | 0 | 0 | 0 | 0 | 0 | RTS II / 2018 | 0 |  | 0 | 0 | 0 | 0 | 0 | 0 | 0 | ASR | 0 | 0 | 0 | 21 | 0 | 0 | 5 |  |  |  | 0 | 0 | 0 | S_ | ASR_9_ | ASR_ | 0 | 0 | 0 | 0 | 0 | 0 | 0
|  |  | 33,37 + 4,27 |  | 37.64
| TZB |  | Technické zařízení budov |  |  |  | 0 | 0 | 0 |  | 4.2565
| TZB | 721 | Vnitřní kanalizace |  |  |  | 0 | 0 | 0 |  | 0.24732 | [10 empty] | TZB | [7 empty] | 0 | 0 | 0
95 | TZB | 721290111R00 | Zkouška těsnosti kanalizace vodou DN 125 | m | 30 |  | 0 | 0 | 0 | 0 | 0 | RTS II / 2018 | 0 |  | 0 | 0 | 0 | 0 | 0 | 0 | 0 | TZB | 0 | 0 | 0 | 21 | 0 | 0 | 7 |  |  |  | 0 | 0 | 0 | 721_ | TZB_72_ | TZB_ | 0 | 0 | 0 | 0 | 0 | 0 | 0
|  |  | 6 * 5 |  | 30
96 | TZB | 721178116R00 | Potrubí odpadní - svis. D110x3,6 | m | 18 |  | 0 | 0 | 0 | 0.00199 | 0.03582 | RTS II / 2018 | 0 |  | 0 | 0 | 0 | 0 | 0 | 0 | 0 | TZB | 0 | 0 | 0 | 21 | 0 | 0 | 7 |  |  |  | 0 | 0 | 0 | 721_ | TZB_72_ | TZB_ | 0 | 0 | 0 | 0.03582 | 0 | 0 | 0
|  |  | 6 * 3 Stoupačky - úpravy |  | 18
97 | TZB | 721152218R00 | Čisticí kus, pro odpadní svislé D 110 mm | kus | 6 |  | 0 | 0 | 0 | 0.00055 | 0.0033 | RTS II / 2018 | 0 |  | 0 | 0 | 0 | 0 | 0 | 0 | 0 | TZB | 0 | 0 | 0 | 21 | 0 | 0 | 7 |  |  |  | 0 | 0 | 0 | 721_ | TZB_72_ | TZB_ | 0 | 0 | 0 | 0.0033 | 0 | 0 | 0
|  |  | 6 |  | 6
98 | TZB | 721194105R00 | Vyvedení odpadních výpustek D 50 x 1,8 | kus | 18 |  | 0 | 0 | 0 | 0 | 0 | RTS II / 2018 | 0 |  | 0 | 0 | 0 | 0 | 0 | 0 | 0 | TZB | 0 | 0 | 0 | 21 | 0 | 0 | 7 |  |  |  | 0 | 0 | 0 | 721_ | TZB_72_ | TZB_ | 0 | 0 | 0 | 0 | 0 | 0 | 0
|  |  | 6+6;+6 výpustek DN50 |  | 18
99 | TZB | 721194109R00 | Vyvedení odpadních výpustek D 110 x 2,3 | kus | 6 |  | 0 | 0 | 0 | 0 | 0 | RTS II / 2018 | 0 |  | 0 | 0 | 0 | 0 | 0 | 0 | 0 | TZB | 0 | 0 | 0 | 21 | 0 | 0 | 7 |  |  |  | 0 | 0 | 0 | 721_ | TZB_72_ | TZB_ | 0 | 0 | 0 | 0 | 0 | 0 | 0
|  |  | 6 výpustek DN100 |  | 6
100 | TZB | 721178103R00 | Potrubí připojovací, D 50 x 2,0 | m | 96 |  | 0 | 0 | 0 | 0.00042 | 0.04032 | RTS II / 2018 | 0 |  | 0 | 0 | 0 | 0 | 0 | 0 | 0 | TZB | 0 | 0 | 0 | 21 | 0 | 0 | 7 |  |  |  | 0 | 0 | 0 | 721_ | TZB_72_ | TZB_ | 0 | 0 | 0 | 0.04032 | 0 | 0 | 0
|  |  | 16 * 6 připoj DN50 |  | 96
101 | TZB | 721178104R00 | Potrubí připojovací, D 75 x 2,6 | m | 12 |  | 0 | 0 | 0 | 0.00086 | 0.01032 | RTS II / 2018 | 0 |  | 0 | 0 | 0 | 0 | 0 | 0 | 0 | TZB | 0 | 0 | 0 | 21 | 0 | 0 | 7 |  |  |  | 0 | 0 | 0 | 721_ | TZB_72_ | TZB_ | 0 | 0 | 0 | 0.01032 | 0 | 0 | 0
|  |  | 2 * 6 připoj DN75 |  | 12
102 | TZB | 721178106R00 | Potrubí připojovací, D 110 x 3,6 | m | 33 |  | 0 | 0 | 0 | 0.00252 | 0.08316 | RTS II / 2018 | 0 |  | 0 | 0 | 0 | 0 | 0 | 0 | 0 | TZB | 0 | 0 | 0 | 21 | 0 | 0 | 7 |  |  |  | 0 | 0 | 0 | 721_ | TZB_72_ | TZB_ | 0 | 0 | 0 | 0.08316 | 0 | 0 | 0
|  |  | 5,5 * 6 připoj DN100 |  | 33
103 | TZB | 721170956R00 | Oprava-vsazení odbočky, potrubí PVC hrdlové D 140 | kus | 6 |  | 0 | 0 | 0 | 0.0124 | 0.0744 | RTS II / 2018 | 0 |  | 0 | 0 | 0 | 0 | 0 | 0 | 0 | TZB | 0 | 0 | 0 | 21 | 0 | 0 | 7 |  |  |  | 0 | 0 | 0 | 721_ | TZB_72_ | TZB_ | 0 | 0 | 0 | 0.0744 | 0 | 0 | 0
|  |  | 6 napojení na stávající kanalizace |  | 6
104 | TZB | 998721102R00 | Přesun hmot pro vnitřní kanalizaci, výšky do 12 m | t | 0.276 |  | 0 | 0 | 0 | 0 | 0 | RTS II / 2018 | 0 |  | 0 | 0 | 0 | 0 | 0 | 0 | 0 | TZB | 0 | 0 | 0 | 21 | 0 | 0 | 5 |  |  |  | 0 | 0 | 0 | 721_ | TZB_72_ | TZB_ | 0 | 0 | 0 | 0 | 0 | 0 | 0
| TZB | 722 | Vnitřní vodovod |  |  |  | 0 | 0 | 0 |  | 1.7598 | [10 empty] | TZB | [7 empty] | 0 | 0 | 0
105 | TZB | 722264215R00 | Vodoměr bytový Qn 1,5 | kus | 6 |  | 0 | 0 | 0 | 0.00264 | 0.01584 | RTS II / 2018 | 0 |  | 0 | 0 | 0 | 0 | 0 | 0 | 0 | TZB | 0 | 0 | 0 | 21 | 0 | 0 | 7 |  |  |  | 0 | 0 | 0 | 722_ | TZB_72_ | TZB_ | 0 | 0 | 0 | 0.01584 | 0 | 0 | 0
|  |  | 6 Bytový vodoměr 1NP |  | 6
106 | TZB | 722172314R00 | Potrubí z PPR, studená, D 40x5,5 mm, vč.zed.výpom. | m | 12 |  | 0 | 0 | 0 | 0.00563 | 0.06756 | RTS II / 2018 | 0 |  | 0 | 0 | 0 | 0 | 0 | 0 | 0 | TZB | 0 | 0 | 0 | 21 | 0 | 0 | 7 |  |  |  | 0 | 0 | 0 | 722_ | TZB_72_ | TZB_ | 0 | 0 | 0 | 0.06756 | 0 | 0 | 0
|  |  | 6 * 2 SV DN40 (+13mm) |  | 12
107 | TZB | 722181243RV9 | Izolace návleková tl. stěny 13 mm | m | 12 |  | 0 | 0 | 0 | 8e-05 | 0.00096 | RTS II / 2018 | 0 |  | 0 | 0 | 0 | 0 | 0 | 0 | 0 | TZB | 0 | 0 | 0 | 21 | 0 | 0 | 7 |  |  |  | 0 | 0 | 0 | 722_ | TZB_72_ | TZB_ | 0 | 0 | 0 | 0.00096 | 0 | 0 | 0
vnitřní průměr 40 mm
|  |  | 6 * 2 SV DN40 (+13mm) |  | 12
108 | TZB | 722220111R00 | Nástěnka K 247, pro výtokový ventil G 1/2 | kus | 6 |  | 0 | 0 | 0 | 0.00063 | 0.00378 | RTS II / 2018 | 0 |  | 0 | 0 | 0 | 0 | 0 | 0 | 0 | TZB | 0 | 0 | 0 | 21 | 0 | 0 | 7 |  |  |  | 0 | 0 | 0 | 722_ | TZB_72_ | TZB_ | 0 | 0 | 0 | 0.00378 | 0 | 0 | 0
|  |  | 6 Pračkový ventil G1/2" |  | 6
109 | TZB | 722220121R00 | Nástěnka K 247, pro baterii G 1/2 | pár | 18 |  | 0 | 0 | 0 | 0.00148 | 0.02664 | RTS II / 2018 | 0 |  | 0 | 0 | 0 | 0 | 0 | 0 | 0 | TZB | 0 | 0 | 0 | 21 | 0 | 0 | 7 |  |  |  | 0 | 0 | 0 | 722_ | TZB_72_ | TZB_ | 0 | 0 | 0 | 0.02664 | 0 | 0 | 0
|  |  | 6+6;+6+0 baterie |  | 18
110 | TZB | 722229101R00 | Montáž vodovodních armatur,1závit, G 1/2 | kus | 6 |  | 0 | 0 | 0 | 4e-05 | 0.00024 | RTS II / 2018 | 0 |  | 0 | 0 | 0 | 0 | 0 | 0 | 0 | TZB | 0 | 0 | 0 | 21 | 0 | 0 | 7 |  |  |  | 0 | 0 | 0 | 722_ | TZB_72_ | TZB_ | 0 | 0 | 0 | 0.00024 | 0 | 0 | 0
|  |  | 6 Pračkový ventil G1/2" |  | 6
111 | TZB | 722254201RT4 | Hydrantový systém, box s plnými dveřmi | kus | 2 |  | 0 | 0 | 0 | 0.015 | 0.03 | RTS II / 2018 | 0 |  | 0 | 0 | 0 | 0 | 0 | 0 | 0 | TZB | 0 | 0 | 0 | 21 | 0 | 0 | 7 |  |  |  | 0 | 0 | 0 | 722_ | TZB_72_ | TZB_ | 0 | 0 | 0 | 0.03 | 0 | 0 | 0
průměr 19/30, stálotvará hadice
|  |  | 2 2 HSH 19-30 |  | 2
112 | TZB | 722130234 PV | Potrubí z trub.závit.pozink.svařovan. 11343,DN 32 | m | 46.5 |  | 0 | 0 | 0 | 0.01387 | 0.64495 | RTS II / 2017 | 0 |  | 0 | 0 | 0 | 0 | 0 | 0 | 0 | TZB | 0 | 0 | 0 | 21 | 0 | 0 | 7 |  |  |  | 0 | 0 | 0 | 722_ | TZB_72_ | TZB_ | 0 | 0 | 0 | 0.64495 | 0 | 0 | 0
včetně zednických výpomocí
|  |  | 46,5 Rozvody požární vody |  | 46.5
113 | TZB | 722172313R00 | Potrubí z PPR, studená, D 32x4,4 mm, vč.zed.výpom. | m | 21 |  | 0 | 0 | 0 | 0.00535 | 0.11235 | RTS II / 2018 | 0 |  | 0 | 0 | 0 | 0 | 0 | 0 | 0 | TZB | 0 | 0 | 0 | 21 | 0 | 0 | 7 |  |  |  | 0 | 0 | 0 | 722_ | TZB_72_ | TZB_ | 0 | 0 | 0 | 0.11235 | 0 | 0 | 0
|  |  | 3,5 * 6 Stoupačka |  | 21
114 | TZB | 722181243RU1 | Izolace návleková tl. stěny 13 mm | m | 21 |  | 0 | 0 | 0 | 5e-05 | 0.00105 | RTS II / 2018 | 0 |  | 0 | 0 | 0 | 0 | 0 | 0 | 0 | TZB | 0 | 0 | 0 | 21 | 0 | 0 | 7 |  |  |  | 0 | 0 | 0 | 722_ | TZB_72_ | TZB_ | 0 | 0 | 0 | 0.00105 | 0 | 0 | 0
vnitřní průměr 32 mm
|  |  | 3,5 * 6 |  | 21
115 | TZB | 722172312R00 | Potrubí z PPR, studená, D 25x3,5 mm, vč.zed.výpom. | m | 90 |  | 0 | 0 | 0 | 0.00518 | 0.4662 | RTS II / 2018 | 0 |  | 0 | 0 | 0 | 0 | 0 | 0 | 0 | TZB | 0 | 0 | 0 | 21 | 0 | 0 | 7 |  |  |  | 0 | 0 | 0 | 722_ | TZB_72_ | TZB_ | 0 | 0 | 0 | 0.4662 | 0 | 0 | 0
|  |  | 6 * 15 SV DN25 (+13mm) |  | 90
116 | TZB | 722181243RT8 | Izolace návleková tl. stěny 13 mm | m | 90 |  | 0 | 0 | 0 | 4e-05 | 0.0036 | RTS II / 2018 | 0 |  | 0 | 0 | 0 | 0 | 0 | 0 | 0 | TZB | 0 | 0 | 0 | 21 | 0 | 0 | 7 |  |  |  | 0 | 0 | 0 | 722_ | TZB_72_ | TZB_ | 0 | 0 | 0 | 0.0036 | 0 | 0 | 0
vnitřní průměr 25 mm
|  |  | 6 * 15 SV DN25 (+13mm) |  | 90
117 | TZB | 722172331R00 | Potrubí z PPR, teplá, D 20x3,4 mm, vč. zed. výpom. | m | 90 |  | 0 | 0 | 0 | 0.00401 | 0.3609 | RTS II / 2018 | 0 |  | 0 | 0 | 0 | 0 | 0 | 0 | 0 | TZB | 0 | 0 | 0 | 21 | 0 | 0 | 7 |  |  |  | 0 | 0 | 0 | 722_ | TZB_72_ | TZB_ | 0 | 0 | 0 | 0.3609 | 0 | 0 | 0
|  |  | 6 * 15 1NP - TUV DN20 (+25mm) |  | 90
118 | TZB | 722181245RZ6 | Izolace návleková tl. stěny 25 mm | m | 90 |  | 0 | 0 | 0 | 4e-05 | 0.0036 | RTS II / 2018 | 0 |  | 0 | 0 | 0 | 0 | 0 | 0 | 0 | TZB | 0 | 0 | 0 | 21 | 0 | 0 | 7 |  |  |  | 0 | 0 | 0 | 722_ | TZB_72_ | TZB_ | 0 | 0 | 0 | 0.0036 | 0 | 0 | 0
vnitřní průměr 20 mm
|  |  | 6 * 15 TUV DN20 (+25mm) |  | 90
119 | TZB | 722172362R00 | Smyčka kompenzační z PPR, D 25 x 4,2 mm, PN 20 | kus | 12 |  | 0 | 0 | 0 | 0.00052 | 0.00624 | RTS II / 2018 | 0 |  | 0 | 0 | 0 | 0 | 0 | 0 | 0 | TZB | 0 | 0 | 0 | 21 | 0 | 0 | 7 |  |  |  | 0 | 0 | 0 | 722_ | TZB_72_ | TZB_ | 0 | 0 | 0 | 0.00624 | 0 | 0 | 0
|  |  | 2 * (6 ) |  | 12
120 | TZB | 722290234R00 | Proplach a dezinfekce vodovod.potrubí DN 80 | m | 201 |  | 0 | 0 | 0 | 1e-05 | 0.00201 | RTS II / 2018 | 0 |  | 0 | 0 | 0 | 0 | 0 | 0 | 0 | TZB | 0 | 0 | 0 | 21 | 0 | 0 | 7 |  |  |  | 0 | 0 | 0 | 722_ | TZB_72_ | TZB_ | 0 | 0 | 0 | 0.00201 | 0 | 0 | 0
|  |  | 3,5 * 6 SV DN32 (+13mm) |  | 21
|  |  | 6 * 15 SV DN25 (+13mm) |  | 90
|  |  | 6 * 15 TUV DN20 (+25mm) |  | 90
121 | TZB | 722280107R00 | Tlaková zkouška vodovodního potrubí DN 40 | m | 201 |  | 0 | 0 | 0 | 0 | 0 | RTS II / 2018 | 0 |  | 0 | 0 | 0 | 0 | 0 | 0 | 0 | TZB | 0 | 0 | 0 | 21 | 0 | 0 | 7 |  |  |  | 0 | 0 | 0 | 722_ | TZB_72_ | TZB_ | 0 | 0 | 0 | 0 | 0 | 0 | 0
|  |  | 3,5 * 6 SV DN32 (+13mm) |  | 21
|  |  | 6 * 15 SV DN25 (+13mm) |  | 90
|  |  | 6 * 15 TUV DN20 (+25mm) |  | 90
122 | TZB | 722236421_VV | Ventil regul.šikmý.s měříc.vent.DN 15 | kus | 6 |  | 0 | 0 | 0 | 0.00047 | 0.00282 | RTS II / 2017 | 0 |  | 0 | 0 | 0 | 0 | 0 | 0 | 0 | TZB | 0 | 0 | 0 | 21 | 0 | 0 | 7 |  |  |  | 0 | 0 | 0 | 722_ | TZB_72_ | TZB_ | 0 | 0 | 0 | 0.00282 | 0 | 0 | 0
|  |  | 6 |  | 6
123 | TZB | 722223131R00 | Kohout kul.vypouštěcí,komplet,DN 15 | kus | 6 |  | 0 | 0 | 0 | 0.00019 | 0.00114 | RTS II / 2018 | 0 |  | 0 | 0 | 0 | 0 | 0 | 0 | 0 | TZB | 0 | 0 | 0 | 21 | 0 | 0 | 7 |  |  |  | 0 | 0 | 0 | 722_ | TZB_72_ | TZB_ | 0 | 0 | 0 | 0.00114 | 0 | 0 | 0
|  |  | 6 VK15 |  | 6
124 | TZB | 722237366R00 | Kohout kulový DN32 | kus | 6 |  | 0 | 0 | 0 | 0.0007 | 0.0042 | RTS II / 2018 | 0 |  | 0 | 0 | 0 | 0 | 0 | 0 | 0 | TZB | 0 | 0 | 0 | 21 | 0 | 0 | 7 |  |  |  | 0 | 0 | 0 | 722_ | TZB_72_ | TZB_ | 0 | 0 | 0 | 0.0042 | 0 | 0 | 0
|  |  | 6 KK 32 |  | 6
125 | TZB | 722237365R00 | Kohout kulový DN25 | kus | 6 |  | 0 | 0 | 0 | 0.00065 | 0.0039 | RTS II / 2018 | 0 |  | 0 | 0 | 0 | 0 | 0 | 0 | 0 | TZB | 0 | 0 | 0 | 21 | 0 | 0 | 7 |  |  |  | 0 | 0 | 0 | 722_ | TZB_72_ | TZB_ | 0 | 0 | 0 | 0.0039 | 0 | 0 | 0
|  |  | 6 KK25 |  | 6
126 | TZB | 722172965R00 | Vsazení odbočky do plast. potrubí polyf. D 40 mm | kus | 6 |  | 0 | 0 | 0 | 0.00011 | 0.00066 | RTS II / 2018 | 0 |  | 0 | 0 | 0 | 0 | 0 | 0 | 0 | TZB | 0 | 0 | 0 | 21 | 0 | 0 | 7 |  |  |  | 0 | 0 | 0 | 722_ | TZB_72_ | TZB_ | 0 | 0 | 0 | 0.00066 | 0 | 0 | 0
|  |  | 6 |  | 6
127 | TZB | 55141107 | Ventil rohový pračkový 1/2" x 3/4" | kus | 6 |  | 0 | 0 | 0 | 0.0002 | 0.0012 | RTS II / 2018 | 0 |  | 0 | 0 | 0 | 0 | 0 | 0 | 0 | TZB | 0 | 0 | 0 | 21 | 0 | 0 | 7 |  |  |  | 0 | 0 | 0 | 722_ | TZB_72_ | TZB_ | 0 | 0 | 0 | 0.0012 | 0 | 0 | 0
|  |  | 6 Pračkový ventil G1/2" |  | 6
128 | TZB | 998722102R00 | Přesun hmot pro vnitřní vodovod, výšky do 12 m | t | 1.076 |  | 0 | 0 | 0 | 0 | 0 | RTS II / 2018 | 0 |  | 0 | 0 | 0 | 0 | 0 | 0 | 0 | TZB | 0 | 0 | 0 | 21 | 0 | 0 | 5 |  |  |  | 0 | 0 | 0 | 722_ | TZB_72_ | TZB_ | 0 | 0 | 0 | 0 | 0 | 0 | 0
| TZB | 725 | Zařizovací předměty |  |  |  | 0 | 0 | 0 |  | 1.9942 | [10 empty] | TZB | [7 empty] | 0 | 0 | 0
130 | TZB | 725100003RA0 | Vana, baterie, zápachová uzávěrka, obezdění | kus | 6 |  | 0 | 0 | 0 | 0.28235 | 1.6941 | RTS II / 2018 | 0 |  | 0 | 0 | 0 | 0 | 0 | 0 | 0 | TZB | 0 | 0 | 0 | 21 | 0 | 0 | 7 |  |  |  | 0 | 0 | 0 | 725_ | TZB_72_ | TZB_ | 0 | 0 | 0 | 1.6941 | 0 | 0 | 0
|  |  | 6; SK |  | 6
131 | TZB | 725100001RA0 | Umyvadlo, baterie, zápachová uzávěrka | kus | 6 |  | 0 | 0 | 0 | 0.01867 | 0.11202 | RTS II / 2018 | 0 |  | 0 | 0 | 0 | 0 | 0 | 0 | 0 | TZB | 0 | 0 | 0 | 21 | 0 | 0 | 7 |  |  |  | 0 | 0 | 0 | 725_ | TZB_72_ | TZB_ | 0 | 0 | 0 | 0.11202 | 0 | 0 | 0
|  |  | 6 Umyvadlo |  | 6
132 | TZB | 725100002RA0 | Dřez, baterie, zápachová uzávěrka | kus | 6 |  | 0 | 0 | 0 | 0.00721 | 0.04326 | RTS II / 2018 | 0 |  | 0 | 0 | 0 | 0 | 0 | 0 | 0 | TZB | 0 | 0 | 0 | 21 | 0 | 0 | 7 |  |  |  | 0 | 0 | 0 | 725_ | TZB_72_ | TZB_ | 0 | 0 | 0 | 0.04326 | 0 | 0 | 0
|  |  | 6 Dřez |  | 6
133 | TZB | 725014173R00 | Klozet závěsný + sedátko, bílý | soubor | 6 |  | 0 | 0 | 0 | 0.02134 | 0.12804 | RTS II / 2018 | 0 |  | 0 | 0 | 0 | 0 | 0 | 0 | 0 | TZB | 0 | 0 | 0 | 21 | 0 | 0 | 7 |  |  |  | 0 | 0 | 0 | 725_ | TZB_72_ | TZB_ | 0 | 0 | 0 | 0.12804 | 0 | 0 | 0
|  |  | 6 WC |  | 6
134 | TZB | 725823121RT1 | Baterie umyvadlová stoján. ruční, vč. otvír.odpadu | kus | 6 |  | 0 | 0 | 0 | 0.00085 | 0.0051 | RTS II / 2018 | 0 |  | 0 | 0 | 0 | 0 | 0 | 0 | 0 | TZB | 0 | 0 | 0 | 21 | 0 | 0 | 7 |  |  |  | 0 | 0 | 0 | 725_ | TZB_72_ | TZB_ | 0 | 0 | 0 | 0.0051 | 0 | 0 | 0
standardní
|  |  | 6 Umyvadlo |  | 6
135 | TZB | 725823134RT1 | Baterie dřezová stojánková ruční s výsuv. sprchou | kus | 6 |  | 0 | 0 | 0 | 0.00164 | 0.00984 | RTS II / 2018 | 0 |  | 0 | 0 | 0 | 0 | 0 | 0 | 0 | TZB | 0 | 0 | 0 | 21 | 0 | 0 | 7 |  |  |  | 0 | 0 | 0 | 725_ | TZB_72_ | TZB_ | 0 | 0 | 0 | 0.00984 | 0 | 0 | 0
standardní
|  |  | 6 Dřez |  | 6
136 | TZB | 725860202R00 | Sifon dřezový HL100G, D 40, 50 mm, 6/4" | kus | 6 |  | 0 | 0 | 0 | 0.00022 | 0.00132 | RTS II / 2018 | 0 |  | 0 | 0 | 0 | 0 | 0 | 0 | 0 | TZB | 0 | 0 | 0 | 21 | 0 | 0 | 7 |  |  |  | 0 | 0 | 0 | 725_ | TZB_72_ | TZB_ | 0 | 0 | 0 | 0.00132 | 0 | 0 | 0
|  |  | 6 Sifon dřezový |  | 6
137 | TZB | 725860251R00 | Sifon umyvadlový chromovaný Raf SV1410 | kus | 6 |  | 0 | 0 | 0 | 0 | 0 | RTS II / 2018 | 0 |  | 0 | 0 | 0 | 0 | 0 | 0 | 0 | TZB | 0 | 0 | 0 | 21 | 0 | 0 | 7 |  |  |  | 0 | 0 | 0 | 725_ | TZB_72_ | TZB_ | 0 | 0 | 0 | 0 | 0 | 0 | 0
|  |  | 6 Sifon umyvadlový |  | 6
138 | TZB | 725860190R00 | Sifon vanový PP HL500, D 40,50 mm | kus | 6 |  | 0 | 0 | 0 | 9e-05 | 0.00054 | RTS II / 2018 | 0 |  | 0 | 0 | 0 | 0 | 0 | 0 | 0 | TZB | 0 | 0 | 0 | 21 | 0 | 0 | 7 |  |  |  | 0 | 0 | 0 | 725_ | TZB_72_ | TZB_ | 0 | 0 | 0 | 0.00054 | 0 | 0 | 0
|  |  | 6; Vana |  | 6
140 | TZB | 998725102R00 | Přesun hmot pro zařizovací předměty, výšky do 12 m | t | 0.77 |  | 0 | 0 | 0 | 0 | 0 | RTS II / 2018 | 0 |  | 0 | 0 | 0 | 0 | 0 | 0 | 0 | TZB | 0 | 0 | 0 | 21 | 0 | 0 | 5 |  |  |  | 0 | 0 | 0 | 725_ | TZB_72_ | TZB_ | 0 | 0 | 0 | 0 | 0 | 0 | 0
| TZB | 726 | Instalační prefabrikáty |  |  |  | 0 | 0 | 0 |  | 0.156 | [10 empty] | TZB | [7 empty] | 0 | 0 | 0
141 | TZB | 726212331R00 | Modul-PRO WC SYSTEM+PANEL SET, pro závěsné WC | soubor | 6 |  | 0 | 0 | 0 | 0.026 | 0.156 | RTS II / 2018 | 0 |  | 0 | 0 | 0 | 0 | 0 | 0 | 0 | TZB | 0 | 0 | 0 | 21 | 0 | 0 | 7 |  |  |  | 0 | 0 | 0 | 726_ | TZB_72_ | TZB_ | 0 | 0 | 0 | 0.156 | 0 | 0 | 0
|  |  | 6 WC |  | 6
142 | TZB | 998726122R00 | Přesun hmot pro předstěnové systémy, výšky do 12 m | t | 0.26 |  | 0 | 0 | 0 | 0 | 0 | RTS II / 2018 | 0 |  | 0 | 0 | 0 | 0 | 0 | 0 | 0 | TZB | 0 | 0 | 0 | 21 | 0 | 0 | 5 |  |  |  | 0 | 0 | 0 | 726_ | TZB_72_ | TZB_ | 0 | 0 | 0 | 0 | 0 | 0 | 0
| TZB | 728 | Vzduchotechnika |  |  |  | 0 | 0 | 0 |  | 0.09912 | [10 empty] | TZB | [7 empty] | 0 | 0 | 0
143 | TZB | 728616212R00 | Mtž ventilátoru diagon. nízkotl. potrub.do d 200mm | kus | 6 |  | 0 | 0 | 0 | 0 | 0 | RTS II / 2018 | 0 |  | 0 | 0 | 0 | 0 | 0 | 0 | 0 | TZB | 0 | 0 | 0 | 21 | 0 | 0 | 7 |  |  |  | 0 | 0 | 0 | 728_ | TZB_72_ | TZB_ | 0 | 0 | 0 | 0 | 0 | 0 | 0
|  |  | 6 ; doplnění koupelny zařízení |  | 6
144 | TZB | 728413522R00 | Montáž talířového ventilu kruhového do d 200 mm | kus | 6 |  | 0 | 0 | 0 | 0 | 0 | RTS II / 2018 | 0 |  | 0 | 0 | 0 | 0 | 0 | 0 | 0 | TZB | 0 | 0 | 0 | 21 | 0 | 0 | 7 |  |  |  | 0 | 0 | 0 | 728_ | TZB_72_ | TZB_ | 0 | 0 | 0 | 0 | 0 | 0 | 0
|  |  | 6 ; doplnění koupelny |  | 6
145 | TZB | 728115412R00 | Montáž potrubí ohebného izolovan. z AL do d 200 mm | m | 24 |  | 0 | 0 | 0 | 0 | 0 | RTS II / 2018 | 0 |  | 0 | 0 | 0 | 0 | 0 | 0 | 0 | TZB | 0 | 0 | 0 | 21 | 0 | 0 | 7 |  |  |  | 0 | 0 | 0 | 728_ | TZB_72_ | TZB_ | 0 | 0 | 0 | 0 | 0 | 0 | 0
|  |  | 4 * 6 |  | 24
146 | TZB | 728112112R00 | Montáž potrubí plechového kruhového do d 200 mm | m | 24 |  | 0 | 0 | 0 | 0 | 0 | RTS II / 2018 | 0 |  | 0 | 0 | 0 | 0 | 0 | 0 | 0 | TZB | 0 | 0 | 0 | 21 | 0 | 0 | 7 |  |  |  | 0 | 0 | 0 | 728_ | TZB_72_ | TZB_ | 0 | 0 | 0 | 0 | 0 | 0 | 0
|  |  | 4 * 6 |  | 24
147 | TZB | 728414612R00 | Montáž digestoře komínové | kus | 6 |  | 0 | 0 | 0 | 0 | 0 | RTS II / 2018 | 0 |  | 0 | 0 | 0 | 0 | 0 | 0 | 0 | TZB | 0 | 0 | 0 | 21 | 0 | 0 | 7 |  |  |  | 0 | 0 | 0 | 728_ | TZB_72_ | TZB_ | 0 | 0 | 0 | 0 | 0 | 0 | 0
|  |  | 6 |  | 6
148 | TZB | 728214412R00 | Montáž klapky plastové kruhové do d 200mm | kus | 6 |  | 0 | 0 | 0 | 0 | 0 | RTS II / 2018 | 0 |  | 0 | 0 | 0 | 0 | 0 | 0 | 0 | TZB | 0 | 0 | 0 | 21 | 0 | 0 | 7 |  |  |  | 0 | 0 | 0 | 728_ | TZB_72_ | TZB_ | 0 | 0 | 0 | 0 | 0 | 0 | 0
|  |  | 6 |  | 6
149 | TZB | VENT | dvouotáčkový ventilátor | kus | 6 |  | 0 | 0 | 0 | 0 | 0 | R-materiál | 0 |  | 0 | 0 | 0 | 0 | 0 | 0 | 0 | TZB | 0 | 0 | 0 | 21 | 0 | 0 | 7 |  |  |  | 0 | 0 | 0 | 728_ | TZB_72_ | TZB_ | 0 | 0 | 0 | 0 | 0 | 0 | 0
|  |  | 6 ; doplnění koupelny zařízení |  | 6
150 | TZB | - R-MateriálVD | IT 125 plastový talířový ventil univerzální | kus | 6 |  | 0 | 0 | 0 | 0 | 0 | R-materiál | 0 |  | 0 | 0 | 0 | 0 | 0 | 0 | 0 | TZB | 0 | 0 | 0 | 21 | 0 | 0 | 7 |  |  |  | 0 | 0 | 0 | 728_ | TZB_72_ | TZB_ | 0 | 0 | 0 | 0 | 0 | 0 | 0
|  |  | 6 ; doplnění koupelny k 1.01 |  | 6
151 | TZB | 42981162 | Potrubí SPIRO 125/3, délka 3 m | kus | 8 |  | 0 | 0 | 0 | 0.00471 | 0.03768 | RTS II / 2018 | 0 |  | 0 | 0 | 0 | 0 | 0 | 0 | 0 | TZB | 0 | 0 | 0 | 21 | 0 | 0 | 7 |  |  |  | 0 | 0 | 0 | 728_ | TZB_72_ | TZB_ | 0 | 0 | 0 | 0.03768 | 0 | 0 | 0
|  |  | 4 * 6 / 3 |  | 8
152 | TZB | 42981186 | Spiro roura hladká | m | 24 |  | 0 | 0 | 0 | 0.00256 | 0.06144 | RTS II / 2018 | 0 |  | 0 | 0 | 0 | 0 | 0 | 0 | 0 | TZB | 0 | 0 | 0 | 21 | 0 | 0 | 7 |  |  |  | 0 | 0 | 0 | 728_ | TZB_72_ | TZB_ | 0 | 0 | 0 | 0.06144 | 0 | 0 | 0
|  |  | 4 * 6 |  | 24
154 | TZB | 429853256 | Zpětná klapka těsná RSKW 125 | kus | 6 |  | 0 | 0 | 0 | 0 | 0 | RTS II / 2018 | 0 |  | 0 | 0 | 0 | 0 | 0 | 0 | 0 | TZB | 0 | 0 | 0 | 21 | 0 | 0 | 7 |  |  |  | 0 | 0 | 0 | 728_ | TZB_72_ | TZB_ | 0 | 0 | 0 | 0 | 0 | 0 | 0
|  |  | 6 |  | 6
| TZB | 735 | Otopná tělesa |  |  |  | 0 | 0 | 0 |  | 0 | [10 empty] | TZB | [7 empty] | 0 | 0 | 0
155 | TZB | 735 | Ústřední vytápění | kpl | 1 | 0 |  |  | 0 | 0 | 0 |  | 0 |  | 0 | 0 | 0 | 0 | 0 | 0 | 0 | TZB | 0 | 0 | 0 | 21 | 0 | 0 | 7 |  |  |  | 0 | 0 | 0 | 735_ | TZB_73_ | TZB_ | 0 | 0 | 0 | 0 | 0 | 0 | 0
| TZB | 74 | Elektromontážní práce (silnoproud) |  |  |  | 0 | 0 | 0 |  | 0 | [10 empty] | TZB | [7 empty] | 0 | 0 | 0
156 | TZB | 740 | Elektroinstalace | kpl. | 1 | 0 |  |  | 0 | 0 | 0 |  | 0 |  | 0 | 0 | 0 | 0 | 0 | 0 | 0 | TZB | 0 | 0 | 0 | 21 | 0 | 0 | 7 |  |  |  | 0 | 0 | 0 | 74_ | TZB_74_ | TZB_ | 0 | 0 | 0 | 0 | 0 | 0 | 0
[7 empty] | Celkem: |  | 0
Poznámka:

## EL -Rek
Elektro - Sychra, spol. s r.o.
Jilemnického 233, 562 01 Ústí nad Orlicí
tel. 465 523140, 724 528590, fax 465 520214, e-mail: info@elektro-sychra.cz
Zpracováno programem firmy SELPO Broumy, tel. +420 603 525768
|  | Zakázka číslo: |  |  |  |  | 18094
|  | Název: |  |  |  |  | Stavební úpravy 4.np objektu Dukelská čp. 300, Ústí nad Orlicí, 562 01
Rekapitulace
| Kap. |  | Popis položky | [8 empty] | Základ DPH | Základ 15,00%
| A. |  | UPRAVENÉ ROZPOČTOVÉ NÁKLADY
| 1. |  | C21M - ELEKTROMONTÁŽE - MONTÁŽ
| 2. |  | Pomocné a stavební práce
| 3. |  | C801-3 - Stavební práce - výseky, kapsy, rýhy - MONTÁŽ
| 4. |  | Výchozí revize elektro - MONTÁŽ
| 5. |  | Zakreslení skutečného stavu - MONTÁŽ
| 6. |  | MATERIÁL
| 7. |  | Podružný materiál 5,00%
CELKEM URN
| B. |  | HZS
| 8. |  | Hodinová zúčtovací sazba
CELKEM HZS
| C. |  | DODÁVKY ZAŘÍZENÍ
| 9. |  | Dodávka zařízení (specifikace)
CELKEM DODÁVKY
| D. |  | VEDLEJŠÍ ROZPOČTOVÉ NÁKLADY
| 10. |  | Cestovné, úklid pracoviště
CELKEM VRN
| Σ |  | REKAPITULACE CELKEM
[6 empty] | Základ DPH |  |  |  | DPH | Celkem s DPH
Sazba 15,00%
Celkem:
Nejsou zahrnuty zahazovací ani malířské práce. Ve výkazu uvedené typy výrobku, značky, komponenty, výrobce, dodavatel a pod. dokumentují pouze požadavek na parametry, kvalitu a vlastnosti výrobku, který má být použit. Udávají tak minimální standardy, požadavané zadavatelem stavby. Může být použit jiný výrobek stejné nebo vyšší kvality.
| vypracoval: |  |  |  | Bc. Marek Pokorný
| e-mail: |  |  |  | info@elektro-sychra.cz
| dne: |  |  |  | 10.12.2018

## EL - POL
Elektro - Sychra, spol. s r.o.
Jilemnického 233, 562 01 Ústí nad Orlicí
tel. 465 523140, 724 528590, fax 465 520214, e-mail: info@elektro-sychra.cz
Zpracováno programem firmy SELPO Broumy, tel. +420 603 525768
C21M - ELEKTROMONTÁŽE
| Poř.č. |  | Číslo pol. | [5 empty] | Popis položky |  |  | Cena/jedn. [Kč] | Množství | Jedn. | Celkem [Kč]
| 1 |  | 210010003 | [5 empty] | trubka plastová ohebná instalační průměr 23mm (PO) |  |  |  | 150,00 | m
| 2 |  | 210010301 | [5 empty] | krabice přístrojová (1901, KU 68/1, KP 67, KP 68; KZ 3) bez zapojení |  |  |  | 174,00 | ks
| 3 |  | 210010311 | [5 empty] | krabice odbočná s víčkem (1902, KO 68, KU 68) kruhová bez zapojení |  |  |  | 30,00 | ks
| 4 |  | 210010312 | [5 empty] | krabice odbočná s víčkem (KO 97, KO 100, KO 110) kruhová bez zapojení |  |  |  | 18,00 | ks
| 5 |  | 210010321 | [5 empty] | krabice odbočná s víčkem a svork. (1903, KR 68) kruhová vč. zapojení |  |  |  | 36,00 | ks
| 6 |  | 210010322 | [5 empty] | krabice odbočná s víčkem a svork. (KR 97) kruhová vč. zapojení |  |  |  | 12,00 | ks
| 7 |  | 210110041 | [5 empty] | spínač zapuštěný 1-pólový řazení 1 |  |  |  | 18,00 | ks
| 8 |  | 210110043 | [5 empty] | střídavý sériový přepínač zapuštěný - řazení 5/5A |  |  |  | 6,00 | ks
| 9 |  | 210110044 | [5 empty] | střídavý dvojitý přepínač zapuštěný - řazení 5B |  |  |  | 4,00 | ks
| 10 |  | 210110045 | [5 empty] | střídavý přepínač zapuštěný - řazení 6 |  |  |  | 12,00 | ks
| 11 |  | 210110047 | [5 empty] | spínač zapuštěný 1-pólový s orient. doutnavkou řazení 1S |  |  |  | 10,00 | ks
| 12 |  | 210110047 | [5 empty] | spínač zapuštěný 1-pólový s orient. doutnavkou řazení 1S |  |  |  | 6,00 | ks
| 13 |  | 210110082 | [5 empty] | sporáková přípojka typ 39563-23C zapuštěná vč. doutnavky |  |  |  | 6,00 | ks
| 14 |  | 210111012 | [5 empty] | zásuvka polozap./zapuštěná 10/16A 250V 2P+Z průběžná montáž |  |  |  | 100,00 | ks
| 15 |  | 210111012 | [5 empty] | zásuvka polozap./zapuštěná 10/16A 250V 2P+Z průběžná montáž |  |  |  | 18,00 | ks
| 16 |  | 210200005 | [5 empty] | 211 04 01 - 60W svítidlo žárovkové býtové stropní (byty) |  |  |  | 14,00 | ks
| 17 |  | 210200005 | [5 empty] | 211 04 01 - 60W svítidlo žárovkové býtové stropní (koupelny, předsíně) |  |  |  | 12,00 | ks
| 18 |  | 210200005 | [5 empty] | 211 04 01 - 60W svítidlo žárovkové býtové stropní (nad umyvadla) |  |  |  | 8,00 | ks
| 19 |  | 210201057 | [5 empty] | svítidlo nad kuchyňskou linku |  |  |  | 6,00 | ks
| 20 |  | 210220321 | [5 empty] | svorka na potrubí "Bernard" vč. pásku (bez vodiče a připojení) |  |  |  | 4,00 | ks
| 21 |  | 210290812 | [5 empty] | připojení spotřebičů (sporáky, digestoře) |  |  |  | 12,00 | ks
| 22 |  | 210800002 | [5 empty] | CYY 2.5mm2 zelenožlutý (PO) |  |  |  | 180,00 | m
| 23 |  | 210800004 | [5 empty] | CYY 4mm2 zelenožlutý (PO) |  |  |  | 90,00 | m
| 24 |  | 210800105 | [5 empty] | CYKY 3Ax1.5mm2 (CYKY 3O1.5) 750V (PO) |  |  |  | 540,00 | m
| 25 |  | 210800105 | [5 empty] | CYKY 3Cx1.5mm2 (CYKY 3J1.5) 750V (PO) |  |  |  | 870,00 | m
| 26 |  | 210800106 | [5 empty] | CYKY 3Cx2.5mm2 (CYKY 3J2.5) 750V (PO) |  |  |  | 960,00 | m
| 27 |  | 210800115 | [5 empty] | CYKY 5Cx1.5mm2 (CYKY 5J1.5) 750V (PO) |  |  |  | 220,00 | m
| 28 |  | 210800116 | [5 empty] | CYKY 5Cx2.5mm2 (CYKY 5J2.5) 750V (PO) |  |  |  | 210,00 | m
| 29 |  | 210802428 | [5 empty] | CGSG 5Cx2.5mm2 (H05RR-F 5G2.5) (VU) |  |  |  | 18,00 | m
| 30 |  | 216160011 | [5 empty] | požární hlásič |  |  |  | 6,00 | ks
| 31 |  | 216201001 | [5 empty] | A- LED svítidlo do podhledu, IP20 |  |  |  | 11,00 | ks
| 32 |  | 216201025 | [5 empty] | N1 - LED svítidlo nouzové |  |  |  | 4,00 | ks
Montáž celkem:
Celkem za ceník:
|  | Cena: | [5 empty] | Kč
Základ DPH
Základ 15,00%
Celkem:
C801-3 - Stavební práce - výseky, kapsy, rýhy
| Poř.č. |  | Číslo pol. | [5 empty] | Popis položky |  |  | Cena/jedn. [Kč] | Množství | Jedn. | Celkem [Kč]
| 1 |  | 97103-3481 | [5 empty] | vybour.otv.cihl.malt.váp.do 0,25m2 tl.do 900mm |  |  |  | 6,00 | ks
| 2 |  | 97303-1612 | [5 empty] | vysek.zdi cihl.kapsy-krab.<30x30x30mm |  |  |  | 240,00 | ks
| 3 |  | 97303-1616 | [5 empty] | vysek.zdi cihl.kapsy-krab.<100x100x50mm |  |  |  | 30,00 | ks
| 4 |  | 97403-1121 | [5 empty] | vysek.rýh cihla do hl.30mm š.do 30mm |  |  |  | 420,00 | m
| 5 |  | 97403-1124 | [5 empty] | vysek.rýh cihla do hl.30mm š.do 150mm |  |  |  | 240,00 | m
| 6 |  | 97908-1111 | [5 empty] | Odvoz suti a vybouraných hmot na skládku do 1km |  |  |  | 5,00 | t
| 7 |  | 97908-1121 | [5 empty] | Odvoz suti na skládku za každý další 1 km |  |  |  | 5,00 | t
| 8 |  | 97908-2111 | [5 empty] | Vnitrostaveništní doprava suti do 10m |  |  |  | 5,00 | t
| 9 |  | 97908-2121 | [5 empty] | Vnitrostaven. doprava suti za každých dalších 5m |  |  |  | 5,00 | t
Montáž celkem:
Celkem za ceník:
|  | Cena: |  |  |  |  | Kč
Základ DPH
Základ 15,00%
Celkem:
Výchozí revize elektro
| Poř.č. |  | Číslo pol. | [5 empty] | Popis položky |  |  | Cena/jedn. [Kč] | Množství | Jedn. | Celkem [Kč]
| 1 | [7 empty] | Výchozí revize |  |  |  | 1,00 | ks
Montáž celkem:
Celkem za ceník:
|  | Cena: |  |  |  |  | Kč
Základ DPH
Základ 15,00%
Celkem:
Zakreslení skutečného stavu
| Poř.č. |  | Číslo pol. | [5 empty] | Popis položky |  |  | Cena/jedn. [Kč] | Množství | Jedn. | Celkem [Kč]
| 1 | [7 empty] | Zakreslení skutečného stavu |  |  |  | 1,00 | ks
Montáž celkem:
Celkem za ceník:
|  | Cena: |  |  |  | Kč
Základ DPH
Základ 15,00%
Celkem:
Materiály
| Poř.č. |  | Číslo pol. | [5 empty] | Popis položky |  |  | Cena/jedn. [Kč] | Množství | Jedn. | Celkem [Kč]
| 1 |  | 10.714.384 | [5 empty] | N1- LED nouzové svítidlo vestavné, kruhové, 3W, 4000K, baterie 3h |  |  |  | 4 | KS
| 2 |  | 1002278 | [5 empty] | Krabice univerzální KU68-1901 o73,5x43mm spojovatelná |  |  |  | 174 | KS
| 3 |  | 1002307 | [5 empty] | Krabice univerzální KU68-1903 s víčkem KO68 a svorkovnicí S-66 |  |  |  | 36 | KS
| 4 |  | 1006666 | [5 empty] | Krabice univerzální KU68-1902 s víčkem KO 68 o73,5x43mm |  |  |  | 30 | KS
| 5 |  | 1010446 | [5 empty] | A- LED svítidlo vestavné kruhové, mikroprizmatický kryt, 14W, 4000K, 1300lm |  |  |  | 11 | KS
| 6 |  | 1011609 | [5 empty] | Svorka zemnící ZSA 16 |  |  |  | 4 | KS
| 7 |  | 1020548 | [5 empty] | Páska uzemňovací měděná ZS 16 (délka 0,5m) |  |  |  | 4 | KS
| 8 |  | 1109614 | [5 empty] | Kryt spínače jednoduchý bílá |  |  |  | 18 | KS
| 9 |  | 1109614 | [5 empty] | Kryt spínače jednoduchý bílá |  |  |  | 12 | KS
| 10 |  | 1109665 | [5 empty] | Přístroj spínače 6+6 (6+1) střídavý dvojitý |  |  |  | 4 | KS
| 11 |  | 1109702 | [5 empty] | Kryt spínače dělený bílá |  |  |  | 6 | KS
| 12 |  | 1109702 | [5 empty] | Kryt spínače dělený bílá |  |  |  | 4 | KS
| 13 |  | 1109710 | [5 empty] | Kryt spínače jednoduchý s průzorem bílá |  |  |  | 6 | KS
| 14 |  | 1109710 | [5 empty] | Kryt spínače jednoduchý s průzorem bílá |  |  |  | 10 | KS
| 15 |  | 1110818 | [5 empty] | Rámeček 1-násobný bílá |  |  |  | 12 | KS
| 16 |  | 1110818 | [5 empty] | Rámeček 1-násobný bílá |  |  |  | 100 | KS
| 17 |  | 1110818 | [5 empty] | Rámeček 1-násobný bílá |  |  |  | 6 | KS
| 18 |  | 1110818 | [5 empty] | Rámeček 1-násobný bílá |  |  |  | 10 | KS
| 19 |  | 1110818 | [5 empty] | Rámeček 1-násobný bílá |  |  |  | 4 | KS
| 20 |  | 1110818 | [5 empty] | Rámeček 1-násobný bílá |  |  |  | 6 | KS
| 21 |  | 1110818 | [5 empty] | Rámeček 1-násobný bílá |  |  |  | 18 | KS
| 22 |  | 1159267 | [5 empty] | Krabice odbočná KO 97/5 s víčkem KO97V o103x50mm |  |  |  | 18 | KS
| 23 |  | 1159275 | [5 empty] | Krabice rozvodná KR97/5 s víčkem KO97V a svorkovnicí SP-96 |  |  |  | 12 | KS
| 24 |  | 1194545 | [5 empty] | LED žárovka E27 10W |  |  |  | 14 | KS
| 25 |  | 1194545 | [5 empty] | LED žárovka E27 8W |  |  |  | 12 | KS
| 26 |  | 1199488 | [5 empty] | Zásuvka 1-násobná s clonkami bílá |  |  |  | 100 | KS
| 27 |  | 1205656 | [5 empty] | Spínač trojpólový vestavný páčkový 16A IP20 bílá (sporákový) |  |  |  | 6 | KS
| 28 |  | 1227812 | [5 empty] | LED žárovka E27 8,0W 4100K |  |  |  | 8 | KS
| 29 |  | 1230456 | [5 empty] | Svítidlo nad kuchyňskou linku, 38W, 1210mm |  |  |  | 6 | KS
| 30 |  | 1236807 | [5 empty] | Přístroj spínače 1 (1So) bezšroubový |  |  |  | 18 | KS
| 31 |  | 1236808 | [5 empty] | Přístroj spínače 5 sériový bezšroubový |  |  |  | 6 | KS
| 32 |  | 1236809 | [5 empty] | Přístroj spínače 6 (6So) střídavý bezšroubový |  |  |  | 12 | KS
| 33 |  | 1236812 | [5 empty] | Přístroj spínače 1/0 (1/0S,1/0So) se svorkou N bezšroubový |  |  |  | 6 | KS
| 34 |  | 1236812 | [5 empty] | Přístroj spínače 1/0 (1/0S,1/0So) se svorkou N bezšroubový |  |  |  | 10 | KS
| 35 |  | 1245466 | [5 empty] | Trubka ohebná 320N pr. 25 světle šedá |  |  |  | 150 | M
| 36 |  | 1255860 | [5 empty] | Doutnavka orientační (pro 3557/3558/3559) oranžová |  |  |  | 6 | KS
| 37 |  | 1257856 | [5 empty] | Kabel CYKY-O 3x 1,5 /100m |  |  |  | 540 | M
| 38 |  | 1257864 | [5 empty] | Kabel CYKY-J 3x 1,5 /100m |  |  |  | 870 | M
| 39 |  | 1257871 | [5 empty] | Kabel CYKY-J 5x 2,5 /100m |  |  |  | 210 | M
| 40 |  | 1258046 | [5 empty] | Kabel CYKY-J 5x 1,5 /100m |  |  |  | 220 | M
| 41 |  | 1258074 | [5 empty] | Kabel CYKY-J 3x 2,5 /100m |  |  |  | 960 | M
| 42 |  | 1449423 | [5 empty] | Doutnavka orientační (pro 3557/3558/3559) modrá |  |  |  | 10 | KS
| 43 |  | 3024194 | [5 empty] | Zásuvka 2-násobná natočená s clonkami bílá |  |  |  | 18 | KS
| 44 |  | 3038041 | [5 empty] | Svítidlo žárovkové, E27 (byty) |  |  |  | 42 | KS
| 45 |  | 3038041 | [5 empty] | Svítidlo žárovkové, E27, IP44 |  |  |  | 12 | KS
| 46 |  | 3038041 | [5 empty] | Svítidlo žárovkové, E27, IP44 (nad umyvadlo) |  |  |  | 8 | KS
| 47 |  | 6007511 | [5 empty] | Vodič CYY 2,5 zeleno-žlutá |  |  |  | 180 | M
| 48 |  | 7307731 | [5 empty] | Hlásič kouře 9V IP42, autonomní |  |  |  | 6 | KS
| 49 |  | 7403117 | [5 empty] | Vodič CYY 4 zeleno-žlutá |  |  |  | 90 | M
| 50 |  | 7503898 | [5 empty] | Kabel H05RR-F 5G2,5 (gumový) |  |  |  | 18 | M
Základ 15,00% DPH:
Celkem za materiály:
|  | Cena: | [5 empty] | Kč
Základ DPH
Základ 15,00%
Celkem:
Dodávky zařízení (specifikace)
| Poř.č. |  | Číslo pol. | [5 empty] | Popis položky |  |  | Cena/jedn. [Kč] | Množství | Jedn. | Celkem [Kč]
| 1 | [7 empty] | Rozvaděč RB22-27 |  |  |  | 6
| 2 |  | 05 | [5 empty] | Elektrický sporák, sklokeramická varná deska, 4xploténka, bílá barva, 50x85x60, příkon:10,4kW |  |  |  | 6
| 3 |  | 06 | [5 empty] | Digestoř, podvěsná, 60cm, 620W, 3 rychlosti, hlučnost max 59dB, 320m3/hod, horní odtah |  |  |  | 6
Základ 15,00% DPH:
Celkem za dodávky:
|  | Cena: | [5 empty] | Kč
Základ DPH
Základ 15,00%
Celkem:
Práce v HZS
| Poř.č. |  | Číslo pol. | [5 empty] | Popis položky |  |  | Cena/jedn. [Kč] | Množství | Jedn. | Celkem [Kč]
| 1 | [7 empty] | Demontáž stávající elektroinstalace |  |  |  | 40 | hod.
| 2 | [7 empty] | Funkční odzkoušení zařízení |  |  |  | 12 | hod.
| 3 | [7 empty] | Koordinace s ostatními profesemi |  |  |  | 16 | hod.
| 4 | [7 empty] | Montáž nad rámec ceníku C21M |  |  |  | 10 | hod.
| 5 | [7 empty] | Nepředvídatelné práce |  |  |  | 16 | hod.
| 6 | [7 empty] | Spolupráce s revizním technikem |  |  |  | 16 | hod.
| 7 | [7 empty] | Zabezpečení pracoviště |  |  |  | 12 | hod.
Základ 15,00% DPH:
Celkem za práci v HZS:
|  | Cena: |  |  |  |  | Kč
Základ DPH
Základ 15,00%
Celkem:

## ÚT - REK
Export VZ |  | List obsahuje: |  |  |  |  | 1) Rekapitulace stavby |  |  | 2) Rekapitulace objektů stavby a soupisů prací | [16 empty] | 3.0 |  |  |  |  | False | False | {0883e494-36d7-4bc0-9265-3d142add7c4f}
[18 empty] | >> skryté sloupce << | [12 empty] | 0,01 | 21
[31 empty] | 0,01 | 15
|  | REKAPITULACE STAVBY | [16 empty] | v --- níže se nacházejí doplnkové a pomocné údaje k sestavám --- v | [11 empty] | 0,001
|  | Kód: |  |  |  |  | 18026 | [23 empty] | 0,01
|  | Stavba: |  |  |  |  | STAVEBNÍ ÚPRAVY 4.NP OBJEKTU, Dukelská čp. 300, Ústí nad Orlicí, 562 01 | [23 empty] | 0,01
|  | KSO: | [11 empty] | CC-CZ: | [16 empty] | 0,01
|  | Místo: |  |  |  |  | Dukelská č.p. 300 v Ústí nad Orlicí | [6 empty] | Datum: |  | 11. 12. 2018 | [14 empty] | 0,01
0,01
|  | Zadavatel: | [11 empty] | IČ: | [16 empty] | 0,01
|  |  | Město Ústí nad Orlicí, Sychrova 16, Ústí nad Orlic | [10 empty] | DIČ: | [16 empty] | 0,01
0,01
|  | Uchazeč: | [11 empty] | IČ: | [16 empty] | 0,01
[14 empty] | DIČ: | [16 empty] | 0,01
False
|  | Projektant: | [11 empty] | IČ: |  | 60145277 | [14 empty] | False
|  |  | Jiří Kamenický | [10 empty] | DIČ: | [16 empty] | True
0,01
|  | Poznámka: | [28 empty] | 0,01
|  |  | Soupis prací je sestaven s využitím Cenové soustavy ÚRS. Položky, které pochází z této cenové soustavy, jsou ve sloupci 'Cenová soustava' označeny popisem 'CS ÚRS' a úrovní příslušného kalendářního pololetí. Veškeré další informace vymezující popis a podmínky použití těchto položek z Cenové soustavy, které nejsou uvedeny přímo v soupisu prací, jsou neomezeně dálkově k dispozici na www.cs-urs.cz, sekce Cenové a technické podmínky. | [27 empty] | False
|  | Cena bez DPH | [11 empty] | 0
[8 empty] | Sazba daně |  | Základ daně |  |  |  | Výše daně
|  | DPH |  | základní |  |  |  | 21% |  | 0 |  |  |  | 0
|  |  |  | snížená |  |  |  | 15% |  | 0 |  |  |  | 0
|  |  |  | zákl. přenesená |  |  |  | 21% |  | 0 |  |  |  | 0
|  |  |  | sníž. přenesená |  |  |  | 15% |  | 0 |  |  |  | 0
|  |  |  | nulová |  |  |  | 0% |  | 0 |  |  |  | 0
|  | Cena s DPH | [6 empty] | v |  | CZK |  |  | 0
REKAPITULACE OBJEKTŮ STAVBY A SOUPISŮ PRACÍ
| Kód: | [6 empty] | 18026
| Stavba: | [6 empty] | STAVEBNÍ ÚPRAVY 4.NP OBJEKTU, Dukelská čp. 300, Ústí nad Orlicí, 562 01
| Místo: | [6 empty] | Dukelská č.p. 300 v Ústí nad Orlicí |  |  |  |  | Datum: |  | 11. 12. 2018
| Zadavatel: | [6 empty] | Město Ústí nad Orlicí, Sychrova 16, Ústí nad Orlic |  |  |  |  | Projektant: |  | Jiří Kamenický |  |  |  | Informatívní údaje z listů zakázek
Uchazeč:
| Kód |  |  |  | Objekt, Soupis prací | [6 empty] | Cena bez DPH [CZK] |  |  |  | Cena s DPH [CZK] | Typ |  | z toho Ostat. náklady [CZK] | DPH [CZK] | Normohodiny [h] | DPH základní [CZK] | DPH snížená [CZK] | DPH základní přenesená [CZK] | DPH snížená přenesená [CZK] | Základna DPH základní | Základna DPH snížená | Základna DPH zákl. přenesená | Základna DPH sníž. přenesená | Základna DPH nulová
| Náklady stavby celkem | [10 empty] | 0 |  |  |  | 0 |  |  | 0 | 0 | 153.0932 | 0 | 0 | 0 | 0 | 0 | 0 | 0 | 0 | 0 | D | 0 | ###NOIMPORT### | IMPORT | {0883e494-36d7-4bc0-9265-3d142add7c4f} | {00000000-0000-0000-0000-000000000000}
/ |  | 18026 |  |  |  | D.1.4.2. - VYTÁPĚNÍ | [5 empty] | 0 |  |  |  | 0 | STA |  | 0 | 0 | 153.0932 | 0 | 0 | 0 | 0 | 0 | 0 | 0 | 0 | 0 |  | 1 |  | IMPORT | {d855e5a9-de28-4331-8b1a-264a2c0e4504} | {0883e494-36d7-4bc0-9265-3d142add7c4f} | 1

## ÚT - POL
| List obsahuje: |  | 1) Krycí list soupisu | 2) Rekapitulace |  |  | 3) Soupis prací | Zpět na list: | Rekapitulace stavby
[9 empty] | >> skryté sloupce << | [9 empty] | {d855e5a9-de28-4331-8b1a-264a2c0e4504}
1
| KRYCÍ LIST SOUPISU | [8 empty] | v --- níže se nacházejí doplnkové a pomocné údaje k sestavám --- v | [8 empty] | False
Stavba:
STAVEBNÍ ÚPRAVY 4.NP OBJEKTU, Dukelská čp. 300, Ústí nad Orlicí, 562 01
Objekt:
18026 - D.1.4.2. - VYTÁPĚNÍ
| KSO: |  |  |  |  | CC-CZ:
| Místo: |  | Dukelská č.p. 300 v Ústí nad Orlicí |  |  | Datum: | 11. 12. 2018
| Zadavatel: |  |  |  |  | IČ:
|  | Město Ústí nad Orlicí, Sychrova 16, Ústí nad Orlic |  |  |  | DIČ:
| Uchazeč: |  |  |  |  | IČ:
DIČ:
| Projektant: |  |  |  |  | IČ: | 60145277
|  | Jiří Kamenický |  |  |  | DIČ:
Poznámka:
| Cena bez DPH | [5 empty] | 0
|  |  | Základ daně |  |  | Sazba daně | Výše daně
| DPH | základní | 0 |  |  | 21% | 0
|  | snížená | 0 |  |  | 15% | 0
|  | zákl. přenesená | 0 |  |  | 21% | 0
|  | sníž. přenesená | 0 |  |  | 15% | 0
|  | nulová | 0 |  |  | 0% | 0
| Cena s DPH |  |  | v | CZK |  | 0
REKAPITULACE ČLENĚNÍ SOUPISU PRACÍ
Stavba:
STAVEBNÍ ÚPRAVY 4.NP OBJEKTU, Dukelská čp. 300, Ústí nad Orlicí, 562 01
Objekt:
18026 - D.1.4.2. - VYTÁPĚNÍ
Místo: |  |  | Dukelská č.p. 300 v Ústí nad Orlicí |  |  | Datum: | 11. 12. 2018
Zadavatel: |  |  | Město Ústí nad Orlicí, Sychrova 16, Ústí nad Orlic |  |  | Projektant: | Jiří Kamenický
Uchazeč:
Kód dílu - Popis | [6 empty] | Cena celkem [CZK]
Náklady soupisu celkem | [6 empty] | 0 | [12 empty] | -1
| PSV - Práce a dodávky PSV | [5 empty] | 0
| 713 - Izolace tepelné | [5 empty] | 0
| 733 - Ústřední vytápění - potrubí | [5 empty] | 0
| 734 - Ústřední vytápění - armatury | [5 empty] | 0
| 735 - Ústřední vytápění - otopná tělesa | [5 empty] | 0
| 101 - TOPNÁ ZKOUŠKA | [5 empty] | 0
| 783 - Dokončovací práce - nátěry | [5 empty] | 0
SOUPIS PRACÍ
Stavba:
STAVEBNÍ ÚPRAVY 4.NP OBJEKTU, Dukelská čp. 300, Ústí nad Orlicí, 562 01
Objekt:
18026 - D.1.4.2. - VYTÁPĚNÍ
Místo: |  |  | Dukelská č.p. 300 v Ústí nad Orlicí |  |  | Datum: | 11. 12. 2018
Zadavatel: |  |  | Město Ústí nad Orlicí, Sychrova 16, Ústí nad Orlic |  |  | Projektant: | Jiří Kamenický
Uchazeč:
PČ | Typ | Kód | Popis | MJ | Množství | J.cena [CZK] | Cena celkem [CZK] | Cenová soustava |  | Poznámka | DPH | J. Nh [h] | Nh celkem [h] | J. hmotnost [t] | Hmotnost celkem [t] | J. suť [t] | Suť Celkem [t]
Náklady soupisu celkem | [6 empty] | 0 | [5 empty] | 153.0932 |  | 0.69892 |  | 0.49694 |  | D | -1 | [7 empty] | 0
| D | PSV | Práce a dodávky PSV |  |  |  | 0 | [5 empty] | 153.0932 |  | 0.69892 |  | 0.49694 | 2 | D | 0 | ROZPOCET | [6 empty] | 0
| D | 713 | Izolace tepelné |  |  |  | 0 | [5 empty] | 0.66183 |  | 0.0006 |  | 0 | 2 | D | 1 | ROZPOCET | [6 empty] | 0
1 | K | 713463411 | Montáž izolace tepelné potrubí a ohybů tvarovkami nebo deskami potrubními pouzdry návlekovými izolačními hadicemi potrubí a ohybů | m | 20 |  | 0 | CS ÚRS 2018 01 |  |  | snížená | 0.033 | 0.66 | 0 | 0 | 0 | 0 | 16 | K | 2 | ROZPOCET | 0 | 0 | 0 | 0 | 0 | 2 | 0 | 16 | -35671511
2 | M | 28377095 | izolace tepelná potrubí z pěnového polyetylenu 15 x 13 mm | m | 20 |  | 0 | CS ÚRS 2018 01 |  |  | snížená | 0 | 0 | 3e-05 | 0.0006 | 0 | 0 | 32 | M | 2 | ROZPOCET | 0 | 0 | 0 | 0 | 0 | 2 | 0 | 16 | -1435340330
3 | K | 998713102 | Přesun hmot pro izolace tepelné stanovený z hmotnosti přesunovaného materiálu vodorovná dopravní vzdálenost do 50 m v objektech výšky přes 6 m do 12 m | t | 0.001 |  | 0 | CS ÚRS 2018 01 |  |  | snížená | 1.831 | 0.001831 | 0 | 0 | 0 | 0 | 16 | K | 2 | ROZPOCET | 0 | 0 | 0 | 0 | 0 | 2 | 0 | 16 | 1720158824
| D | 733 | Ústřední vytápění - potrubí |  |  |  | 0 | [5 empty] | 128.1008 |  | 0.02892 |  | 0.0212 | 2 | D | 1 | ROZPOCET | [6 empty] | 0
4 | K | 733290801 | Demontáž potrubí z trubek měděných Ø do 35/1,5 | m | 20 |  | 0 | CS ÚRS 2018 01 |  |  | snížená | 0.08 | 1.6 | 3e-05 | 0.0006 | 0.00106 | 0.0212 | 16 | K | 2 | ROZPOCET | 0 | 0 | 0 | 0 | 0 | 2 | 0 | 16 | 755409240
5 | K | 733221202 | Potrubí z trubek měděných měkkých spojovaných tvrdým pájením D 15/1 | m | 30 |  | 0 | CS ÚRS 2018 01 |  |  | snížená | 0.405 | 12.15 | 0.00047 | 0.0141 | 0 | 0 | 16 | K | 2 | ROZPOCET | 0 | 0 | 0 | 0 | 0 | 2 | 0 | 16 | -768730391
6 | K | 733224222 | Příplatek k potrubí měděnému za zhotovení přípojky z trubek měděných D 15x1 | kus | 36 |  | 0 | CS ÚRS 2018 01 |  |  | snížená | 0.335 | 12.06 | 1e-05 | 0.00036 | 0 | 0 | 16 | K | 2 | ROZPOCET | 0 | 0 | 0 | 0 | 0 | 2 | 0 | 16 | 828354963
7 | K | 733291101 | Zkouška těsnosti potrubí měděné do D 35x1,5 | m | 270 |  | 0 | CS ÚRS 2018 01 |  |  | snížená | 0.038 | 10.26 | 0 | 0 | 0 | 0 | 16 | K | 2 | ROZPOCET | 0 | 0 | 0 | 0 | 0 | 2 | 0 | 16 | -906596076
8 | K | 733291902 | Opravy rozvodů potrubí z trubek měděných propojení potrubí Ø 15/1 | kus | 36 |  | 0 | CS ÚRS 2018 01 |  |  | snížená | 0.29 | 10.44 | 1e-05 | 0.00036 | 0 | 0 | 16 | K | 2 | ROZPOCET | 0 | 0 | 0 | 0 | 0 | 2 | 0 | 16 | -1905278378
9 | K | 733xxx06 | Zednické přípomoce - Vyřezání drážky pro potrubí š. 15cm, hl.6cm | m | 10 |  | 0 |  |  |  | snížená | 0.32 | 3.2 | 0.00108 | 0.0108 | 0 | 0 | 16 | K | 2 | ROZPOCET | 0 | 0 | 0 | 0 | 0 | 2 | 0 | 16 | 1181587199
10 | K | 733xxx10 | Proplach rozvodů potrubí z trubek měděných do Ø 28/1,5 | m | 270 |  | 0 |  |  |  | snížená | 0.29 | 78.3 | 1e-05 | 0.0027 | 0 | 0 | 16 | K | 2 | ROZPOCET | 0 | 0 | 0 | 0 | 0 | 2 | 0 | 16 | 794948473
11 | K | 998733102 | Přesun hmot tonážní pro rozvody potrubí v objektech v do 12 m | t | 0.029 |  | 0 | CS ÚRS 2018 01 |  |  | snížená | 3.132 | 0.090828 | 0 | 0 | 0 | 0 | 16 | K | 2 | ROZPOCET | 0 | 0 | 0 | 0 | 0 | 2 | 0 | 16 | -1760700788
| D | 734 | Ústřední vytápění - armatury |  |  |  | 0 | [5 empty] | 5.3368 |  | 0.01206 |  | 0 | 2 | D | 1 | ROZPOCET | [6 empty] | 0
12 | K | 734221552 | Ventily regulační závitové termostatické, bez hlavice ovládání PN 16 do 110 st.C přímé dvouregulační G 1/2 | kus | 18 |  | 0 | CS ÚRS 2018 01 |  |  | snížená | 0.15 | 2.7 | 0.00029 | 0.00522 | 0 | 0 | 16 | K | 2 | ROZPOCET | 0 | 0 | 0 | 0 | 0 | 2 | 0 | 16 | -1381101818
13 | K | 734221682 | Ventily regulační závitové hlavice termostatické, pro ovládání ventilů PN 10 do 110°C kapalinové otopných těles VK | kus | 18 |  | 0 | CS ÚRS 2018 01 |  |  | snížená | 0.035 | 0.63 | 0.00014 | 0.00252 | 0 | 0 | 16 | K | 2 | ROZPOCET | 0 | 0 | 0 | 0 | 0 | 2 | 0 | 16 | 1035575428
14 | K | 734261417 | Šroubení regulační radiátorové rohové s vypouštěním G 1/2 | kus | 18 |  | 0 | CS ÚRS 2018 01 |  |  | snížená | 0.11 | 1.98 | 0.00024 | 0.00432 | 0 | 0 | 16 | K | 2 | ROZPOCET | 0 | 0 | 0 | 0 | 0 | 2 | 0 | 16 | 1789105334
15 | K | 998734102 | Přesun hmot pro armatury stanovený z hmotnosti přesunovaného materiálu vodorovná dopravní vzdálenost do 50 m v objektech výšky přes 6 do 12 m | t | 0.012 |  | 0 | CS ÚRS 2018 01 |  |  | snížená | 2.232 | 0.026784 | 0 | 0 | 0 | 0 | 16 | K | 2 | ROZPOCET | 0 | 0 | 0 | 0 | 0 | 2 | 0 | 16 | 901097354
| D | 735 | Ústřední vytápění - otopná tělesa |  |  |  | 0 | [5 empty] | 17.9138 |  | 0.65644 |  | 0.47574 | 2 | D | 1 | ROZPOCET | [6 empty] | 0
16 | K | 735000912 | Regulace otopného systému při opravách vyregulování dvojregulačních ventilů a kohoutů s termostatickým ovládáním | kus | 18 |  | 0 | CS ÚRS 2018 01 |  |  | snížená | 0.268 | 4.824 | 0 | 0 | 0 | 0 | 16 | K | 2 | ROZPOCET | 0 | 0 | 0 | 0 | 0 | 2 | 0 | 16 | -1423979812
17 | K | 735151477 | Otopná tělesa panelová dvoudesková PN 1,0 MPa, T do 110°C s jednou přídavnou přestupní plochou výšky tělesa 600 mm stavební délky / výkonu 1000 mm / 1288 W | kus | 8 |  | 0 | CS ÚRS 2018 01 |  |  | snížená | 0.286 | 2.288 | 0.0309 | 0.2472 | 0 | 0 | 16 | K | 2 | ROZPOCET | 0 | 0 | 0 | 0 | 0 | 2 | 0 | 16 | -1647735694
18 | K | 735151577 | Otopná tělesa panelová dvoudesková PN 1,0 MPa, T do 110°C se dvěma přídavnými přestupními plochami výšky tělesa 600 mm stavební délky / výkonu 1000 mm / 1679 W | kus | 6 |  | 0 | CS ÚRS 2018 01 |  |  | snížená | 0.298 | 1.788 | 0.0348 | 0.2088 | 0 | 0 | 16 | K | 2 | ROZPOCET | 0 | 0 | 0 | 0 | 0 | 2 | 0 | 16 | 781330358
19 | K | 735151579 | Otopná tělesa panelová dvoudesková PN 1,0 MPa, T do 110°C se dvěma přídavnými přestupními plochami výšky tělesa 600 mm stavební délky / výkonu 1200 mm / 2015 W | kus | 2 |  | 0 | CS ÚRS 2018 01 |  |  | snížená | 0.317 | 0.634 | 0.04132 | 0.08264 | 0 | 0 | 16 | K | 2 | ROZPOCET | 0 | 0 | 0 | 0 | 0 | 2 | 0 | 16 | 1727093193
20 | K | 735151677 | Otopná tělesa panelová třídesková PN 1,0 MPa, T do 110°C se třemi přídavnými přestupními plochami výšky tělesa 600 mm stavební délky / výkonu 1000 mm / 2406 W | kus | 2 |  | 0 | CS ÚRS 2018 01 |  |  | snížená | 0.367 | 0.734 | 0.058 | 0.116 | 0 | 0 | 16 | K | 2 | ROZPOCET | 0 | 0 | 0 | 0 | 0 | 2 | 0 | 16 | -15049904
21 | K | 735151821 | Demontáž otopných těles panelových dvouřadých stavební délky do 1500 mm | kus | 18 |  | 0 | CS ÚRS 2018 01 |  |  | snížená | 0.268 | 4.824 | 8e-05 | 0.00144 | 0.02493 | 0.44874 | 16 | K | 2 | ROZPOCET | 0 | 0 | 0 | 0 | 0 | 2 | 0 | 16 | 1187216456
22 | K | 735291800 | Demontáž konzol nebo držáků otopných těles, registrů, konvektorů do odpadu | kus | 36 |  | 0 | CS ÚRS 2018 01 |  |  | snížená | 0.029 | 1.044 | 1e-05 | 0.00036 | 0.00075 | 0.027 | 16 | K | 2 | ROZPOCET | 0 | 0 | 0 | 0 | 0 | 2 | 0 | 16 | 1996982392
23 | K | 998735102 | Přesun hmot pro otopná tělesa stanovený z hmotnosti přesunovaného materiálu vodorovná dopravní vzdálenost do 50 m v objektech výšky přes 6 do 12 m | t | 0.656 |  | 0 | CS ÚRS 2018 01 |  |  | snížená | 2.71 | 1.7778 | 0 | 0 | 0 | 0 | 16 | K | 2 | ROZPOCET | 0 | 0 | 0 | 0 | 0 | 2 | 0 | 16 | 1018648728
| D | 101 | TOPNÁ ZKOUŠKA |  |  |  | 0 | [5 empty] | 0 |  | 0 |  | 0 | 2 | D | 1 | ROZPOCET | [6 empty] | 0
24 | K | 101a | Topná zkouška do 100 kW | kus | 1 |  | 0 |  |  |  | snížená | 0 | 0 | 0 | 0 | 0 | 0 | 512 | K | 2 | ROZPOCET | 0 | 0 | 0 | 0 | 0 | 2 | 0 | 512 | 1029602040
| D | 783 | Dokončovací práce - nátěry |  |  |  | 0 | [5 empty] | 1.08 |  | 0.0009 |  | 0 | 2 | D | 1 | ROZPOCET | [6 empty] | 0
25 | K | 783617613 | Krycí nátěr (email) armatur a kovových potrubí potrubí do DN 50 mm dvojnásobný syntetický samozákladující | m | 18 |  | 0 | CS ÚRS 2018 01 |  |  | snížená | 0.06 | 1.08 | 5e-05 | 0.0009 | 0 | 0 | 16 | K | 2 | ROZPOCET | 0 | 0 | 0 | 0 | 0 | 2 | 0 | 16 | 788227670